## Orçamento Sintético
|  |  | Obra | Bancos |  | B.D.I.
|  |  | Reforma Centro de Eventos Municipal - INAC | SINAPI - 08/2021 - São Paulo SIURB - 01/2021 - São Paulo CDHU - 183 - São Paulo FDE - 07/2021 - São Paulo |  | 23.24%
Orçamento Sintética
Item | Código | Banco | Descrição | Und | Quant. | Valor Unit | Valor Unit com BDI | Total
1 |  |  | SERVIÇOS INICIAIS |  |  |  |  | 35594.9759 | 1
1.1 | 93208 | SINAPI | EXECUÇÃO DE ALMOXARIFADO EM CANTEIRO DE OBRA EM CHAPA DE MADEIRA COMPENSADA, INCLUSO PRATELEIRAS. AF_02/2016 | m² | 20 | 927.24 | 1151.9103 | 23038.205 | 1.1
1.3 | 02.08.020 | CDHU 183 | Placa de identificação para obra | m² | 16 | 631.73 | 784.7982 | 12556.7709 | 1.2
2 |  |  | DEMOLIÇÃO |  |  |  |  | 17226.758 | 2
2.1 | 04.50.001 | FDE | DEMOLIÇÃO DE ALVENARIAS EM GERAL E ELEMENTOS VAZADOS,INCL REVESTIMENTOS | m³ | 52.2 | 76.9379 | 95.58 | 4989.276 | 2.1
2.2 | 16.80.098 | FDE | RETIRADA DE ENTULHO | m³ | 52.2 | 52.6765 | 65.44 | 3415.968 | 2.2
2.3 | 16.80.097 | FDE | CAÇAMBA DE 4M3 PARA RETIRADA DE ENTULHO | UN | 13 | 516.0026 | 641.03 | 8333.39 | 2.3
2.4 | 16.11.030 | FDE | TRANSPORTE POR CAMINHÃO PARA ÁREA DE TRANSBORDO DE RESÍDUOS DE OBRA | KM | 268.2 | 1.465 | 1.82 | 488.124 | 2.4
3 |  |  | VEDAÇÃO |  |  |  |  | 765009.2114 | 3
3.1 | 16.13.002 | FDE | ESCAVACAO MANUAL - PROFUNDIDADE ALEM DE 1.80 M | m³ | 20.45 | 74.6841 | 92.78 | 1897.351 | 3.1
3.2 | 02.03.001 | FDE | FORMA DE MADEIRA MACICA | m² | 409.02 | 75.159 | 93.37 | 38190.1974 | 3.2
3.3 | 16.14.011 | FDE | ACO CA 50 (A OU B) FYK = 500 M PA | KG | 2382.54 | 13.6199 | 16.92 | 40312.5768 | 3.3 | 1.2423
3.4 | 16.14.012 | FDE | ACO CA 60 (A OU B) FYK = 600 M PA | KG | 1405.3 | 17.0249 | 21.15 | 29722.095 | 3.4
3.5 | 03.03.016 | FDE | CONCRETO DOSADO E LANCADO FCK=25 MPA | m³ | 47.35 | 421.597 | 523.75 | 24799.5625 | 3.5
3.6 | 11.02.027 | FDE | IMPERMEABILIZACAO C/ EMULSAO ACRILICA - 6 DEMAOS | m² | 110.46 | 43.7012 | 54.29 | 5996.8734 | 3.6
3.7 | 04.01.033 | FDE | ALVENARIA DE BLOCO DE CONCRETO 14X19X39 CM CLASSE C | m² | 994.57 | 65.7088 | 81.63 | 81186.7491 | 3.7
3.8 | 12.01.001 | FDE | CHAPISCO | m² | 1989.14 | 10.6577 | 13.24 | 26336.2136 | 3.8
3.9 | 12.02.005 | FDE | EMBOCO | m² | 1989.14 | 30.0572 | 37.34 | 74274.4876 | 3.9
3.10. | 12.02.007 | FDE | REBOCO | m² | 1989.14 | 22.1686 | 27.54 | 54780.9156 | 3.10
3.11. | 96364 | SINAPI | PAREDE COM PLACAS DE GESSO ACARTONADO (DRYWALL), PARA USO INTERNO COM UMA FACE SIMPLES E OUTRA FACE DUPLA E ESTRUTURA METÁLICA COM GUIAS DUPLAS, SEM VÃOS. AF_06/2017_P | m² | 601.3 | 139.33 | 173.0897 | 104078.812 | 3.11
3.12. | 32.06.030 | CDHU 183 | Lã de vidro e/ou lã de rocha com espessura de 2´ | m² | 601.3 | 28.07 | 34.8714 | 20968.1494 | 3.12
3.13. | 96114 | SINAPI | FORRO EM DRYWALL, PARA AMBIENTES COMERCIAIS, INCLUSIVE ESTRUTURA DE FIXAÇÃO. AF_05/2017_P | m² | 2960.15 | 69.52 | 86.3647 | 255652.4549 | 3.13
3.14. | 96117 | SINAPI | FORRO EM MADEIRA PINUS, PARA AMBIENTES COMERCIAIS, INCLUSIVE ESTRUTURA DE FIXAÇÃO. AF_05/2017 | m² | 30 | 182.8 | 227.0924 | 6812.7732 | 3.14
4 |  |  | Cobertura |  |  |  |  | 851649.2127 | 4
4.1 | 04.03.040 | CDHU 183 | Retirada de telhamento perfil e material qualquer, exceto barro | m² | 3153.19 | 6.7 | 8.3234 | 26245.2932 | 4.1
4.2 | 04.30.020 | CDHU 183 | Remoção de calha ou rufo | M | 250 | 3.85 | 4.7829 | 1195.7137 | 4.2
4.3 | 15.03.131 | CDHU 183 | Fornecimento e montagem de estrutura em aço ASTM-A572 Grau 50, sem pintura | KG | 8578.06 | 16.59 | 20.6098 | 176791.7321 | 4.3
4.4 | 15.03.030 | CDHU 183 | Fornecimento e montagem de estrutura em aço ASTM-A36, sem pintura | KG | 2098.28 | 17.63 | 21.9017 | 45956.0019 | 4.4
4.5 | 16.12.060 | CDHU 183 | Telhamento em chapa de aço pré-pintada com epóxi e poliéster, perfil trapezoidal, com espessura de 0,50 mm e altura de 40 mm | m² | 3153.19 | 140.58 | 174.6425 | 550681.0918 | 4.5
4.6 | 16.33.102 | CDHU 183 | Calha, rufo, afins em chapa galvanizada nº 26 - corte 0,50 m | M | 295.54 | 117.77 | 146.3057 | 43239.178 | 4.6
4.7 | 16.12.220 | CDHU 183 | Cumeeira em chapa de aço pré-pintada com epóxi e poliéster, perfil ondulado, com espessura de 0,50 mm | M | 47.5 | 127.78 | 158.7411 | 7540.202 | 4.7
5 |  |  | Piso |  |  |  |  | 811554.9153 | 5
5.1 | 07.12.030 | CDHU 183 | Compactação de aterro mecanizado a 100% PN, sem fornecimento de solo em campo aberto | m³ | 1555.4 | 11.21 | 13.9262 | 21660.785 | 5.1
5.2 | 17.01.020 | CDHU 183 | Argamassa de regularização e/ou proteção | m³ | 111.1 | 671.08 | 833.6827 | 92622.1462 | 5.2
5.3 | 101743 | SINAPI | PISO TÊXTIL (CARPETE) EM PLACA. AF_09/2020 | m² | 191.91 | 158.98 | 197.5009 | 37902.3889 | 5.3
5.4 | 87263 | SINAPI | REVESTIMENTO CERÂMICO PARA PISO COM PLACAS TIPO PORCELANATO DE DIMENSÕES 60X60 CM APLICADA EM AMBIENTES DE ÁREA MAIOR QUE 10 M². AF_06/2014 | m² | 1099.81 | 148.38 | 184.3325 | 202730.6982 | 5.4
5.5 | 18.06.142 | CDHU 183 | Placa cerâmica esmaltada antiderrapante PEI-5 para área interna com saída para o exterior, grupo de absorção BIIa, resistência química A, assentado com argamassa colante industrializada | m² | 339.19 | 152.52 | 189.4756 | 64268.2274 | 5.5
5.6 | 101727 | SINAPI | PISO VINÍLICO SEMI-FLEXÍVEL EM PLACAS, PADRÃO LISO, ESPESSURA 3,2 MM, FIXADO COM COLA. AF_06/2018 | m² | 1681.89 | 187.79 | 233.2915 | 392370.6695 | 5.6
6 |  |  | Revestimento |  |  |  |  | 495626.0131 | 6
6.1 | 12.02.036 | FDE | REVESTIMENTO COM AZULEJOS LISOS, BRANCO BRILHANTE | m² | 714.1 | 64.0586 | 79.58 | 56828.078 | 6.1
6.2 | 24.20.300 | CDHU 183 | Chapa perfurada em aço SAE 1020, furos redondos de diâmetro 7,5 mm, espessura 1/8´ - soldagem tipo MIG | m² | 72.13 | 758.48 | 942.2597 | 67965.1924 | 6.2
6.3 | 20.01.040 | CDHU 183 | Lambril em madeira macho/fêmea tarugado, exceto pinus | m² | 1954.59 | 152.72 | 189.7241 | 370832.7426 | 6.3
7 |  |  | Esquadrias e Elementos Metálicos |  |  |  |  | 485644.5947 | 7
7.1 | 05.81.007 | FDE | PORTA COMPENS LISA MADEIRA P/ PINTURA 92X210CM | UN | 13 | 279.2401 | 346.9 | 4509.7 | 7.1
7.2 | 05.81.006 | FDE | PORTA MADEIRA COMPENS LISA P/ PINTURA 82X210CM | UN | 4 | 263.1007 | 326.85 | 1307.4 | 7.2
7.2 | 05.81.005 | FDE | PORTA MADEIRA COMPENS LISA P/ PINTURA 72X210CM | UN | 4 | 261.7317 | 325.1493 | 1300.5972 | 7.2
7.3 | 05.01.029 | FDE | PM-74 PORTA SARRAFEADO MACIÇO P/BOXES L=62CM-COMPLETA | UN | 34 | 532.9187 | 662.0449 | 22509.5266 | 7.3
7.4 | 28.20.430 | CDHU 183 | Dobradiça em latão cromado, com mola tipo vai e vem, de 3" | CJ | 3 | 218.03 | 270.8587 | 812.576 | 7.4
7.5 | 24.02.290 | CDHU 183 | Porta/portão de correr em chapa cega dupla, sob medida | m² | 37.65 | 1587.91 | 1972.6606 | 74270.6713 | 7.5
7.6 | 24.01.100 | CDHU 183 | Caixilho em ferro tipo veneziana, linha comercial | m² | 288.42 | 566.57 | 703.8499 | 203004.3913 | 7.6
7.7 | 25.01.400 | CDHU 183 | Caixilho em alumínio anodizado fixo | m² | 78.74 | 583.77 | 725.2175 | 57103.6237 | 7.7
7.8 | 30.01.010 | CDHU 183 | Barra de apoio reta, para pessoas com mobilidade reduzida, em tubo de aço inoxidável de 1 1/2´ | M | 1.28 | 194.09 | 241.118 | 308.631 | 7.8
7.9 | 28.20.850 | CDHU 183 | Barra antipânico para porta dupla com travamentos horizontal e vertical completa, com maçaneta tipo alavanca e chave, para vãos de 1,70 a 2,60 m | CJ | 3 | 1406.43 | 1747.208 | 5241.624 | 7.9
7.10 | 23.08.320 | CDHU 183 | Porta acústica de madeira | m² | 173.23 | 489.31 | 607.8698 | 105301.2877 | 7.10
7.11 | 3533 | ORSE | Trilho para fixação (parte superior) de porta de correr em perfil "u", inclusive roldanas | m | 75.32 | 106.6 | 132.4292 | 9974.5658 | 7.11
8 |  |  | Pintura |  |  |  |  | 254200.0921 | 8
8.1 | 33.02.060 | CDHU 183 | Massa corrida a base de PVA | m² | 1538.09 | 12.21 | 15.1685 | 23330.492 | 8.1
8.2 | 16.48.002 | FDE | LIXAMENTO GROSSO OU FINO COM LIXADEIRA ELETRICA | m² | 1538.09 | 13.9902 | 17.38 | 26732.0042 | 8.2
8.3 | 15.02.018 | FDE | ESMALTE A BASE DE AGUA | m² | 415.7 | 30.0894 | 37.38 | 15538.866 | 8.3
8.4 | 15.02.025 | FDE | TINTA LATEX STANDARD | m² | 4691.28 | 27.1754 | 33.76 | 158377.6128 | 8.4
8.5 | 102218 | SINAPI | PINTURA TINTA DE ACABAMENTO (PIGMENTADA) ESMALTE SINTÉTICO FOSCO EM MADEIRA, 2 DEMÃOS. AF_01/2021 | m² | 269.5 | 16.6 | 20.6222 | 5557.6775 | 8.5
8.6 | 102213 | SINAPI | PINTURA VERNIZ (INCOLOR) ALQUÍDICO EM MADEIRA, USO INTERNO E EXTERNO, 2 DEMÃOS. AF_01/2021 | m² | 977.02 | 20.32 | 25.2435 | 24663.4395 | 8.6
9 |  |  | Instalações Elétricas |  |  |  |  | 754755.8254 | 9
9.1 | 36.05.110 | CDHU 183 | Isolador pedestal para 25 kV | UN | 4 | 155.89 | 193.6621 | 774.6486 | 9.1
9.2 | 37.01.220 | CDHU 183 | Quadro Telebrás de embutir de 1200 x 1200 x 120 mm | UN | 1 | 947.3 | 1176.8308 | 1176.8308 | 9.2
9.3 | 37.02.100 | CDHU 183 | Quadro Telebrás de sobrepor de 600 x 600 x 120 mm | UN | 1 | 360.27 | 447.5634 | 447.5634 | 9.3
9.4 | 37.03.240 | CDHU 183 | Quadro de distribuição universal de embutir, para disjuntores 56 DIN / 40 Bolt-on - 225 A - sem componentes | UN | 1 | 1304.34 | 1620.3816 | 1620.3816 | 9.4
9.5 | 37.11.100 | CDHU 183 | Base de fusível NH até 400 A, com fusível | UN | 4 | 257.49 | 319.8798 | 1279.5193 | 9.5
9.6 | 37.12.080 | CDHU 183 | Fusível tipo NH 3 de 400 A até 630 A | UN | 4 | 115.92 | 144.0074 | 576.0297 | 9.6
9.7 | 37.13.720 | CDHU 183 | Disjuntor série universal, em caixa moldada, térmico fixo e magnético ajustável, tripolar 600 V, corrente de 300 A até 400 A | UN | 4 | 2481.47 | 3082.7302 | 12330.9207 | 9.7
9.8 | 37.13.630 | CDHU 183 | Disjuntor termomagnético, bipolar 220/380 V, corrente de 10 A até 50 A | UN | 38 | 124.81 | 155.0515 | 5891.9556 | 9.8
9.9 | 37.14.320 | CDHU 183 | Chave seccionadora sob carga, tripolar, acionamento rotativo, com prolongador, sem porta-fusível, de 400 A | UN | 1 | 1958.93 | 2433.5787 | 2433.5787 | 9.9
9.10 | 37.14.830 | CDHU 183 | Barra de contato para chave seccionadora tipo NH3-630 A | UN | 3 | 70.98 | 88.1785 | 264.5354 | 9.10
9.11 | 37.17.090 | CDHU 183 | Dispositivo diferencial residual de 63 A x 30 mA - 4 polos | UN | 3 | 314.8 | 391.076 | 1173.2281 | 9.11
9.12 | 38.19.040 | CDHU 183 | Eletroduto de PVC corrugado flexível leve, diâmetro externo de 32 mm | M | 612.32 | 17.3 | 21.4918 | 13159.8529 | 9.12
9.13 | 38.19.030 | CDHU 183 | Eletroduto de PVC corrugado flexível leve, diâmetro externo de 25 mm | M | 832 | 15.46 | 19.206 | 15979.3571 | 9.13
9.14 | 38.07.300 | CDHU 183 | Perfilado perfurado 38 x 38 mm em chapa 14 pré-zincada, com acessórios | M | 268.3 | 47.09 | 58.4999 | 15695.525 | 9.14
9.15 | 38.12.090 | CDHU 183 | Leito para cabos, tipo pesado, em aço galvanizado de 400 x 100 mm - com acessórios | M | 53.7 | 279.94 | 347.7695 | 18675.2201 | 9.15
9.16 | 38.13.040 | CDHU 183 | Eletroduto corrugado em polietileno de alta densidade, DN= 100 mm, com acessórios | M | 102.15 | 29.6 | 36.7721 | 3756.268 | 9.16
9.17 | 39.03.170 | CDHU 183 | Cabo de cobre de 2,5 mm², isolamento 0,6/1 kV - isolação em PVC 70°C | M | 7600 | 4.84 | 6.0127 | 45696.7632 | 9.17
9.18 | 39.03.174 | CDHU 183 | Cabo de cobre de 4 mm², isolamento 0,6/1 kV - isolação em PVC 70°C. | M | 2955 | 6.68 | 8.2986 | 24522.2566 | 9.18
9.19 | 39.03.178 | CDHU 183 | Cabo de cobre de 6 mm², isolamento 0,6/1 kV - isolação em PVC 70°C | M | 180.1 | 9.11 | 11.3174 | 2038.2553 | 9.19
9.20 | 39.21.060 | CDHU 183 | Cabo de cobre flexível de 16 mm², isolamento 0,6/1kV - isolação HEPR 90°C | M | 344 | 18.08 | 22.4608 | 7726.5097 | 9.20
9.21 | 39.21.100 | CDHU 183 | Cabo de cobre flexível de 70 mm², isolamento 0,6/1kV - isolação HEPR 90°C | M | 180 | 65.19 | 80.9855 | 14577.3967 | 9.21
9.22 | 40.02.060 | CDHU 183 | Caixa de passagem em chapa, com tampa parafusada, 200 x 200 x 100 mm | UN | 8 | 38.08 | 47.3068 | 378.4543 | 9.22
9.23 | 40.04.470 | CDHU 183 | Conjunto 2 tomadas 2P+T de 10 A, completo | CJ | 155 | 35.35 | 43.9153 | 6806.8723 | 9.23
9.24 | 40.04.480 | CDHU 183 | Conjunto 1 interruptor simples e 1 tomada 2P+T de 10 A, completo | CJ | 3 | 33.27 | 41.3313 | 123.994 | 9.24
9.25 | 40.05.350 | CDHU 183 | Sensor de presença infravermelho passivo e microondas, alcance de 12 m - sem fio | UN | 4 | 109.37 | 135.8704 | 543.4814 | 9.25
9.26 | 40.04.090 | CDHU 183 | Tomada RJ 11 para telefone, sem placa | UN | 6 | 28.5 | 35.4055 | 212.4333 | 9.26
9.27 | 40.04.096 | CDHU 183 | Tomada RJ 45 para rede de dados, com placa | UN | 36 | 67.88 | 84.3273 | 3035.7837 | 9.27
9.28 | 40.07.010 | CDHU 183 | Caixa em PVC de 4´ x 2´ | UN | 52 | 13.76 | 17.094 | 888.8905 | 9.28
9.29 | 40.07.020 | CDHU 183 | Caixa em PVC de 4´ x 4´ | UN | 21 | 17.38 | 21.5912 | 453.4147 | 9.29
9.30 | 42.01.040 | CDHU 183 | Captor tipo Franklin, h= 300 mm, 4 pontos, 2 descidas, acabamento cromado | UN | 4 | 87.19 | 108.3161 | 433.2645 | 9.30
9.31 | 42.02.080 | CDHU 183 | Isolador galvanizado uso geral, simples com calha para telha ondulada | UN | 20 | 23.14 | 28.7468 | 574.9364 | 9.31
9.32 | 42.05.110 | CDHU 183 | Conector cabo/haste de 3/4´ | UN | 20 | 26.41 | 32.8091 | 656.1829 | 9.32
9.33 | 42.05.120 | CDHU 183 | Conector de emenda em latão para cabo de até 50 mm² com 4 parafusos | UN | 20 | 31.85 | 39.5673 | 791.3451 | 9.33
9.34 | 42.05.140 | CDHU 183 | Conector olhal cabo/haste de 3/4´ | UN | 20 | 20.44 | 25.3926 | 507.8522 | 9.34
9.35 | 42.05.160 | CDHU 183 | Conector olhal cabo/haste de 5/8´ | UN | 4 | 10.17 | 12.6342 | 50.5368 | 9.35
9.36 | 42.05.210 | CDHU 183 | Haste de aterramento de 5/8'' x 3 m | UN | 10 | 181.02 | 224.8811 | 2248.8115 | 9.36
9.37 | 42.05.250 | CDHU 183 | Barra condutora chata em alumínio de 3/4´ x 1/4´, inclusive acessórios de fixação | M | 364.3 | 36.97 | 45.9278 | 16731.5088 | 9.37
9.38 | 42.05.300 | CDHU 183 | Tampa para caixa de inspeção cilíndrica, aço galvanizado | UN | 10 | 48.38 | 60.1025 | 601.0247 | 9.38
9.39 | 42.05.310 | CDHU 183 | Caixa de inspeção do terra cilíndrica em PVC rígido, diâmetro de 300 mm - h= 250 mm | UN | 10 | 32.26 | 40.0766 | 400.766 | 9.39
9.40 | 39.04.080 | CDHU 183 | Cabo de cobre nu, têmpera mole, classe 2, de 50 mm² | M | 60 | 52.34 | 65.022 | 3901.3189 | 9.40
9.41 | 39.09.060 | CDHU 183 | Conector split-bolt para cabo de 50 mm², latão, simples | UN | 20 | 18.24 | 22.6596 | 453.191 | 9.41
9.42 | 39.11.080 | CDHU 183 | Cabo telefônico CI, com 50 pares de 0,50 mm, para centrais telefônicas, equipamentos e rede interna | M | 80.1 | 32.11 | 39.8903 | 3195.2093 | 9.42
9.43 | 39.18.120 | CDHU 183 | Cabo para rede U/UTP 23 AWG com 4 pares - categoria 6A | M | 360.2 | 25.18 | 31.2811 | 11267.4573 | 9.43
9.44 | 43.07.320 | CDHU 183 | Ar condicionado a frio, tipo split cassete com capacidade de 36.000 BTU/h | CJ | 13 | 11661.54 | 14487.1311 | 188332.7048 | 9.44
9.45 | 42.05.340 | CDHU 183 | Barra condutora chata em cobre de 3/4´ x 3/16´, inclusive acessórios de fixação | M | 304.2 | 185.25 | 230.1361 | 70007.394 | 9.45
9.46 | 32.11.440 | CDHU 183 | Isolamento térmico em espuma elastomérica, espessura de 19 a 26 mm, para tubulação de 3/4" (cobre) ou 3/8" (ferro) | M | 204.2 | 26.23 | 32.5855 | 6653.965 | 9.46
9.47 | 61.20.130 | CDHU 183 | Ligação típica, (cavalete), para ar condicionado ´fancoil´, diâmetro de 1 1/4´ | CJ | 1 | 2794.15 | 3471.1725 | 3471.1725 | 9.47
9.48 | 46.27.080 | CDHU 183 | Tubo de cobre flexível, espessura 1/32" - diâmetro 3/8", inclusive conexões | M | 30 | 29.83 | 37.0578 | 1111.7343 | 9.48
9.49 | 29.03.040 | CDHU 183 | Cabo em aço galvanizado com alma de aço, diâmetro de 3/8´ (9,52 mm) | M | 124.2 | 32.68 | 40.5984 | 5042.3168 | 9.49
9.50 | 09.09.058 | FDE | IL-86 LUMINÁRIA DE SOBREPOR FITA LED 36W C/DIFUSOR POLICARBONATO TRANSLÚCIDO | UN | 217 | 318.023 | 395.08 | 85732.36 | 9.50
9.51 | 97601 | SINAPI | REFLETOR EM ALUMÍNIO, DE SUPORTE E ALÇA, COM LÂMPADA VAPOR DE MERCÚRIO DE 250 W, COM REATOR ALTO FATOR DE POTÊNCIA - FORNECIMENTO E INSTALAÇÃO. AF_02/2020 | UN | 5 | 355.94 | 442.1843 | 2210.9213 | 9.51
9.52 | 50.05.470 | CPOS | Módulo isolador, módulo endereçador para audiovisual | UN | 8 | 204.34 | 253.8516 | 2030.8127 | 9.52
9.53 | 66.08.115 | CPOS | Rack fechado de piso padrão metálico, 19 x 44 Us x 770 mm | UN | 2 | 2827.02 | 3512.0069 | 7024.0139 | 9.53
9.54 | 69.09.260 | CPOS | Patch panel de 24 portas - categoria 6 | UN | 12 | 729.31 | 906.0218 | 10872.2618 | 9.54
9.55 | 69.09.360 | CPOS | Patch cords de 2,00 ou 3,00 m - RJ-45 / RJ-45 - categoria 6A | UN | 38 | 159.54 | 198.1965 | 7531.4686 | 9.55
9.56 | 66.08.258 | CPOS | Ponto de acesso de dados (Access Point), uso interno, compatível com PoE 802.3af | UN | 3 | 1423.92 | 1768.9358 | 5306.8074 | 9.56
9.57 | 66.20.221 | CPOS | Switch Gigabit para servidor central com 24 portas frontais e 2 portas SFP, capacidade 10 / 100 / 1000 Mbps | UN | 2 | 14029.88 | 17429.3199 | 34858.6398 | 9.57
9.58 | 66.20.225 | CPOS | Switch Gigabit 24 portas com capacidade de 10/100/1000/Mbps | UN | 1 | 2492.57 | 3096.5197 | 3096.5197 | 9.58
9.59 | 69.10.130 | CPOS | Amplificador de potência para VHF e CATV-50 dB, frequência 40 a 550 MHz | UN | 9 | 476.25 | 591.6454 | 5324.8084 | 9.59
9.60 | 39.18.104 | CPOS | Cabo coaxial tipo RG 11 | M | 3452.3 | 16.81 | 20.8831 | 72094.5984 | 9.60
10 |  |  | Instalações Hidráulicas |  |  |  |  | 170784.3096 | 10
10.1 | 95470 | SINAPI | VASO SANITARIO SIFONADO CONVENCIONAL COM LOUÇA BRANCA, INCLUSO CONJUNTO DE LIGAÇÃO PARA BACIA SANITÁRIA AJUSTÁVEL - FORNECIMENTO E INSTALAÇÃO. AF_10/2016 | UN | 28 | 245.29 | 304.7238 | 8532.2655 | 10.1
10.2 | 30.08.060 | CDHU 183 | Bacia sifonada de louça para pessoas com mobilidade reduzida - capacidade de 6 litros | UN | 2 | 907.03 | 1126.8034 | 2253.6067 | 10.2
10.3 | 44.01.200 | CDHU 183 | Mictório de louça sifonado auto aspirante | UN | 10 | 428.43 | 532.2386 | 5322.3859 | 10.3
10.4 | 44.02.062 | CDHU 183 | Tampo/bancada em granito, com frontão, espessura de 2 cm, acabamento polido | m² | 29.14 | 573.87 | 712.9187 | 20774.4509 | 10.4
10.5 | 86937 | SINAPI | CUBA DE EMBUTIR OVAL EM LOUÇA BRANCA, 35 X 50CM OU EQUIVALENTE, INCLUSO VÁLVULA EM METAL CROMADO E SIFÃO FLEXÍVEL EM PVC - FORNECIMENTO E INSTALAÇÃO. AF_01/2020 | UN | 28 | 190.06 | 236.1115 | 6611.1231 | 10.5
10.6 | 86902 | SINAPI | LAVATÓRIO LOUÇA BRANCA COM COLUNA, *44 X 35,5* CM, PADRÃO POPULAR - FORNECIMENTO E INSTALAÇÃO. AF_01/2020 | UN | 4 | 257.51 | 319.9047 | 1279.6187 | 10.6
10.7 | 44.20.280 | CDHU 183 | Tampa de plástico para bacia sanitária | UN | 30 | 42.27 | 52.512 | 1575.3606 | 10.7
10.8 | 44.20.620 | CDHU 183 | Válvula americana | UN | 10 | 54.16 | 67.283 | 672.8297 | 10.8
10.9 | 47.01.070 | CDHU 183 | Registro de gaveta em latão fundido sem acabamento, DN= 2 1/2´ | UN | 9 | 361.26 | 448.7933 | 4039.1397 | 10.9
10.10 | 44.03.510 | CDHU 183 | Torneira de parede antivandalismo, DN= 3/4´ | UN | 28 | 444.1 | 551.7054 | 15447.752 | 10.10
10.11 | 44.03.440 | CDHU 183 | Torneira curta sem rosca para uso geral, em latão fundido cromado, DN= 3/4´ | UN | 4 | 42.23 | 52.4623 | 209.8493 | 10.11
10.12 | 44.03.470 | CDHU 183 | Torneira de parede para pia com bica móvel e arejador, em latão fundido cromado | UN | 9 | 87.14 | 108.254 | 974.2862 | 10.12
10.13 | 44.20.100 | CDHU 183 | Engate flexível metálico DN= 1/2´ | UN | 36 | 41.07 | 51.0213 | 1836.7654 | 10.13
10.14 | 44.20.130 | CDHU 183 | Tubo de ligação para mictório, DN= 1/2´ | UN | 10 | 69.19 | 85.9547 | 859.5474 | 10.14
10.15 | 44.20.150 | CDHU 183 | Acabamento cromado para registro | UN | 8 | 52.45 | 65.1586 | 521.2691 | 10.15
10.16 | 44.20.220 | CDHU 183 | Sifão de metal cromado de 1´ x 1 1/2´ | UN | 41 | 170.15 | 211.3773 | 8666.4711 | 10.16
10.17 | 44.20.300 | CDHU 183 | Bolsa para bacia sanitária | UN | 42 | 14 | 17.3922 | 730.4724 | 10.17
10.18 | 42.05.330 | CDHU 183 | Caixa de inspeção do terra cilíndrica em PVC rígido, diâmetro de 300 mm - h= 600 mm | UN | 6 | 60.92 | 75.6809 | 454.0855 | 10.18
10.19 | 45.03.010 | CDHU 183 | Hidrômetro em ferro fundido, diâmetro 50 mm (2´) | UN | 1 | 2492.53 | 3096.47 | 3096.47 | 10.19
10.20 | 46.01.020 | CDHU 183 | Tubo de PVC rígido soldável marrom, DN= 25 mm, (3/4´), inclusive conexões | M | 159.6 | 28.4 | 35.2813 | 5630.8987 | 10.20
10.21 | 46.01.050 | CDHU 183 | Tubo de PVC rígido soldável marrom, DN= 50 mm, (1 1/2´), inclusive conexões | M | 202.1 | 49.94 | 62.0405 | 12538.3774 | 10.21
10.22 | 46.02.010 | CDHU 183 | Tubo de PVC rígido branco, pontas lisas, soldável, linha esgoto série normal, DN= 40 mm, inclusive conexões | M | 26 | 32.98 | 40.9711 | 1065.2474 | 10.22
10.23 | 46.02.050 | CDHU 183 | Tubo de PVC rígido branco PxB com virola e anel de borracha, linha esgoto série normal, DN= 50 mm, inclusive conexões | M | 84.6 | 42.62 | 52.9468 | 4479.3015 | 10.23
10.24 | 46.02.070 | CDHU 183 | Tubo de PVC rígido branco PxB com virola e anel de borracha, linha esgoto série normal, DN= 100 mm, inclusive conexões | M | 268.4 | 71.71 | 89.0853 | 23910.5034 | 10.24
10.25 | 46.03.060 | CDHU 183 | Tubo de PVC rígido PxB com virola e anel de borracha, linha esgoto série reforçada ´R´. DN= 150 mm, inclusive conexões | M | 102.25 | 146.99 | 182.6057 | 18671.4305 | 10.25
10.26 | 47.04.050 | CDHU 183 | Válvula de descarga antivandalismo, DN= 1 1/2´ | UN | 30 | 488.67 | 607.0747 | 18212.2422 | 10.26
10.27 | 49.01.020 | CDHU 183 | Caixa sifonada de PVC rígido de 100 x 150 x 50 mm, com grelha | UN | 13 | 90.18 | 112.0306 | 1456.398 | 10.27
10.28 | 49.01.016 | CDHU 183 | Caixa sifonada de PVC rígido de 100 x 100 x 50 mm, com grelha | UN | 10 | 77.45 | 96.2161 | 962.1613 | 10.28
11 |  |  | Detecção, Combate e Prevenção a Incêndio |  |  |  |  | 277464.0377 | 11
11.1 | 43.10.110 | CDHU 183 | Conjunto motor-bomba (centrífuga) 5 cv, monoestágio, Hmam= 14 a 26 mca, Q= 56 a 30 m³/h | UN | 1 | 4058.39 | 5041.7379 | 5041.7379 | 11.1
11.2 | 46.07.090 | CDHU 183 | Tubo galvanizado DN= 4´, inclusive conexões | M | 295.6 | 427.04 | 530.5118 | 156819.2857 | 11.2
11.3 | 47.01.070 | CDHU 183 | Registro de gaveta em latão fundido sem acabamento, DN= 2 1/2´ | UN | 8 | 361.26 | 448.7933 | 3590.3464 | 11.3
11.4 | 46.07.070 | CDHU 183 | Tubo galvanizado DN= 2 1/2´, inclusive conexões | M | 192.74 | 278.1 | 345.4836 | 66588.5148 | 11.4
11.5 | 48.05.052 | CDHU 183 | Torneira de boia, DN= 2 1/2´ | UN | 1 | 1219.72 | 1515.2582 | 1515.2582 | 11.5
11.6 | 50.01.330 | CDHU 183 | Abrigo de hidrante de 2 1/2´ completo - inclusive mangueira de 30 m (2 x 15 m) | UN | 3 | 2443.97 | 3036.1439 | 9108.4318 | 11.6
11.7 | 50.01.090 | CDHU 183 | Botoeira para acionamento de bomba de incêndio tipo quebra-vidro | UN | 3 | 95.36 | 118.4657 | 355.3972 | 11.7
11.8 | 50.01.110 | CDHU 183 | Esguicho em latão com engate rápido, DN= 2 1/2´, jato regulável | UN | 3 | 181.74 | 225.7756 | 677.3268 | 11.8
11.9 | 50.01.340 | CDHU 183 | Abrigo para registro de recalque tipo coluna, completo - inclusive tubulações e válvulas | UN | 1 | 3117.2 | 3872.4976 | 3872.4976 | 11.9
11.10 | 50.01.170 | CDHU 183 | Adaptador de engate rápido em latão de 2 1/2´ x 2 1/2´ | UN | 3 | 96.39 | 119.7453 | 359.2359 | 11.10
11.11 | 50.01.190 | CDHU 183 | Tampão de engate rápido em latão, DN= 2 1/2´, com corrente | UN | 3 | 88.12 | 109.4715 | 328.4144 | 11.11
11.12 | 50.01.210 | CDHU 183 | Chave para conexão de engate rápido | UN | 3 | 17.76 | 22.0632 | 66.1897 | 11.12
11.13 | 66.02.500 | CDHU 183 | Central de alarme microprocessada, para até 125 zonas | UN | 1 | 2683.91 | 3334.2214 | 3334.2214 | 11.13
11.14 | 50.05.450 | CDHU 183 | Acionador manual quebra-vidro endereçável | UN | 3 | 183.49 | 227.9496 | 683.8489 | 11.14
11.15 | 50.10.110 | CDHU 183 | Extintor manual de pó químico seco ABC - capacidade de 4 kg | UN | 15 | 208.25 | 258.709 | 3880.6346 | 11.15
11.16 | 50.10.100 | CDHU 183 | Extintor manual de água pressurizada - capacidade de 10 litros | UN | 8 | 159.7 | 198.3953 | 1587.1625 | 11.16
11.17 | 50.10.210 | CDHU 183 | Suporte para extintor de piso em fibra de vidro | UN | 23 | 193.42 | 240.2857 | 5526.5703 | 11.17
11.18 | 97.03.010 | CDHU 183 | Sinalização com pictograma em tinta acrílica | UN | 26 | 55.91 | 69.457 | 1805.8818 | 11.18
11.19 | 97.02.193 | CDHU 183 | Placa de sinalização em PVC fotoluminescente (200x200mm), com indicação de equipamentos de alarme, detecção e extinção de incêndio | UN | 53 | 14.72 | 18.2867 | 969.1928 | 11.19
11.20 | 97599 | SINAPI | LUMINÁRIA DE EMERGÊNCIA, COM 30 LÂMPADAS LED DE 2 W, SEM REATOR - FORNECIMENTO E INSTALAÇÃO. AF_02/2020 | UN | 33 | 30.54 | 37.9398 | 1252.0148 | 11.20
11.21 | 48.03.130 | CDHU 183 | Reservatório metálico cilíndrico horizontal - capacidade de 5.000 litros | CJ | 1 | 8131.59 | 10101.8743 | 10101.8743 | 11.21
12 |  |  | Serviços Complementares |  |  |  |  | 160802.462 | 12
12.1 | 55.01.020 | CDHU 183 | Limpeza final da obra | m² | 3153.19 | 11.73 | 14.5722 | 45948.8491 | 12.1
12.2 | 05.07.060 | CDHU 183 | Remoção de entulho de obra com caçamba metálica - material rejeitado e misturado por vegetação, isopor, manta asfáltica e lã de vidro | m³ | 188 | 112.53 | 139.796 | 26281.6516 | 12.2
12.3 | 02.06.040 | CDHU 183 | Locação de plataforma elevatória articulada, com altura aproximada de 20 m, capacidade de carga de 227 kg, diesel | UNMES | 2 | 16705.82 | 20753.6402 | 41507.2804 | 12.3
12.4 | 16.80.097 | FDE | CAÇAMBA DE 4M3 PARA RETIRADA DE ENTULHO | UN | 47 | 516.0026 | 641.03 | 30128.41 | 12.4
12.5 | 02.05.202 | CDHU 183 | Andaime torre metálico (1,5 x 1,5 m) com piso metálico | MXMES | 404.3 | 22.3 | 27.7033 | 11200.4401 | 12.5
12.6 | 02.05.212 | CDHU 183 | Andaime tubular fachadeiro com piso metálico e sapatas ajustáveis | M2MES | 404.3 | 11.42 | 14.1871 | 5735.8308 | 12.6
13 |  |  | Estacionamento |  |  |  |  | 1094983.9192 | 13
13.1 | 94330 | SINAPI | ATERRO MECANIZADO DE VALA COM ESCAVADEIRA HIDRÁULICA (CAPACIDADE DA CAÇAMBA: 0,8 M³ / POTÊNCIA: 111 HP), LARGURA ATÉ 1,5 M, PROFUNDIDADE DE 3,0 A 4,5 M, COM AREIA PARA ATERRO. AF_05/2016 | m³ | 1575.03 | 79.39 | 98.6262 | 155339.2191 | 13.1
13.2 | 100938 | SINAPI | TRANSPORTE COM CAMINHÃO BASCULANTE DE 10 M³, EM VIA INTERNA (DENTRO DO CANTEIRO - UNIDADE: M3XKM). AF_07/2020 | M3XKM | 1915 | 5.17 | 6.4227 | 12299.4533 | 13.2
13.3 | 95995 | SINAPI | EXECUÇÃO DE PAVIMENTO COM APLICAÇÃO DE CONCRETO ASFÁLTICO, CAMADA DE ROLAMENTO - EXCLUSIVE CARGA E TRANSPORTE. AF_11/2019 | m³ | 471.9 | 1284.56 | 1595.8089 | 753062.2142 | 13.3
13.4 | 16.18.080 | FDE | SI-11 SINALIZAÇÃO HORIZONTAL PARA VAGA ACESSIVEL | UN | 29 | 353.8195 | 439.55 | 12746.95 | 13.4
13.5 | 100623 | SINAPI | POSTE DE AÇO CONICO CONTÍNUO CURVO DUPLO, ENGASTADO, H=9M, INCLUSIVE LUMINÁRIAS, SEM LÂMPADAS - FORNECIMENTO E INSTALACAO. AF_11/2019 | UN | 31 | 3112.53 | 3866.696 | 119867.5766 | 13.5
13.6 | 101650 | SINAPI | LÂMPADA VAPOR DE SÓDIO 400 W - FORNECIMENTO E INSTALAÇÃO. AF_08/2020 | UN | 62 | 74.36 | 92.3774 | 5727.4005 | 13.6
13.7 | 38.13.040 | CDHU 183 | Eletroduto corrugado em polietileno de alta densidade, DN= 100 mm, com acessórios | M | 605 | 29.6 | 36.7721 | 22247.1084 | 13.7
13.8 | 39.03.178 | CDHU 183 | Cabo de cobre de 6 mm², isolamento 0,6/1 kV - isolação em PVC 70°C | M | 1210 | 9.11 | 11.3174 | 13693.9971 | 13.8
|  |  |  | Total Com BDI |  | 6175296.327
|  |  |  | Total Sem BDI |  | 4970857.5441
|  |  |  | BDI |  | 1204438.7829
_______________________________________________________________ KENHITI SICITO Engenheiro Civil CREA 0600428215

## CRONOGRAMA DESEMBOLSO
[6 empty] | MUNICÍPIO: CARAPICUÍBA |  |  |  | DATA BASE
GOVERNO DO ESTADO DE SÃO PAULO
SECRETARIA DE DESENVOLVIMENTO REGIONAL/SUBSECRETARIA DE CONVÊNIOS COM MUNICÍPIOS E ENTIDADES | [9 empty] | 2021-09-30
SUBSECRETARIA DE RELACIONAMENTO COM MUNICIPIOS
PRAZO PROPOSTO
Obejeto: Reforma Centro de Eventos Municipal | [11 empty] | INÍCIO: data da assinatura do convenio
Final: 720 dias apatir da data da assinatura do convenio
Infraestrutura Urbana em Diversas Ruas no Parque Jandaia
ITENS | SERVIÇOS | UNIDADE | 1º ETAPA |  | 2º ETAPA |  | 3º ETAPA |  | TOTAL
|  |  | PERIODO 60 DIAS |  | PERIODO 330 DIAS |  | PERIODO 330 DIAS
|  |  | Prazo de liberação: 15 dias após a liberação do convenio | PRAZO DE EXECUÇÃO 45 DIAS | Prazo de liberação: 30 dias após a conclusão da etapa | PRAZO DE EXECUÇÃO 300 DIAS | Prazo de liberação: 30 dias após a conclusão da etapa | PRAZO DE EXECUÇÃO 300 DIAS
1 | SERVIÇOS INICIAIS | M2 | 20 | [5 empty] | 20 |  | 20
|  | R$ | 34843.33 | [5 empty] | 34843.33 |  | 34843.33
2 | DEMOLIÇÃO | UNIDADE | 13 | [5 empty] | 13 |  | 13
|  | R$ | 16667.64 | [5 empty] | 16667.64 |  | 16667.64 |  | #REF!
3 | VEDAÇÃO | M2 | 2960.15 | [5 empty] | 2960.15 |  | 2960.15 |  | #REF!
|  | R$ | 728681.03 | [5 empty] | 728681.03 |  | 728681.03 |  | #REF!
4 | COBERTURA | M2 | 2786.7118 |  | 366.4782 |  |  |  | 3153.19 |  | 3153.19 | 0.0001085%
|  | R$ | 719808 |  | 94661.37 |  |  |  | 814469.37 |  | 814469.37 | 0.88378
5 | PISO | M2 |  |  | 1681.89 |  |  |  | 1681.89 |  | 1681.89
|  | R$ |  |  | 698890.98 |  |  |  | 698890.98 |  | 698890.98 | 0
6 | REVESTIMENTO | M2 |  |  | 1954.59 |  |  |  | 1954.59 |  | 1954.59
|  | R$ |  |  | 398301.54 |  |  |  | 398301.54 |  | 398301.54
7 | ESQUADARIAS E ELEMENTOS METÁLICOS | M2 |  |  | 247.3046 |  |  |  | 288.42 |  | 247.3046
|  | R$ |  |  | 308146.11 |  | 51230.51 |  | 359376.62 |  | 359376.62 | 0.85745
8 | PINTURA | M2 |  |  |  |  | 4691.28 |  | 4691.28 |  | 4691.28
|  | R$ |  |  |  |  | 252420.66 |  | 252420.66 |  | 252420.66
9 | INSTALAÇÕES ELÉTRICAS | CJ |  |  |  |  | 13 |  | 13 |  | 13
|  | R$ |  |  |  |  | 758645.38 |  | 758645.38 |  | 758645.38
10 | INSTALAÇÕES HIDRÁULICAS | M |  |  |  |  | 268.4 |  | 268.4 |  | 268.4
|  | R$ |  |  |  |  | 163306.8 |  | 163306.8 |  | 163306.8
11 | DETECÇÃO, COMBATE E PREVENÇÃO A INCÊNDIO | M |  |  |  |  | 295.6 |  | 295.6 |  | 295.6
|  | R$ |  |  |  |  | 291550.03 |  | 291550.03 |  | 291550.03 | 0
12 | SERVIÇOS COMPLEMENTARES | M2 |  |  |  |  | 3153.19 |  | 3153.19 |  | 3153.19
|  | R$ |  |  |  |  | 157057.32 |  | 157057.32 |  | 157057.32
13 | ESTACIONAMENTO | M3 |  |  |  |  | 471.9 |  | 471.9 |  | 471.9
|  | R$ |  |  |  |  | 1009540.87 |  | 1009540.87 |  | 1009540.87
RECURSO ESTADUAL |  |  | 1500000 |  | 1500000 |  | 2000000 |  | 5000000 |  | 5683751.57 | #REF!
RECURSO PRÓPRIO |  |  | 0 |  | 0 |  | 683751.58 |  | 683751.58 |  | #REF!
TOTAL |  |  | 1500000 |  | 1500000 |  | 2683751.58 |  | 5683751.58
5683751.57
Engº Kenhiti Sicito |  |  |  |  | CREA: 5070185958
ENGENHEIRO CIVIL
[10 empty] | #REF! | #REF! |  |  | 0 | 0 | -
[13 empty] | 5683751.58 | 0 | 0 | 0
|  |  | 1500000 |  | 1500000 | #REF! | [7 empty] | 0 | 0 | 0
#REF!
|  |  |  | 780192 |  | 793552.35 |  | -683751.57 |  | 889992.78
+

## Plan1
OBRA | VALOR EMENDA | VALOR APROVADO | VALOR CORRIGIDO | %Acrescida
INAC | 5000000 | 5683751.58 | 5788717.0237 | 1.813%
REFORMA GINASIO | 4400000 | 4756437.33 | 4996740.1681 | 4.809%
AMPLIAÇÃO GINASIO | 2500000 | 2884521.76 | 3567745.7367 | 19.15%
3432580.8944