## CAPA
|  |  | PLANILHA ORÇAMENTÁRIA |  |  |  | Nº: | PMC-PRC-ORÇ-1000-R02
|  |  | CLIENTE: | PREFEITURA DE CARAPICUÍBA |  |  |  |  | FOLHA: | 1 de 5
|  |  | PROGRAMA: |  | AÇÕES DE INFRAESTRUTURA URBANA
|  |  | OBRA: | REVITALIZAÇÃO PRAÇA DA RUA COLÔMBIA
|  |  | TÍTULO: | ORÇAMENTO ESTIMADO
SECRETÁRIA DE DESENVOLVIMENTO URBANO |  |  |  |  | Nº CONVÊNIO:
NOME DO ARQUIVO:
PMC-PRC-ORÇ-1000-R02_ATUALIZADA.xlsx
INDICE DE REVISÕES
REV. | DESCRIÇÃO E/OU FOLHAS ATINGIDAS
0 | Emissão Original. Para aprovação do cliente.
1 | Atualização dos preços.
2 | Conforme comentários Prefeitura.
|  | REV. 0 |  | REV. 1 |  | REV. 2
DATA |  | 2022-04-14 |  | 2024-05-07 |  | 2024-05-15
EXECUÇÃO |  | JCD |  | JCD |  | JCD
VERIFICAÇÃO |  | Diego P. Oliveira |  | Diego P. Oliveira |  | Diego P. Oliveira |  |  |  | Diego P. Oliveira
APROVAÇÃO |  | RFAC |  | RFAC |  | RFAC
AS INFORMAÇÕES DESTE DOCUMENTO SÃO PROPRIEDADE DA PREFEITURA DE CARAPICUÍBA, SENDO PROIBIDA A UTILIZAÇÃO FORA DA SUA FINALIDADE.

## ABC
MUNICÍPIO DE CARAPICUÍBA
MUNICÍPIO DE CARAPICUÍBA
Secretaria de Desenvolvimento Urbano
| PRAÇA DA RUA COLÔMBIA | [7 empty] | 732334.99
| ITEM | CÓDIGO | FONTE | DESCRIÇÃO DOS SERVIÇOS | UN. | QUANT. | CUSTO (R$) | VALOR (R$) | % | %ACUMULADA | ABC
| 3.7 | 101747 | SINAPI 03/2024 | PISO EM CONCRETO 20 MPA PREPARO MECÂNICO, ESPESSURA 7CM. AF_09/2020 | M2 | 589.97 | 75,01 | 44253.6497 | 6.043% | 6.043% | A
| 5.36 | 6002025 | EDIF | TELHA ESTRUTURAL TRAPEZOIDAL EM CRFS, LARGURA ÚTIL=90CM - ESPESSURA 8MM | M2 | 254.48 | 138.19 | 35166.5912 | 4.802% | 10.84% | A
| 2.6 | 1001007 | EDIF | REMOÇÃO DE ENTULHO COM CAÇAMBA METÁLICA, INCLUSIVE CARGA MANUAL E DESCARGA EM BOTA-FORA | M3 | 238.6599 | 126.86 | 30276.39 | 4.134% | 14.98% | A
| 2.39 | 17080015 | EDIF | TELA GALVANIZADA PARA ALAMBRADO - MALHA 2" FIO 10 | M2 | 294.96 | 101.5 | 29938.44 | 4.088% | 19.07% | A
| 1.1 | 98458 | SINAPI 03/2024 | TAPUME COM COMPENSADO DE MADEIRA. AF_03/2024 | M2 | 316.8 | 93,3 | 29557.44 | 4.036% | 23.1% | A
| 2.3 | 13050001 | EDIF | DEMOLIÇÃO DE CONCRETO SIMPLES | M3 | 79.19 | 336.35 | 26635.5565 | 3.637% | 26.74% | A
| 1.11 | 20003061 | EDIF | PROJETO EXECUTIVO (PRANCHA A1) | UN | 8 | 3100.53 | 24804.24 | 3.387% | 30.13% | A
| 2.40 | 17001028 | EDIF | FP.05 - ALAMBRADO EM TUBO GALVANIZADO E TELA GALVANIZADA H=1,00M | M | 110.86 | 219.03 | 24281.6658 | 3.316% | 33.44% | A
| 8.57 | 41.10.430 | CDHU 02/2024 | POSTE TELECÔNICO RETO EM AÇO SAE 1010/1020 GALVANIZADO A FOGO, ALTURA DE 6,00 M | UN | 13 | 1648,82 | 21434.66 | 2.927% | 36.37% | A
| 2.30 | 21.01.160 | CDHU 02/2024 | REVESTIMENTO EM GRAMA SINTÉTICA, COM ESPESSURA DE 20 A 32 MM | M2 | 315.5901 | 64,54 | 20368.1851 | 2.781% | 39.15% | A
| 4.9 | 103319 | SINAPI 03/2024 | ALVENARIA DE VEDAÇÃO DE BLOCOS VAZADOS DE CONCRETO DE 14X19X39 CM (ESPESSURA 14 CM) E ARGAMASSA DE ASSENTAMENTO COM PREPARO MANUAL. AF_12/2021 | M2 | 159.662 | 105,03 | 16769.2999 | 2.29% | 41.44% | A
| 2.18 | 2003004 | EDIF | FORMA COMUM DE TÁBUAS DE PINUS - NÃO RECUPERÁVEL | M2 | 162.23 | 103.36 | 16768.0928 | 2.29% | 43.73% | A
| 5.25 | 94994 | SINAPI 03/2024 | EXECUÇÃO DE PASSEIO (CALÇADA) OU PISO DE CONCRETO COM CONCRETO MOLDADO IN LOCO, FEITO EM OBRA, ACABAMENTO CONVENCIONAL, ESPESSURA 8 CM, ARMADO. AF_08/2022 | M2 | 180 | 88,1 | 15858 | 2.165% | 45.9% | A
| 2.7 | 93358 | SINAPI 03/2024 | ESCAVAÇÃO MANUAL DE VALA COM PROFUNDIDADE MENOR OU IGUAL A 1,30 M. AF_02/2021 | M3 | 122.518 | 111,44 | 13653.4059 | 1.864% | 47.76% | A
| 5.37 | 92581 | SINAPI 03/2024 | TRAMA DE AÇO COMPOSTA POR TERÇAS PARA TELHADOS DE ATÉ 2 ÁGUAS PARA TELHA ESTRUTURAL DE FIBROCIMENTO, INCLUSO TRANSPORTE VERTICAL. AF_07/2019 | M2 | 254.475 | 50,12 | 12754.287 | 1.742% | 49.5% | A
| 2.23 | 87548 | SINAPI 03/2024 | MASSA ÚNICA, EM ARGAMASSA TRAÇO 1:2:8, PREPARO MANUAL, APLICADA MANUALMENTE EM PAREDES INTERNAS DE AMBIENTES COM ÁREA ENTRE 5M² E 10M², E = 10MM, COM TALISCAS. AF_03/2024 | M2 | 400.046 | 30,78 | 12313.4159 | 1.681% | 51.18% | A
| 5.18 | 2006005 | EDIF | IMPERMEABILIZAÇÃO DO RESPALDO DA FUNDAÇÃO - ARGAMASSA IMPERMEÁVEL | M2 | 95.6 | 120.41 | 11511.196 | 1.572% | 52.76% | A
| 8.63 | 41.11.703 | CDHU 02/2024 | LUMINÁRIA PÚBLICA LED RETANGULAR PARA POSTE, FLUXO LUMINOSO DE 14200 A 18000 LM, EFICIÊNCIA MÍNIMA DE 120 LM/W - POTÊNCIA DE 100 W/120 W | UN | 13 | 869,2 | 11299.6 | 1.543% | 54.3% | A
| 5.9 | 2002005 | EDIF | ESCORAMENTO DE VALAS - CONTINUO | M2 | 87.3 | 120.67 | 10534.491 | 1.438% | 55.74% | A
| 5.13 | 96539 | SINAPI 03/2024 | FABRICAÇÃO, MONTAGEM E DESMONTAGEM DE FÔRMA PARA VIGA BALDRAME, EM CHAPA DE MADEIRA COMPENSADA RESINADA, E=17 MM, 2 UTILIZAÇÕES. AF_01/2024 | M2 | 77.6 | 135,26 | 10496.176 | 1.433% | 57.17% | A
| 5.23 | 3002004 | EDIF | ARMADURA EM AÇO CA-50 | KG | 995.6 | 10.34 | 10294.504 | 1.406% | 58.58% | A
| 5.20 | 92451 | SINAPI 03/2024 | MONTAGEM E DESMONTAGEM DE FÔRMA DE VIGA, ESCORAMENTO COM GARFO DE MADEIRA, PÉ-DIREITO SIMPLES, EM CHAPA DE MADEIRA RESINADA, 2 UTILIZAÇÕES. AF_09/2020 | M2 | 48.5 | 188,05 | 9120.425 | 1.245% | 59.82% | A
| 6.23 | 17005025 | EDIF | DP.05 - CORRIMÃO EM TUBO GALVANIZADO COM GUARDA CORPO | M | 19.2 | 471.19 | 9046.848 | 1.235% | 61.06% | A
| 6.27 | 18014041 | EDIF | PLAYGROUND BRINQUEDOS DE MADEIRA - CASA TARZAN COM RAMPA ESCALADA, ESCORREGADOR, PONTE E ESCADA MARINHEIRO | UN | 1 | 8909.1 | 8909.1 | 1.217% | 62.27% | A
| 2.8 | 101570 | SINAPI 03/2024 | ESCORAMENTO DE VALA, TIPO PONTALETEAMENTO, COM PROFUNDIDADE DE 0 A 1,5 M, LARGURA MENOR QUE 1,5 M. AF_08/2020 | M2 | 315.472 | 28,15 | 8880.5368 | 1.213% | 63.49% | A
| 5.16 | 2004004 | EDIF | ARMADURA EM AÇO CA-50 | KG | 858.2 | 10.34 | 8873.788 | 1.212% | 64.7% | A
| 2.10 | 1004026 | EDIF | TUBO PVC PERFURADO PARA DRENAGEM - DIÂMETRO 4" (100MM) | M | 113.34 | 72.61 | 8229.6174 | 1.124% | 65.82% | A
| 2.46 | 102491 | SINAPI 03/2024 | PINTURA DE PISO COM TINTA ACRÍLICA, APLICAÇÃO MANUAL, 2 DEMÃOS, INCLUSO FUNDO PREPARADOR. AF_05/2021 | M2 | 314.248 | 24,1 | 7573.3768 | 1.034% | 66.86% | A
| 8.54 | 91928 | SINAPI 03/2024 | CABO DE COBRE FLEXÍVEL ISOLADO, 4 MM², ANTI-CHAMA 450/750 V, PARA CIRCUITOS TERMINAIS - FORNECIMENTO E INSTALAÇÃO. AF_03/2023 | M | 1100 | 6,44 | 7084 | 0.9673% | 67.82% | A
| 1.3 | 1001008 | EDIF | LIMPEZA MANUAL GERAL INCLUSIVE REMOÇÃO DE COBERTURA VEGETAL - TRONCO ATÉ 10CM - SEM TRANSPORTE | M2 | 1222.68 | 5.76 | 7042.6368 | 0.9617% | 68.78% | A
| 1.6 | 17030002 | EDIF | PLACA DE OBRA EM CHAPA DE AÇO GALVANIZADO | M2 | 18 | 388.52 | 6993.36 | 0.9549% | 69.74% | A
| 3.12 | 17001029 | EDIF | FP.03 - ALAMBRADO PARA QUADRAS DE ESPORTE - GP.6/EDIF - TG/4,5M | M | 8.47 | 789.52 | 6687.2344 | 0.9131% | 70.65% | A
| 2.42 | 17003061 | EDIF | QD.04 - TRAVE PARA FUTEBOL DE SALÃO, INCLUSIVE PINTURA E REDE | UN | 2 | 3316.31 | 6632.62 | 0.9057% | 71.56% | A
| 3.14 | 17003063 | EDIF | TABELA PARA BASQUETE, ENGLOBANDO DESDE FUNDAÇÃO ATÉ A CESTA DE NYLON | UN | 1 | 6607.2 | 6607.2 | 0.9022% | 72.46% | A
| 2.2 | 17060095 | EDIF | RETIRADA DE ALAMBRADO EM TELA INCLUSIVE ESTRUTURA DE SUSTENTAÇÃO (FP.04) | M | 101.01 | 59.34 | 5993.9334 | 0.8185% | 73.28% | A
| 2.19 | 2005005 | EDIF | CONCRETO FCK=15,0MPA - VIRADO NA OBRA | M3 | 10.18 | 585.14 | 5956.7252 | 0.8134% | 74.09% | A
| 1.7 | 02.02.130 | CDHU 02/2024 | LOCAÇÃO DE CONTAINER TIPO ESCRITÓRIO COM 1 VASO SANITÁRIO, 1 LAVATÓRIO E 1 PONTO PARA CHUVEIRO - ÁREA MÍNIMA DE 13,80 M² | UNMES | 4 | 1451,79 | 5807.16 | 0.793% | 74.88% | A
| 2.36 | 88497 | SINAPI 03/2024 | EMASSAMENTO COM MASSA LÁTEX, APLICAÇÃO EM PAREDE, DUAS DEMÃOS, LIXAMENTO MANUAL. AF_04/2023 | M2 | 265.6707 | 21,82 | 5796.9347 | 0.7916% | 75.68% | A
| 2.29 | 16.13.010 | FDE 01/2024 | APILOAMENTO PARA SIMPLES REGULARIZACAO | M2 | 902.1401 | 5,91 | 5331.648 | 0.728% | 76.4% | A
| 1.8 | 02.02.140 | CDHU 02/2024 | LOCAÇÃO DE CONTAINER TIPO SANITÁRIO COM 2 VASOS SANITÁRIOS, 2 LAVATÓRIOS, 2 MICTÓRIOS E 4 PONTOS PARA CHUVEIRO - ÁREA MÍNIMA DE 13,80 M² | UNMES | 4 | 1319,4 | 5277.6 | 0.7207% | 77.13% | A
| 2.41 | 17003065 | EDIF | TELA DE NYLON PARA COBERTURA DE QUADRA | M2 | 315.59 | 16.26 | 5131.4934 | 0.7007% | 77.83% | A
| 2.34 | 100758 | SINAPI 03/2024 | PINTURA COM TINTA ALQUÍDICA DE ACABAMENTO (ESMALTE SINTÉTICO ACETINADO) APLICADA A ROLO OU PINCEL SOBRE SUPERFÍCIES METÁLICAS (EXCETO PERFIL) EXECUTADO EM OBRA (02 DEMÃOS). AF_01/2020 | M2 | 82.4529 | 62,13 | 5122.8015 | 0.6995% | 78.53% | A
| 3.2 | 1004001 | EDIF | HD.23 - ESCAVAÇÃO MANUAL, PROFUNDIDADE IGUAL OU INFERIOR A 1,50M | M3 | 69.2396 | 73.53 | 5091.19 | 0.6952% | 79.22% | A
| 5.15 | 96557 | SINAPI 03/2024 | CONCRETAGEM DE BLOCO DE COROAMENTO OU VIGA BALDRAME, FCK 30 MPA, COM USO DE BOMBA - LANÇAMENTO, ADENSAMENTO E ACABAMENTO. AF_01/2024 | M3 | 7.76 | 632,36 | 4907.1136 | 0.6701% | 79.89% | A
| 2.38 | 17001041 | EDIF | PP.15/24 - PORTÃO EM FERRO PERFILADO COM TELA, 1 FOLHA | M2 | 9.45 | 515.01 | 4866.8445 | 0.6646% | 80.56% | A
| 5.22 | 103675 | SINAPI 03/2024 | CONCRETAGEM DE VIGAS E LAJES, FCK=25 MPA, PARA LAJES MACIÇAS OU NERVURADAS COM USO DE BOMBA - LANÇAMENTO, ADENSAMENTO E ACABAMENTO. AF_02/2022_PS | M3 | 7.76 | 580,29 | 4503.0504 | 0.6149% | 81.17% | B
| 2.14 | 17002030 | EDIF | PEDRISCO COM COMPACTAÇÃO MANUAL - ESPESSURA 5CM | M2 | 315.56 | 14.05 | 4433.618 | 0.6054% | 81.78% | B
| 8.46 | 9005072 | EDIF | CAIXA DE PASSAGEM E TAMPA PRÉ-MOLDADAS EM CONCRETO, SEM FUNDO, 60X60CM | UN | 12 | 361.76 | 4341.12 | 0.5928% | 82.37% | B
| 6.19 | 93679 | SINAPI 03/2024 | EXECUÇÃO DE PASSEIO EM PISO INTERTRAVADO, COM BLOCO RETANGULAR COLORIDO DE 20 X 10 CM, ESPESSURA 6 CM. AF_10/2022 | M2 | 39.26 | 103,75 | 4073.225 | 0.5562% | 82.92% | B
| 8.72 | 41.31.087 | CDHU 02/2024 | LUMINÁRIA LED REDONDA DE SOBREPOR COM DIFUSOR RECUADO TRANSLUCIDO, 4000 K, FLUXO LUMINOSO DE 1900 A 2000 LM, POTÊNCIA DE 17 W A 19 W | UN | 14 | 285,85 | 4001.9 | 0.5465% | 83.47% | B
| 2.37 | 88489 | SINAPI 03/2024 | PINTURA LÁTEX ACRÍLICA PREMIUM, APLICAÇÃO MANUAL EM PAREDES, DUAS DEMÃOS. AF_04/2023 | M2 | 265.6707 | 14,61 | 3881.4489 | 0.53% | 84% | B
| 1.9 | 02.02.150 | CDHU 02/2024 | LOCAÇÃO DE CONTAINER TIPO DEPÓSITO - ÁREA MÍNIMA DE 13,80 M² | UNMES | 4 | 879,78 | 3519.12 | 0.4805% | 84.48% | B
| 2.13 | 13001010 | EDIF | LASTRO DE BRITA | M3 | 15.78 | 221.69 | 3498.2682 | 0.4777% | 84.96% | B
| 1.10 | 02.02.160 | CDHU 02/2024 | LOCAÇÃO DE CONTAINER TIPO GUARITA - ÁREA MÍNIMA DE 4,60 M² | UNMES | 4 | 871,63 | 3486.52 | 0.4761% | 85.44% | B
| 3.6 | 96624 | SINAPI 03/2024 | LASTRO COM MATERIAL GRANULAR (PEDRA BRITADA N.2), APLICADO EM PISOS OU LAJES SOBRE SOLO, ESPESSURA DE *10 CM*. AF_01/2024 | M3 | 21.98 | 152,87 | 3360.0826 | 0.4588% | 85.89% | B
| 2.22 | 87893 | SINAPI 03/2024 | CHAPISCO APLICADO EM ALVENARIA (SEM PRESENÇA DE VÃOS) E ESTRUTURAS DE CONCRETO DE FACHADA, COM COLHER DE PEDREIRO. ARGAMASSA TRAÇO 1:3 COM PREPARO MANUAL. AF_10/2022 | M2 | 400.046 | 8,19 | 3276.3767 | 0.4474% | 86.34% | B
| 4.6 | 94974 | SINAPI 03/2024 | CONCRETO MAGRO PARA LASTRO, TRAÇO 1:4,5:4,5 (EM MASSA SECA DE CIMENTO/ AREIA MÉDIA/ BRITA 1) - PREPARO MANUAL. AF_05/2021 | M3 | 7.75 | 414,02 | 3208.655 | 0.4381% | 86.78% | B
| 5.19 | 92415 | SINAPI 03/2024 | MONTAGEM E DESMONTAGEM DE FÔRMA DE PILARES RETANGULARES E ESTRUTURAS SIMILARES, PÉ-DIREITO SIMPLES, EM CHAPA DE MADEIRA COMPENSADA RESINADA, 2 UTILIZAÇÕES. AF_09/2020 | M2 | 21.96 | 145,39 | 3192.7644 | 0.436% | 87.22% | B
| 2.9 | 1004070 | EDIF | HD.23 - ENVOLVIMENTO DE TUBOS COM BRITA | M3 | 13.56 | 221.69 | 3006.1164 | 0.4105% | 87.63% | B
| 5.14 | 96558 | SINAPI 03/2024 | CONCRETAGEM DE SAPATA, FCK 30 MPA, COM USO DE BOMBA - LANÇAMENTO, ADENSAMENTO E ACABAMENTO. AF_01/2024 | M3 | 4.5 | 666,23 | 2998.035 | 0.4094% | 88.04% | B
| 4.3 | 2006010 | EDIF | REATERRO DE VALAS, INCLUSIVE APILOAMENTO | M3 | 111.24 | 26.28 | 2923.3872 | 0.3992% | 88.43% | B
| 8.73 | 91927 | SINAPI 03/2024 | CABO DE COBRE FLEXÍVEL ISOLADO, 2,5 MM², ANTI-CHAMA 0,6/1,0 KV, PARA CIRCUITOS TERMINAIS - FORNECIMENTO E INSTALAÇÃO. AF_03/2023 | M | 600 | 4,69 | 2814 | 0.3843% | 88.82% | B
| 1.4 | 1005006 | EDIF | PORTÃO METÁLICO DE OBRA - 5M, PIVOTANTE, 2 FOLHAS, PARA TAPUME | M2 | 10 | 273.39 | 2733.9 | 0.3733% | 89.19% | B
| 8.9 | 9053061 | EDIF | REMOÇÃO DE POSTE DE FERRO ENGASTADO NO SOLO | UN | 6 | 441.73 | 2650.38 | 0.3619% | 89.55% | B
| 8.64 | 9009038 | EDIF | PROJETOR PARA USO EXTERNO COM LÂMPADA LED DE 100W - COMPLETA | UN | 12 | 218.49 | 2621.88 | 0.358% | 89.91% | B
| 6.25 | 18012003 | EDIF | IC.03/06 - BANCO EM CONCRETO APARENTE - L=40CM | M | 9 | 283.56 | 2552.04 | 0.3485% | 90.26% | B
| 5.2 | 97650 | SINAPI 03/2024 | REMOÇÃO DE TRAMA DE MADEIRA PARA COBERTURA, DE FORMA MANUAL, SEM REAPROVEITAMENTO. AF_09/2023 | M2 | 254.475 | 9,82 | 2498.9445 | 0.3412% | 90.6% | B
| 8.55 | 39.21.231 | CDHU 02/2024 | CABO DE COBRE FLEXÍVEL DE 3 X 2,5 MM², ISOLAMENTO 0,6/1 KV - ISOLAÇÃO HEPR 90°C | M | 275 | 9,08 | 2497 | 0.341% | 90.94% | B
| 3.8 | 13002004 | EDIF | ACABAMENTO DE PISO DE CONCRETO TIPO BAMBOLÊ | M2 | 426.15 | 5.81 | 2475.9315 | 0.3381% | 91.28% | B
| 5.12 | 96538 | SINAPI 03/2024 | FABRICAÇÃO, MONTAGEM E DESMONTAGEM DE FÔRMA PARA SAPATA, EM CHAPA DE MADEIRA COMPENSADA RESINADA, E=17 MM, 2 UTILIZAÇÕES. AF_01/2024 | M2 | 9 | 262,23 | 2360.07 | 0.3223% | 91.6% | B
| 8.51 | 97667 | SINAPI 03/2024 | ELETRODUTO FLEXÍVEL CORRUGADO, PEAD, DN 50 (1 1/2"), PARA REDE ENTERRADA DE DISTRIBUIÇÃO DE ENERGIA ELÉTRICA - FORNECIMENTO E INSTALAÇÃO. AF_12/2021 | M | 220 | 10,3 | 2266 | 0.3094% | 91.91% | B
| 6.28 | 18014011 | EDIF | GANGORRA COM 3 PRANCHAS COMPR=3,00M H=0,70M - ESTRUTURA METÁLICA | UN | 1 | 2262.3 | 2262.3 | 0.3089% | 92.22% | B
| 2.33 | 100722 | SINAPI 03/2024 | PINTURA COM TINTA ALQUÍDICA DE FUNDO (TIPO ZARCÃO) APLICADA A ROLO OU PINCEL SOBRE SUPERFÍCIES METÁLICAS (EXCETO PERFIL) EXECUTADO EM OBRA (POR DEMÃO). AF_01/2020 | M2 | 63.2529 | 30,49 | 1928.5823 | 0.2633% | 92.48% | B
| 6.26 | 18012002 | EDIF | IC.02 - CONJUNTO MESA E BANCOS EM CONCRETO | CJ | 1 | 1783.93 | 1783.93 | 0.2436% | 92.73% | B
| 6.12 | 18002025 | EDIF | IPÊ AMARELO (TABEBUIA CHRYSOTRICHA) | UN | 9 | 197.83 | 1780.47 | 0.2431% | 92.97% | B
| 2.44 | 11080005 | EDIF | REPAROS EM EMBOÇO - ARGAMASSA MISTA DE CIMENTO, CAL E AREIA 1:4/12 | M2 | 27.09 | 62.36 | 1689.3324 | 0.2307% | 93.2% | B
| 8.5 | 9050016 | EDIF | REMOÇÃO DE CABO APARENTE - ATÉ 16MM2 | M | 500 | 3.31 | 1655 | 0.226% | 93.43% | B
| 2.12 | 1004075 | EDIF | HD.23 - MANTA GEOTÊXTIL | M2 | 168.27 | 9.83 | 1654.0941 | 0.2259% | 93.65% | B
| 6.8 | 18080011 | EDIF | TERRA PREPARADA PARA PLANTIO | M3 | 5.44 | 291.63 | 1586.4672 | 0.2166% | 93.87% | B
414.92 | 8.27 | 9008031 | EDIF | DISJUNTOR CAIXA MOLDADA BIPOLAR 100A COM DISPARADOR TERMOMAGNÉTICO AJUSTÁVEL | UN | 1 | 1382.8 | 1382.8 | 0.1888% | 94.06% | B
| 8.65 | 9083062 | EDIF | CRUZETA DE FERRO GALVANIZADO PARA 3 PROJETORES | UN | 4 | 341.83 | 1367.32 | 0.1867% | 94.25% | B
| 2.45 | 11080001 | EDIF | REPAROS EM TRINCAS E RACHADURAS | M | 30 | 45.49 | 1364.7 | 0.1863% | 94.43% | B
| 8.21 | 9080003 | EDIF | POSTE DE ENTRADA DE ENERGIA, DUPLO "T" - 7,5M/200DAN | UN | 1 | 1316.21 | 1316.21 | 0.1797% | 94.61% | B
| 5.24 | 02.01.010 | FDE 01/2024 | APILOAMENTO PARA SIMPLES REGULARIZACAO | M2 | 222.68 | 5,91 | 1316.0388 | 0.1797% | 94.79% | B
| 8.69 | 91855 | SINAPI 03/2024 | ELETRODUTO FLEXÍVEL CORRUGADO REFORÇADO, PVC, DN 25 MM (3/4"), PARA CIRCUITOS TERMINAIS, INSTALADO EM PAREDE - FORNECIMENTO E INSTALAÇÃO. AF_03/2023 | M | 100 | 13,15 | 1315 | 0.1796% | 94.97% | B
| 2.43 | 17003073 | EDIF | RD.04/05 - DEMARCAÇÃO E PINTURA DE FAIXAS ATÉ 10CM - EPÓXI | M | 129.79 | 9.84 | 1277.1336 | 0.1744% | 95.15% | B
| 5.21 | 103672 | SINAPI 03/2024 | CONCRETAGEM DE PILARES, FCK = 25 MPA, COM USO DE BOMBA - LANÇAMENTO, ADENSAMENTO E ACABAMENTO. AF_02/2022_PS | M3 | 2.196 | 580,83 | 1275.5027 | 0.1742% | 95.32% | B
| 8.45 | 9005070 | EDIF | CAIXA DE PASSAGEM E TAMPA PRÉ-MOLDADAS EM CONCRETO, SEM FUNDO, 40X40CM | UN | 6 | 206.93 | 1241.58 | 0.1695% | 95.49% | B
| 3.5 | 97113 | SINAPI 03/2024 | APLICAÇÃO DE LONA PLÁSTICA PARA EXECUÇÃO DE PAVIMENTOS DE CONCRETO. AF_04/2022 | M2 | 766.55 | 1,6 | 1226.48 | 0.1675% | 95.66% | B
| 5.1 | 97647 | SINAPI 03/2024 | REMOÇÃO DE TELHAS DE FIBROCIMENTO METÁLICA E CERÂMICA, DE FORMA MANUAL, SEM REAPROVEITAMENTO. AF_09/2023 | M2 | 254.475 | 4,55 | 1157.8613 | 0.1581% | 95.82% | B
| 1.2 | 97637 | SINAPI 03/2024 | REMOÇÃO DE TAPUME/ CHAPAS METÁLICAS E DE MADEIRA, DE FORMA MANUAL, SEM REAPROVEITAMENTO. AF_09/2023 | M2 | 316.8 | 3,62 | 1146.816 | 0.1566% | 95.97% | C
8 | 2.31 | 15050003 | EDIF | REMOÇÃO DE PINTURA EM ALVENARIA E CONCRETO - LIXA | M2 | 139.44 | 6.99 | 974.6856 | 0.1331% | 96.1% | C
| 7.5 | 06-23-05 | INFRA 07/2023 | SUBSTITUIÇÃO DE TAMPA DE CONCRETO PARA BOCA DE LOBO | UN | 3 | 305,44 | 916.32 | 0.1251% | 96.23% | C
| 8.50 | 100323 | SINAPI 03/2024 | LASTRO COM MATERIAL GRANULAR (AREIA MÉDIA), APLICADO EM PISOS OU LAJES SOBRE SOLO, ESPESSURA DE *10 CM*. AF_01/2024 | M3 | 5.5 | 158,82 | 873.51 | 0.1193% | 96.35% | C
| 6.18 | 54.01.220 | CDHU 02/2024 | BASE DE BICA CORRIDA | M3 | 3.926 | 216,99 | 851.9027 | 0.1163% | 96.47% | C
| 2.17 | 2005006 | EDIF | CONCRETO FCK=20,0MPA - VIRADO NA OBRA | M3 | 1.38 | 602.35 | 831.243 | 0.1135% | 96.58% | C
| 2.20 | 103321 | SINAPI 03/2024 | ALVENARIA DE VEDAÇÃO DE BLOCOS VAZADOS DE CONCRETO DE 19X19X39 CM (ESPESSURA 19 CM) E ARGAMASSA DE ASSENTAMENTO COM PREPARO MANUAL. AF_12/2021 | M2 | 6.612 | 125,61 | 830.5333 | 0.1134% | 96.69% | C
| 8.22 | 101563 | SINAPI 03/2024 | CABO DE COBRE FLEXÍVEL ISOLADO, 35 MM², 0,6/1,0 KV, PARA REDE AÉREA DE DISTRIBUIÇÃO DE ENERGIA ELÉTRICA DE BAIXA TENSÃO - FORNECIMENTO E INSTALAÇÃO. AF_07/2020 | M | 30 | 27,68 | 830.4 | 0.1134% | 96.81% | C
| 6.15 | 98510 | SINAPI 03/2024 | PLANTIO DE ÁRVORE ORNAMENTAL COM ALTURA DE MUDA MENOR OU IGUAL A 2,00 M. AF_05/2018 | UN | 11 | 75,35 | 828.85 | 0.1132% | 96.92% | C
| 8.4 | 9050014 | EDIF | REMOÇÃO DE CABO EMBUTIDO - ATÉ 16MM2 | M | 300 | 2.76 | 828 | 0.1131% | 97.03% | C
| 6.11 | 18003001 | EDIF | GRAMA BATATAES EM PLACAS (PASPALUM NOTATUM) | M2 | 36 | 22.95 | 826.2 | 0.1128% | 97.14% | C
| 8.31 | 42.05.200 | CDHU 02/2024 | HASTE DE ATERRAMENTO DE 5/8" X 2,4 M | UN | 4 | 200,42 | 801.68 | 0.1095% | 97.25% | C
| 2.1 | 17050015 | EDIF | DEMOLIÇÃO DE ALAMBRADO DE TELA GALVANIZADA | M2 | 294.96 | 2.56 | 755.0976 | 0.1031% | 97.36% | C
| 8.52 | 10001095 | EDIF | PROTEÇÃO ANTICORROSIVA PARA TUBULAÇÃO ENTERRADA | M | 220 | 3.31 | 728.2 | 0.09944% | 97.46% | C
| 2.26 | 92882 | SINAPI 03/2024 | ARMAÇÃO UTILIZANDO AÇO CA-25 DE 6,3 MM - MONTAGEM. AF_06/2022 | KG | 52.9935 | 13,58 | 719.6517 | 0.09827% | 97.56% | C
| 8.47 | 5004030 | EDIF | MASTIQUE ELÁSTICO A BASE DE POLIURETANO - MONOCOMPONENTE | DM3 | 4 | 172.07 | 688.28 | 0.09398% | 97.65% | C
| 8.67 | 91939 | SINAPI 03/2024 | CAIXA RETANGULAR 4" X 2" ALTA (2,00 M DO PISO), PVC, INSTALADA EM PAREDE - FORNECIMENTO E INSTALAÇÃO. AF_03/2023 | UN | 16 | 42,18 | 674.88 | 0.09215% | 97.74% | C
| 5.10 | 96616 | SINAPI 03/2024 | LASTRO DE CONCRETO MAGRO, APLICADO EM BLOCOS DE COROAMENTO OU SAPATAS. AF_01/2024 | M3 | 0.9 | 746,82 | 672.138 | 0.09178% | 97.83% | C
| 8.61 | 9084062 | EDIF | VERGALHÃO DE AÇO C/ ROSCA TOTAL 5/16" GE | M | 13 | 50.92 | 661.96 | 0.09039% | 97.92% | C
| 6.13 | 34.02.110 | CDHU 02/2024 | FORRAÇÃO COM CLOROFITO, MÍNIMO DE 20 MUDAS / M² - H= 0,15 M | M2 | 11.38 | 58,05 | 660.609 | 0.09021% | 98.01% | C
| 8.60 | 97096 | SINAPI 03/2024 | CONCRETAGEM DE RADIER, PISO DE CONCRETO OU LAJE SOBRE SOLO, FCK 30 MPA - LANÇAMENTO, ADENSAMENTO E ACABAMENTO. AF_09/2021 | M3 | 1.144 | 548,35 | 627.3124 | 0.08566% | 98.1% | C
| 3.1 | 98524 | SINAPI 03/2024 | LIMPEZA MANUAL DE VEGETAÇÃO EM TERRENO COM ENXADA. AF_03/2024 | M2 | 98.31 | 6 | 589.86 | 0.08055% | 98.18% | C
| 2.32 | 15050020 | EDIF | REMOÇÃO DE PINTURA EM ESQUADRIAS E PEÇAS DE SERRALHERIA - LIXA | M2 | 63.25 | 9.29 | 587.5925 | 0.08024% | 98.26% | C
| 8.62 | 9073061 | EDIF | RECOLOCAÇÃO DE POSTE DE FERRO ENGASTADO NO SOLO | UN | 1 | 571.91 | 571.91 | 0.07809% | 98.34% | C
| 8.36 | 101878 | SINAPI 03/2024 | QUADRO DE DISTRIBUIÇÃO DE ENERGIA EM CHAPA DE AÇO GALVANIZADO, DE SOBREPOR, COM BARRAMENTO TRIFÁSICO, PARA 18 DISJUNTORES DIN 100A - FORNECIMENTO E INSTALAÇÃO. AF_10/2020 | UN | 1 | 541,25 | 541.25 | 0.07391% | 98.41% | C
| 2.11 | 1004027 | EDIF | TUBO PVC PERFURADO PARA DRENAGEM - DIÂMETRO 6" (150MM) | M | 6 | 89.75 | 538.5 | 0.07353% | 98.49% | C
| 6.14 | 16.03.096 | FDE 01/2024 | FORRACAO - AGAPANTO | M2 | 6.97 | 76,22 | 531.2534 | 0.07254% | 98.56% | C
| 1.12 | 17045001 | EDIF | ANDAIMES METÁLICOS - FORNECIMENTO | M3xMÊS | 48 | 10.79 | 517.92 | 0.07072% | 98.63% | C
| 2.28 | 92884 | SINAPI 03/2024 | ARMAÇÃO UTILIZANDO AÇO CA-25 DE 10,0 MM - MONTAGEM. AF_06/2022 | KG | 41.9745 | 12,15 | 509.9903 | 0.06964% | 98.7% | C
| 8.11 | 89472 | SINAPI 03/2024 | ALVENARIA DE BLOCOS DE CONCRETO ESTRUTURAL 14X19X39 CM (ESPESSURA 14 CM), FBK = 14 MPA, UTILIZANDO COLHER DE PEDREIRO. AF_10/2022 | M2 | 4 | 121,09 | 484.36 | 0.06614% | 98.76% | C
| 1.5 | 1005007 | EDIF | PORTÃO DE PEDESTRES - 1,15M, PARA TAPUME | M2 | 1.8 | 253.85 | 456.93 | 0.06239% | 98.83% | C
| 2.21 | 98557 | SINAPI 03/2024 | IMPERMEABILIZAÇÃO DE SUPERFÍCIE COM EMULSÃO ASFÁLTICA, 2 DEMÃOS. AF_09/2023 | M2 | 9.462 | 47,56 | 450.0127 | 0.06145% | 98.89% | C
| 6.10 | 18080030 | EDIF | PREPARO DO SOLO PARA PLANTIO DE GRAMA BATATAES | M2 | 36 | 11.53 | 415.08 | 0.05668% | 98.95% | C
| 8.3 | 9050012 | EDIF | REMOÇÃO DE ELETRODUTOS APARENTES - ATÉ 2" | M | 30 | 13.8 | 414 | 0.05653% | 99% | C
| 8.26 | 36.03.150 | CDHU 02/2024 | CAIXA DE ENTRADA TIPO ´E´ (560 X 350 X 210) MM - PADRÃO CONCESSIONÁRIAS | UN | 1 | 386,08 | 386.08 | 0.05272% | 99.05% | C
| 8.33 | 8002076 | EDIF | GRADE DE PROTEÇÃO EM FERRO GALVANIZADO ELETROFUNDIDO - BARRA 25X2MM, MALHA 65X132MM | M2 | 1.2 | 310.1 | 372.12 | 0.05081% | 99.11% | C
| 3.9 | 18010050 | EDIF | NR.10 - ORLA PARA ÁRVORE EM PARALELEPÍPEDO - 1,20 X 1,20 M | UN | 1 | 365.14 | 365.14 | 0.04986% | 99.16% | C
| 8.40 | 91871 | SINAPI 03/2024 | ELETRODUTO RÍGIDO ROSCÁVEL, PVC, DN 25 MM (3/4"), PARA CIRCUITOS TERMINAIS, INSTALADO EM PAREDE - FORNECIMENTO E INSTALAÇÃO. AF_03/2023 | M | 21 | 17,12 | 359.52 | 0.04909% | 99.2% | C
| 2.35 | 11080006 | EDIF | REPAROS EM REBOCO - ARGAMASSA DE CAL E AREIA 1:2 | M2 | 10 | 32.3 | 323 | 0.04411% | 99.25% | C
| 8.14 | 3004019 | EDIF | LAJE MISTA TRELIÇADA H-8CM COM CAPEAMENTO 4CM (12CM) | M2 | 2 | 155.18 | 310.36 | 0.04238% | 99.29% | C
| 6.3 | 04.09.100 | CDHU 02/2024 | RETIRADA DE GUARDA-CORPO OU GRADIL EM GERAL | M2 | 9.6 | 31,6 | 303.36 | 0.04142% | 99.33% | C
| 6.20 | 16.02.027 | FDE 01/2024 | GA-01 GUIA LEVE OU SEPARADOR DE PISOS | M | 6 | 46,25 | 277.5 | 0.03789% | 99.37% | C
| 6.5 | 1002011 | EDIF | CARGA MANUAL E REMOÇÃO DE TERRA, INCLUSIVE TRANSPORTE ATÉ 1 KM | M3 | 7.07 | 39.23 | 277.3561 | 0.03787% | 99.41% | C
| 8.1 | 9050002 | EDIF | REMOÇÃO DE POSTE DE ENTRADA DE ENERGIA EM BAIXA TENSÃO - CONCRETO | UN | 1 | 276.08 | 276.08 | 0.0377% | 99.45% | C
| 8.42 | 96977 | SINAPI 03/2024 | CORDOALHA DE COBRE NU 50 MM², ENTERRADA - FORNECIMENTO E INSTALAÇÃO. AF_08/2023 | M | 6 | 45,63 | 273.78 | 0.03738% | 99.48% | C
| 2.24 | 89993 | SINAPI 03/2024 | GRAUTEAMENTO VERTICAL EM ALVENARIA ESTRUTURAL. AF_09/2021 | M3 | 0.23573 | 1002,94 | 236.421 | 0.03228% | 99.52% | C
| 8.66 | 91941 | SINAPI 03/2024 | CAIXA RETANGULAR 4" X 2" BAIXA (0,30 M DO PISO), PVC, INSTALADA EM PAREDE - FORNECIMENTO E INSTALAÇÃO. AF_03/2023 | UN | 16 | 14,54 | 232.64 | 0.03177% | 99.55% | C
| 6.9 | 18080015 | EDIF | ADUBO QUÍMICO NPK, 10:10:10 | KG | 27.18 | 8.31 | 225.8658 | 0.03084% | 99.58% | C
| 8.2 | 9050003 | EDIF | REMOÇÃO DE CAIXA DE ENTRADA DE ENERGIA EM BAIXA TENSÃO | UN | 1 | 220.86 | 220.86 | 0.03016% | 99.61% | C
| 1.13 | 17045002 | EDIF | ANDAIMES METÁLICOS - MONTAGEM E DESMONTAGEM | M3 | 48 | 4.49 | 215.52 | 0.02943% | 99.64% | C
| 2.25 | 1004052 | EDIF | HA.01 - CAIXA DE LIGAÇÃO OU INSPEÇÃO - TAMPA DE CONCRETO | M2 | 0.85 | 249.57 | 212.1345 | 0.02897% | 99.67% | C
| 2.4 | 8060001 | EDIF | RETIRADA DE ESQUADRIAS METÁLICAS EM GERAL, PORTAS OU CAIXILHOS | M2 | 5.67 | 35.88 | 203.4396 | 0.02778% | 99.69% | C
| 8.6 | 9050017 | EDIF | REMOÇÃO DE CABO APARENTE - ACIMA DE 16MM2 | M | 30 | 6.63 | 198.9 | 0.02716% | 99.72% | C
| 8.70 | 91845 | SINAPI 03/2024 | ELETRODUTO FLEXÍVEL CORRUGADO REFORÇADO, PVC, DN 25 MM (3/4"), PARA CIRCUITOS TERMINAIS, INSTALADO EM LAJE - FORNECIMENTO E INSTALAÇÃO. AF_03/2023 | M | 18 | 8,96 | 161.28 | 0.02202% | 99.74% | C
| 8.30 | 9011014 | EDIF | CAIXA DE INSPEÇÃO DE ATERRAMENTO TIPO EMBUTIR COM TAMPA E ALÇA | UN | 1 | 157.72 | 157.72 | 0.02154% | 99.77% | C
| 8.24 | 91873 | SINAPI 03/2024 | ELETRODUTO RÍGIDO ROSCÁVEL, PVC, DN 40 MM (1 1/4"), PARA CIRCUITOS TERMINAIS, INSTALADO EM PAREDE - FORNECIMENTO E INSTALAÇÃO. AF_03/2023 | M | 6 | 24,96 | 149.76 | 0.02045% | 99.79% | C
| 8.39 | 40.20.100 | CDHU 02/2024 | BOTOEIRA DE COMANDO LIGA-DESLIGA, SEM SINALIZAÇÃO | UN | 1 | 147,37 | 147.37 | 0.02012% | 99.81% | C
| 8.16 | 92268 | SINAPI 03/2024 | FABRICAÇÃO DE FÔRMA PARA LAJES, EM CHAPA DE MADEIRA COMPENSADA PLASTIFICADA, E = 18 MM. AF_09/2020 | M2 | 2 | 73,09 | 146.18 | 0.01996% | 99.83% | C
| 6.7 | 98519 | SINAPI 03/2024 | REVOLVIMENTO E LIMPEZA MANUAL DE SOLO. AF_05/2018 | M2 | 54.35 | 2,68 | 145.658 | 0.01989% | 99.85% | C
| 8.56 | 92980 | SINAPI 03/2024 | CABO DE COBRE FLEXÍVEL ISOLADO, 10 MM², ANTI-CHAMA 0,6/1,0 KV, PARA DISTRIBUIÇÃO - FORNECIMENTO E INSTALAÇÃO. AF_10/2020 | M | 16 | 8,49 | 135.84 | 0.01855% | 99.86% | C
| 8.71 | 9082097 | EDIF | INTERRUPTOR PARALELO BIPOLAR 1 TECLA | UN | 2 | 64.13 | 128.26 | 0.01751% | 99.88% | C
| 6.21 | 95241 | SINAPI 03/2024 | LASTRO DE CONCRETO MAGRO, APLICADO EM PISOS, LAJES SOBRE SOLO OU RADIERS, ESPESSURA DE 5 CM. AF_01/2024 | M2 | 3.42 | 33,69 | 115.2198 | 0.01573% | 99.9% | C
| 6.16 | 18080013 | EDIF | CALCAREO DOLOMITICO | KG | 80 | 1.14 | 91.2 | 0.01245% | 99.91% | C
| 2.15 | 1004048 | EDIF | CAIXA DE LIGAÇÃO OU INSPEÇÃO - ESCAVAÇÃO E APILOAMENTO | M3 | 1.37 | 62.24 | 85.2688 | 0.01164% | 99.92% | C
| 8.7 | 97628 | SINAPI 03/2024 | DEMOLIÇÃO DE LAJES, EM CONCRETO ARMADO, DE FORMA MANUAL, SEM REAPROVEITAMENTO. AF_09/2023 | M3 | 0.2 | 343,45 | 68.69 | 0.00938% | 99.93% | C
| 8.41 | 91872 | SINAPI 03/2024 | ELETRODUTO RÍGIDO ROSCÁVEL, PVC, DN 32 MM (1"), PARA CIRCUITOS TERMINAIS, INSTALADO EM PAREDE - FORNECIMENTO E INSTALAÇÃO. AF_03/2023 | M | 3 | 21,08 | 63.24 | 0.008635% | 99.94% | C
| 8.8 | 97622 | SINAPI 03/2024 | DEMOLIÇÃO DE ALVENARIA DE BLOCO FURADO, DE FORMA MANUAL, SEM REAPROVEITAMENTO. AF_09/2023 | M3 | 0.8 | 73,38 | 58.704 | 0.008016% | 99.95% | C
| 8.32 | 101561 | SINAPI 03/2024 | CABO DE COBRE FLEXÍVEL ISOLADO, 16 MM², 0,6/1,0 KV, PARA REDE AÉREA DE DISTRIBUIÇÃO DE ENERGIA ELÉTRICA DE BAIXA TENSÃO - FORNECIMENTO E INSTALAÇÃO. AF_07/2020 | M | 4 | 12,68 | 50.72 | 0.006926% | 99.95% | C
| 2.27 | 92883 | SINAPI 03/2024 | ARMAÇÃO UTILIZANDO AÇO CA-25 DE 8,0 MM - MONTAGEM. AF_06/2022 | KG | 4.108 | 12,23 | 50.2408 | 0.00686% | 99.96% | C
| 8.28 | 91870 | SINAPI 03/2024 | ELETRODUTO RÍGIDO ROSCÁVEL, PVC, DN 20 MM (1/2"), PARA CIRCUITOS TERMINAIS, INSTALADO EM PAREDE - FORNECIMENTO E INSTALAÇÃO. AF_03/2023 | M | 3 | 15,25 | 45.75 | 0.006247% | 99.97% | C
| 8.37 | 05.81.072 | FDE 01/2024 | CADEADO DE LATAO COM CILINDRO - TRAVA DUPLA DE 45 MM | UN | 1 | 41,46 | 41.46 | 0.005661% | 99.97% | C
| 8.44 | 1004049 | EDIF | HA.01 - CAIXA DE LIGAÇÃO OU INSPEÇÃO - LASTRO DE CONCRETO (FUNDO) | M3 | 0.07 | 538.01 | 37.6607 | 0.005143% | 99.98% | C
| 8.23 | 91922 | SINAPI 03/2024 | CURVA 180 GRAUS PARA ELETRODUTO, PVC, ROSCÁVEL, DN 40 MM (1 1/4"), PARA CIRCUITOS TERMINAIS, INSTALADA EM PAREDE - FORNECIMENTO E INSTALAÇÃO. AF_03/2023 | UN | 1 | 32,65 | 32.65 | 0.004458% | 99.98% | C
| 8.25 | 91920 | SINAPI 03/2024 | CURVA 90 GRAUS PARA ELETRODUTO, PVC, ROSCÁVEL, DN 40 MM (1 1/4"), PARA CIRCUITOS TERMINAIS, INSTALADA EM PAREDE - FORNECIMENTO E INSTALAÇÃO. AF_03/2023 | UN | 1 | 30,6 | 30.6 | 0.004178% | 99.99% | C
| 8.35 | 7002073 | EDIF | CADEADO DE LATÃO (COM CILINDRO E TRAVA DUPLA) - 35MM PESO MÍNIMO 140G | UN | 1 | 27.87 | 27.87 | 0.003806% | 99.99% | C
| 8.29 | 91911 | SINAPI 03/2024 | CURVA 90 GRAUS PARA ELETRODUTO, PVC, ROSCÁVEL, DN 20 MM (1/2"), PARA CIRCUITOS TERMINAIS, INSTALADA EM PAREDE - FORNECIMENTO E INSTALAÇÃO. AF_03/2023 | UN | 1 | 22,05 | 22.05 | 0.003011% | 99.99% | C
| 8.68 | 91944 | SINAPI 03/2024 | CAIXA RETANGULAR 4" X 4" BAIXA (0,30 M DO PISO), PVC, INSTALADA EM PAREDE - FORNECIMENTO E INSTALAÇÃO. AF_03/2023 | UN | 1 | 17,32 | 17.32 | 0.002365% | 100% | C
| 8.34 | 7002081 | EDIF | PORTA-CADEADO DE FERRO PINTADO - 89MM PESO MÍNIMO 115G | UN | 1 | 16.54 | 16.54 | 0.002259% | 100% | C
| 8.38 | 05.81.082 | FDE 01/2024 | PORTA CADEADO EM FERRO PINTADO - DE 110MM - PESO MIN 135G | UN | 1 | 13,21 | 13.21 | 0.001804% | 100% | C

## ORÇAMENTO
MUNICÍPIO DE CARAPICUÍBA
MUNICÍPIO DE CARAPICUÍBA
Secretaria de Desenvolvimento Urbano
PRAÇA DA RUA COLÔMBIA
| ITEM | CÓDIGO | FONTE | DESCRIÇÃO DOS SERVIÇOS | UN. | QUANT. | CUSTO (R$) | VALOR (R$)
| 1.0 |  |  | SERVIÇOS PRELIMINARES
| 1.1 | 98458 | SINAPI 03/2024 | TAPUME COM COMPENSADO DE MADEIRA. AF_03/2024 | M2 | 316.8 | 93,3 | 29557.44
| 1.2 | 97637 | SINAPI 03/2024 | REMOÇÃO DE TAPUME/ CHAPAS METÁLICAS E DE MADEIRA, DE FORMA MANUAL, SEM REAPROVEITAMENTO. AF_09/2023 | M2 | 316.8 | 3,62 | 1146.81
| 1.3 | 1001008 | EDIF | LIMPEZA MANUAL GERAL INCLUSIVE REMOÇÃO DE COBERTURA VEGETAL - TRONCO ATÉ 10CM - SEM TRANSPORTE | M2 | 1222.68 | 5.76 | 7042.63
| 1.4 | 1005006 | EDIF | PORTÃO METÁLICO DE OBRA - 5M, PIVOTANTE, 2 FOLHAS, PARA TAPUME | M2 | 10 | 273.39 | 2733.9
| 1.5 | 1005007 | EDIF | PORTÃO DE PEDESTRES - 1,15M, PARA TAPUME | M2 | 1.8 | 253.85 | 456.93
| 1.6 | 17030002 | EDIF | PLACA DE OBRA EM CHAPA DE AÇO GALVANIZADO | M2 | 18 | 388.52 | 6993.36
| 1.7 | 02.02.130 | CDHU 02/2024 | LOCAÇÃO DE CONTAINER TIPO ESCRITÓRIO COM 1 VASO SANITÁRIO, 1 LAVATÓRIO E 1 PONTO PARA CHUVEIRO - ÁREA MÍNIMA DE 13,80 M² | UNMES | 4 | 1451,79 | 5807.16
| 1.8 | 02.02.140 | CDHU 02/2024 | LOCAÇÃO DE CONTAINER TIPO SANITÁRIO COM 2 VASOS SANITÁRIOS, 2 LAVATÓRIOS, 2 MICTÓRIOS E 4 PONTOS PARA CHUVEIRO - ÁREA MÍNIMA DE 13,80 M² | UNMES | 4 | 1319,4 | 5277.6
| 1.9 | 02.02.150 | CDHU 02/2024 | LOCAÇÃO DE CONTAINER TIPO DEPÓSITO - ÁREA MÍNIMA DE 13,80 M² | UNMES | 4 | 879,78 | 3519.12
| 1.10 | 02.02.160 | CDHU 02/2024 | LOCAÇÃO DE CONTAINER TIPO GUARITA - ÁREA MÍNIMA DE 4,60 M² | UNMES | 4 | 871,63 | 3486.52
| 1.11 | 20003061 | EDIF | PROJETO EXECUTIVO (PRANCHA A1) | UN | 8 | 3100.53 | 24804.24
| 1.12 | 17045001 | EDIF | ANDAIMES METÁLICOS - FORNECIMENTO | M3xMÊS | 48 | 10.79 | 517.92
| 1.13 | 17045002 | EDIF | ANDAIMES METÁLICOS - MONTAGEM E DESMONTAGEM | M3 | 48 | 4.49 | 215.52
[6 empty] | SUBTOTAL |  | 91559.15
| 2.0 |  |  | QUADRA DE FUTEBOL
| 2.1 | 17050015 | EDIF | DEMOLIÇÃO DE ALAMBRADO DE TELA GALVANIZADA | M2 | 294.96 | 2.56 | 755.09
| 2.2 | 17060095 | EDIF | RETIRADA DE ALAMBRADO EM TELA INCLUSIVE ESTRUTURA DE SUSTENTAÇÃO (FP.04) | M | 19.01 | 59.34 | 1128.05
| 2.3 | 13050001 | EDIF | DEMOLIÇÃO DE CONCRETO SIMPLES | M3 | 25.25 | 336.35 | 8492.83
| 2.4 | 8060001 | EDIF | RETIRADA DE ESQUADRIAS METÁLICAS EM GERAL, PORTAS OU CAIXILHOS | M2 | 1.89 | 35.88 | 67.81
| 2.5 | 1004001 | EDIF | HD.23 - ESCAVAÇÃO MANUAL, PROFUNDIDADE IGUAL OU INFERIOR A 1,50M | M3 | 15.78 | 73.53 | 1160.3
| 2.6 | 1001007 | EDIF | REMOÇÃO DE ENTULHO COM CAÇAMBA METÁLICA, INCLUSIVE CARGA MANUAL E DESCARGA EM BOTA-FORA | M3 | 64.91 | 126.86 | 8234.48
| 2.7 | 93358 | SINAPI 03/2024 | ESCAVAÇÃO MANUAL DE VALA COM PROFUNDIDADE MENOR OU IGUAL A 1,30 M. AF_02/2021 | M3 | 23.868 | 111,44 | 2659.84
| 2.8 | 101570 | SINAPI 03/2024 | ESCORAMENTO DE VALA, TIPO PONTALETEAMENTO, COM PROFUNDIDADE DE 0 A 1,5 M, LARGURA MENOR QUE 1,5 M. AF_08/2020 | M2 | 95.472 | 28,15 | 2687.53
| 2.9 | 1004070 | EDIF | HD.23 - ENVOLVIMENTO DE TUBOS COM BRITA | M3 | 13.56 | 221.69 | 3006.11
| 2.10 | 1004026 | EDIF | TUBO PVC PERFURADO PARA DRENAGEM - DIÂMETRO 4" (100MM) | M | 113.34 | 72.61 | 8229.61
| 2.11 | 1004027 | EDIF | TUBO PVC PERFURADO PARA DRENAGEM - DIÂMETRO 6" (150MM) | M | 6 | 89.75 | 538.5
| 2.12 | 1004075 | EDIF | HD.23 - MANTA GEOTÊXTIL | M2 | 168.27 | 9.83 | 1654.09
| 2.13 | 13001010 | EDIF | LASTRO DE BRITA | M3 | 15.78 | 221.69 | 3498.26
| 2.14 | 17002030 | EDIF | PEDRISCO COM COMPACTAÇÃO MANUAL - ESPESSURA 5CM | M2 | 315.56 | 14.05 | 4433.61
| 2.15 | 1004048 | EDIF | CAIXA DE LIGAÇÃO OU INSPEÇÃO - ESCAVAÇÃO E APILOAMENTO | M3 | 1.09 | 62.24 | 67.84
| 2.16 | 1004049 | EDIF | HA.01 - CAIXA DE LIGAÇÃO OU INSPEÇÃO - LASTRO DE CONCRETO (FUNDO) | M3 | 0.04 | 538.01 | 21.52
| 2.17 | 2005006 | EDIF | CONCRETO FCK=20,0MPA - VIRADO NA OBRA | M3 | 1.38 | 602.35 | 831.24
| 2.18 | 2003004 | EDIF | FORMA COMUM DE TÁBUAS DE PINUS - NÃO RECUPERÁVEL | M2 | 3.48 | 103.36 | 359.69
| 2.19 | 2005005 | EDIF | CONCRETO FCK=15,0MPA - VIRADO NA OBRA | M3 | 0.17 | 585.14 | 99.47
| 2.20 | 103321 | SINAPI 03/2024 | ALVENARIA DE VEDAÇÃO DE BLOCOS VAZADOS DE CONCRETO DE 19X19X39 CM (ESPESSURA 19 CM) E ARGAMASSA DE ASSENTAMENTO COM PREPARO MANUAL. AF_12/2021 | M2 | 6.612 | 125,61 | 830.53
| 2.21 | 98557 | SINAPI 03/2024 | IMPERMEABILIZAÇÃO DE SUPERFÍCIE COM EMULSÃO ASFÁLTICA, 2 DEMÃOS. AF_09/2023 | M2 | 7.462 | 47,56 | 354.89
| 2.22 | 87893 | SINAPI 03/2024 | CHAPISCO APLICADO EM ALVENARIA (SEM PRESENÇA DE VÃOS) E ESTRUTURAS DE CONCRETO DE FACHADA, COM COLHER DE PEDREIRO. ARGAMASSA TRAÇO 1:3 COM PREPARO MANUAL. AF_10/2022 | M2 | 6.612 | 8,19 | 54.15
| 2.23 | 87548 | SINAPI 03/2024 | MASSA ÚNICA, EM ARGAMASSA TRAÇO 1:2:8, PREPARO MANUAL, APLICADA MANUALMENTE EM PAREDES INTERNAS DE AMBIENTES COM ÁREA ENTRE 5M² E 10M², E = 10MM, COM TALISCAS. AF_03/2024 | M2 | 6.612 | 30,78 | 203.51
| 2.24 | 89993 | SINAPI 03/2024 | GRAUTEAMENTO VERTICAL EM ALVENARIA ESTRUTURAL. AF_09/2021 | M3 | 0.14573 | 1002,94 | 146.15
| 2.25 | 1004052 | EDIF | HA.01 - CAIXA DE LIGAÇÃO OU INSPEÇÃO - TAMPA DE CONCRETO | M2 | 0.85 | 249.57 | 212.13
| 2.26 | 92882 | SINAPI 03/2024 | ARMAÇÃO UTILIZANDO AÇO CA-25 DE 6,3 MM - MONTAGEM. AF_06/2022 | KG | 52.9935 | 13,58 | 719.65
| 2.27 | 92883 | SINAPI 03/2024 | ARMAÇÃO UTILIZANDO AÇO CA-25 DE 8,0 MM - MONTAGEM. AF_06/2022 | KG | 4.108 | 12,23 | 50.24
| 2.28 | 92884 | SINAPI 03/2024 | ARMAÇÃO UTILIZANDO AÇO CA-25 DE 10,0 MM - MONTAGEM. AF_06/2022 | KG | 39.5065 | 12,15 | 480
| 2.29 | 16.13.010 | FDE 01/2024 | APILOAMENTO PARA SIMPLES REGULARIZACAO | M2 | 315.5901 | 5,91 | 1865.13
| 2.30 | 21.01.160 | CDHU 02/2024 | REVESTIMENTO EM GRAMA SINTÉTICA, COM ESPESSURA DE 20 A 32 MM | M2 | 315.5901 | 64,54 | 20368.18
| 2.31 | 15050003 | EDIF | REMOÇÃO DE PINTURA EM ALVENARIA E CONCRETO - LIXA | M2 | 139.44 | 6.99 | 974.68
| 2.32 | 15050020 | EDIF | REMOÇÃO DE PINTURA EM ESQUADRIAS E PEÇAS DE SERRALHERIA - LIXA | M2 | 63.25 | 9.29 | 587.59
| 2.33 | 100722 | SINAPI 03/2024 | PINTURA COM TINTA ALQUÍDICA DE FUNDO (TIPO ZARCÃO) APLICADA A ROLO OU PINCEL SOBRE SUPERFÍCIES METÁLICAS (EXCETO PERFIL) EXECUTADO EM OBRA (POR DEMÃO). AF_01/2020 | M2 | 63.2529 | 30,49 | 1928.58
| 2.34 | 100758 | SINAPI 03/2024 | PINTURA COM TINTA ALQUÍDICA DE ACABAMENTO (ESMALTE SINTÉTICO ACETINADO) APLICADA A ROLO OU PINCEL SOBRE SUPERFÍCIES METÁLICAS (EXCETO PERFIL) EXECUTADO EM OBRA (02 DEMÃOS). AF_01/2020 | M2 | 63.2529 | 62,13 | 3929.9
| 2.35 | 11080006 | EDIF | REPAROS EM REBOCO - ARGAMASSA DE CAL E AREIA 1:2 | M2 | 10 | 32.3 | 323
| 2.36 | 88497 | SINAPI 03/2024 | EMASSAMENTO COM MASSA LÁTEX, APLICAÇÃO EM PAREDE, DUAS DEMÃOS, LIXAMENTO MANUAL. AF_04/2023 | M2 | 49.1507 | 21,82 | 1072.46
| 2.37 | 88489 | SINAPI 03/2024 | PINTURA LÁTEX ACRÍLICA PREMIUM, APLICAÇÃO MANUAL EM PAREDES, DUAS DEMÃOS. AF_04/2023 | M2 | 49.1507 | 14,61 | 718.09
| 2.38 | 17001041 | EDIF | PP.15/24 - PORTÃO EM FERRO PERFILADO COM TELA, 1 FOLHA | M2 | 3.78 | 515.01 | 1946.73
| 2.39 | 17080015 | EDIF | TELA GALVANIZADA PARA ALAMBRADO - MALHA 2" FIO 10 | M2 | 294.96 | 101.5 | 29938.44
| 2.40 | 17001028 | EDIF | FP.05 - ALAMBRADO EM TUBO GALVANIZADO E TELA GALVANIZADA H=1,00M | M | 19.01 | 219.03 | 4163.76
| 2.41 | 17003065 | EDIF | TELA DE NYLON PARA COBERTURA DE QUADRA | M2 | 315.59 | 16.26 | 5131.49
| 2.42 | 17003061 | EDIF | QD.04 - TRAVE PARA FUTEBOL DE SALÃO, INCLUSIVE PINTURA E REDE | UN | 2 | 3316.31 | 6632.62
| 2.43 | 17003073 | EDIF | RD.04/05 - DEMARCAÇÃO E PINTURA DE FAIXAS ATÉ 10CM - EPÓXI | M | 106.89 | 9.84 | 1051.79
| 2.44 | 11080005 | EDIF | REPAROS EM EMBOÇO - ARGAMASSA MISTA DE CIMENTO, CAL E AREIA 1:4/12 | M2 | 27.09 | 62.36 | 1689.33
| 2.45 | 11080001 | EDIF | REPAROS EM TRINCAS E RACHADURAS | M | 30 | 45.49 | 1364.7
| 2.46 | 102491 | SINAPI 03/2024 | PINTURA DE PISO COM TINTA ACRÍLICA, APLICAÇÃO MANUAL, 2 DEMÃOS, INCLUSO FUNDO PREPARADOR. AF_05/2021 | M2 | 90.288 | 24,1 | 2175.94
[6 empty] | SUBTOTAL |  | 136839.53
| 3.0 |  |  | QUADRA DE BASQUETE
| 3.1 | 98524 | SINAPI 03/2024 | LIMPEZA MANUAL DE VEGETAÇÃO EM TERRENO COM ENXADA. AF_03/2024 | M2 | 43.96 | 6 | 263.76
| 3.2 | 1004001 | EDIF | ESCAVAÇÃO MANUAL, PROFUNDIDADE IGUAL OU INFERIOR A 1,50M | M3 | 4.4 | 73.53 | 323.53
| 3.3 | 1001007 | EDIF | REMOÇÃO DE ENTULHO COM CAÇAMBA METÁLICA, INCLUSIVE CARGA MANUAL E DESCARGA EM BOTA-FORA | M3 | 5.71 | 126.86 | 724.37
| 3.4 | 16.13.010 | FDE 01/2024 | APILOAMENTO PARA SIMPLES REGULARIZACAO | M2 | 43.96 | 5,91 | 259.8
| 3.5 | 97113 | SINAPI 03/2024 | APLICAÇÃO DE LONA PLÁSTICA PARA EXECUÇÃO DE PAVIMENTOS DE CONCRETO. AF_04/2022 | M2 | 43.96 | 1,6 | 70.33
| 3.6 | 96624 | SINAPI 03/2024 | LASTRO COM MATERIAL GRANULAR (PEDRA BRITADA N.2), APLICADO EM PISOS OU LAJES SOBRE SOLO, ESPESSURA DE *10 CM*. AF_01/2024 | M3 | 21.98 | 152,87 | 3360.08
| 3.7 | 101747 | SINAPI 03/2024 | PISO EM CONCRETO 20 MPA PREPARO MECÂNICO, ESPESSURA 7CM. AF_09/2020 | M2 | 43.96 | 75,01 | 3297.43
| 3.8 | 13002004 | EDIF | ACABAMENTO DE PISO DE CONCRETO TIPO BAMBOLÊ | M2 | 43.96 | 5.81 | 255.4
| 3.9 | 18010050 | EDIF | NR.10 - ORLA PARA ÁRVORE EM PARALELEPÍPEDO - 1,20 X 1,20 M | UN | 1 | 365.14 | 365.14
| 3.10 | 2003004 | EDIF | FORMA COMUM DE TÁBUAS DE PINUS - NÃO RECUPERÁVEL | M2 | 0.48 | 103.36 | 49.61
| 3.11 | 17001028 | EDIF | FP.05 - ALAMBRADO EM TUBO GALVANIZADO E TELA GALVANIZADA H=1,00M | M | 11.65 | 219.03 | 2551.69
| 3.12 | 17001029 | EDIF | FP.03 - ALAMBRADO PARA QUADRAS DE ESPORTE - GP.6/EDIF - TG/4,5M | M | 8.47 | 789.52 | 6687.23
| 3.13 | 17001041 | EDIF | PP.15/24 - PORTÃO EM FERRO PERFILADO COM TELA, 1 FOLHA | M2 | 1.89 | 515.01 | 973.36
| 3.14 | 17003063 | EDIF | TABELA PARA BASQUETE, ENGLOBANDO DESDE FUNDAÇÃO ATÉ A CESTA DE NYLON | UN | 1 | 6607.2 | 6607.2
| 3.15 | 102491 | SINAPI 03/2024 | PINTURA DE PISO COM TINTA ACRÍLICA, APLICAÇÃO MANUAL, 2 DEMÃOS, INCLUSO FUNDO PREPARADOR. AF_05/2021 | M2 | 43.96 | 24,1 | 1059.43
| 3.16 | 17003073 | EDIF | RD.04/05 - DEMARCAÇÃO E PINTURA DE FAIXAS ATÉ 10CM - EPÓXI | M | 22.9 | 9.84 | 225.33
[6 empty] | SUBTOTAL |  | 27073.69
| 4.0 |  |  | PISTA DE CAMINHADA
| 4.1 | 13050001 | EDIF | DEMOLIÇÃO DE CONCRETO SIMPLES | M3 | 13.21 | 336.35 | 4443.18
| 4.2 | 1004001 | EDIF | HD.23 - ESCAVAÇÃO MANUAL, PROFUNDIDADE IGUAL OU INFERIOR A 1,50M | M3 | 10.15 | 73.53 | 746.32
| 4.3 | 2006010 | EDIF | REATERRO DE VALAS, INCLUSIVE APILOAMENTO | M3 | 7.45 | 26.28 | 195.78
| 4.4 | 1001007 | EDIF | REMOÇÃO DE ENTULHO COM CAÇAMBA METÁLICA, INCLUSIVE CARGA MANUAL E DESCARGA EM BOTA-FORA | M3 | 3.5 | 126.86 | 444.01
| 4.5 | 16.13.010 | FDE 01/2024 | APILOAMENTO PARA SIMPLES REGULARIZACAO | M2 | 202.19 | 5,91 | 1194.94
| 4.6 | 94974 | SINAPI 03/2024 | CONCRETO MAGRO PARA LASTRO, TRAÇO 1:4,5:4,5 (EM MASSA SECA DE CIMENTO/ AREIA MÉDIA/ BRITA 1) - PREPARO MANUAL. AF_05/2021 | M3 | 6.676 | 414,02 | 2763.99
| 4.7 | 2005005 | EDIF | CONCRETO FCK=15,0MPA - VIRADO NA OBRA | M3 | 10.01 | 585.14 | 5857.25
| 4.8 | 2003004 | EDIF | FORMA COMUM DE TÁBUAS DE PINUS - NÃO RECUPERÁVEL | M2 | 66.76 | 103.36 | 6900.31
| 4.9 | 103319 | SINAPI 03/2024 | ALVENARIA DE VEDAÇÃO DE BLOCOS VAZADOS DE CONCRETO DE 14X19X39 CM (ESPESSURA 14 CM) E ARGAMASSA DE ASSENTAMENTO COM PREPARO MANUAL. AF_12/2021 | M2 | 63.422 | 105,03 | 6661.21
| 4.10 | 87893 | SINAPI 03/2024 | CHAPISCO APLICADO EM ALVENARIA (SEM PRESENÇA DE VÃOS) E ESTRUTURAS DE CONCRETO DE FACHADA, COM COLHER DE PEDREIRO. ARGAMASSA TRAÇO 1:3 COM PREPARO MANUAL. AF_10/2022 | M2 | 176.914 | 8,19 | 1448.92
| 4.11 | 87548 | SINAPI 03/2024 | MASSA ÚNICA, EM ARGAMASSA TRAÇO 1:2:8, PREPARO MANUAL, APLICADA MANUALMENTE EM PAREDES INTERNAS DE AMBIENTES COM ÁREA ENTRE 5M² E 10M², E = 10MM, COM TALISCAS. AF_03/2024 | M2 | 176.914 | 30,78 | 5445.41
| 4.12 | 97113 | SINAPI 03/2024 | APLICAÇÃO DE LONA PLÁSTICA PARA EXECUÇÃO DE PAVIMENTOS DE CONCRETO. AF_04/2022 | M2 | 202.19 | 1,6 | 323.5
| 4.13 | 101747 | SINAPI 03/2024 | PISO EM CONCRETO 20 MPA PREPARO MECÂNICO, ESPESSURA 7CM. AF_09/2020 | M2 | 202.19 | 75,01 | 15166.27
| 4.14 | 13002004 | EDIF | ACABAMENTO DE PISO DE CONCRETO TIPO BAMBOLÊ | M2 | 202.19 | 5.81 | 1174.72
[6 empty] | SUBTOTAL |  | 52765.81
| 5.0 |  |  | ACADEMIA
| 5.1 | 97647 | SINAPI 03/2024 | REMOÇÃO DE TELHAS DE FIBROCIMENTO METÁLICA E CERÂMICA, DE FORMA MANUAL, SEM REAPROVEITAMENTO. AF_09/2023 | M2 | 254.475 | 4,55 | 1157.86
| 5.2 | 97650 | SINAPI 03/2024 | REMOÇÃO DE TRAMA DE MADEIRA PARA COBERTURA, DE FORMA MANUAL, SEM REAPROVEITAMENTO. AF_09/2023 | M2 | 254.475 | 9,82 | 2498.94
| 5.3 | 17060095 | EDIF | RETIRADA DE ALAMBRADO EM TELA INCLUSIVE ESTRUTURA DE SUSTENTAÇÃO (FP.04) | M | 82 | 59.34 | 4865.88
| 5.4 | 13050001 | EDIF | DEMOLIÇÃO DE CONCRETO SIMPLES | M3 | 14.4 | 336.35 | 4843.44
| 5.5 | 8060001 | EDIF | RETIRADA DE ESQUADRIAS METÁLICAS EM GERAL, PORTAS OU CAIXILHOS | M2 | 3.78 | 35.88 | 135.62
| 5.6 | 1001007 | EDIF | REMOÇÃO DE ENTULHO COM CAÇAMBA METÁLICA, INCLUSIVE CARGA MANUAL E DESCARGA EM BOTA-FORA | M3 | 106.33 | 126.86 | 13489.02
| 5.7 | 93358 | SINAPI 03/2024 | ESCAVAÇÃO MANUAL DE VALA COM PROFUNDIDADE MENOR OU IGUAL A 1,30 M. AF_02/2021 | M3 | 43.65 | 111,44 | 4864.35
| 5.8 | 1004001 | EDIF | ESCAVAÇÃO MANUAL, PROFUNDIDADE IGUAL OU INFERIOR A 1,50M | M3 | 32.33 | 73.53 | 2377.22
| 5.9 | 2002005 | EDIF | ESCORAMENTO DE VALAS - CONTINUO | M2 | 87.3 | 120.67 | 10534.49
| 5.10 | 96616 | SINAPI 03/2024 | LASTRO DE CONCRETO MAGRO, APLICADO EM BLOCOS DE COROAMENTO OU SAPATAS. AF_01/2024 | M3 | 0.9 | 746,82 | 672.13
| 5.11 | 94974 | SINAPI 03/2024 | CONCRETO MAGRO PARA LASTRO, TRAÇO 1:4,5:4,5 (EM MASSA SECA DE CIMENTO/ AREIA MÉDIA/ BRITA 1) - PREPARO MANUAL. AF_05/2021 | M3 | 0.97 | 414,02 | 401.59
| 5.12 | 96538 | SINAPI 03/2024 | FABRICAÇÃO, MONTAGEM E DESMONTAGEM DE FÔRMA PARA SAPATA, EM CHAPA DE MADEIRA COMPENSADA RESINADA, E=17 MM, 2 UTILIZAÇÕES. AF_01/2024 | M2 | 9 | 262,23 | 2360.07
| 5.13 | 96539 | SINAPI 03/2024 | FABRICAÇÃO, MONTAGEM E DESMONTAGEM DE FÔRMA PARA VIGA BALDRAME, EM CHAPA DE MADEIRA COMPENSADA RESINADA, E=17 MM, 2 UTILIZAÇÕES. AF_01/2024 | M2 | 77.6 | 135,26 | 10496.17
| 5.14 | 96558 | SINAPI 03/2024 | CONCRETAGEM DE SAPATA, FCK 30 MPA, COM USO DE BOMBA - LANÇAMENTO, ADENSAMENTO E ACABAMENTO. AF_01/2024 | M3 | 4.5 | 666,23 | 2998.03
| 5.15 | 96557 | SINAPI 03/2024 | CONCRETAGEM DE BLOCO DE COROAMENTO OU VIGA BALDRAME, FCK 30 MPA, COM USO DE BOMBA - LANÇAMENTO, ADENSAMENTO E ACABAMENTO. AF_01/2024 | M3 | 7.76 | 632,36 | 4907.11
| 5.16 | 2004004 | EDIF | ARMADURA EM AÇO CA-50 | KG | 858.2 | 10.34 | 8873.78
| 5.17 | 2006010 | EDIF | REATERRO DE VALAS, INCLUSIVE APILOAMENTO | M3 | 54.72 | 26.28 | 1438.04
| 5.18 | 2006005 | EDIF | IMPERMEABILIZAÇÃO DO RESPALDO DA FUNDAÇÃO - ARGAMASSA IMPERMEÁVEL | M2 | 95.6 | 120.41 | 11511.19
| 5.19 | 92415 | SINAPI 03/2024 | MONTAGEM E DESMONTAGEM DE FÔRMA DE PILARES RETANGULARES E ESTRUTURAS SIMILARES, PÉ-DIREITO SIMPLES, EM CHAPA DE MADEIRA COMPENSADA RESINADA, 2 UTILIZAÇÕES. AF_09/2020 | M2 | 21.96 | 145,39 | 3192.76
| 5.20 | 92451 | SINAPI 03/2024 | MONTAGEM E DESMONTAGEM DE FÔRMA DE VIGA, ESCORAMENTO COM GARFO DE MADEIRA, PÉ-DIREITO SIMPLES, EM CHAPA DE MADEIRA RESINADA, 2 UTILIZAÇÕES. AF_09/2020 | M2 | 48.5 | 188,05 | 9120.42
| 5.21 | 103672 | SINAPI 03/2024 | CONCRETAGEM DE PILARES, FCK = 25 MPA, COM USO DE BOMBA - LANÇAMENTO, ADENSAMENTO E ACABAMENTO. AF_02/2022_PS | M3 | 2.196 | 580,83 | 1275.5
| 5.22 | 103675 | SINAPI 03/2024 | CONCRETAGEM DE VIGAS E LAJES, FCK=25 MPA, PARA LAJES MACIÇAS OU NERVURADAS COM USO DE BOMBA - LANÇAMENTO, ADENSAMENTO E ACABAMENTO. AF_02/2022_PS | M3 | 7.76 | 580,29 | 4503.05
414.92 | 5.23 | 3002004 | EDIF | ARMADURA EM AÇO CA-50 | KG | 995.6 | 10.34 | 10294.5
| 5.24 | 02.01.010 | FDE 01/2024 | APILOAMENTO PARA SIMPLES REGULARIZACAO | M2 | 180 | 5,91 | 1063.8
| 5.25 | 94994 | SINAPI 03/2024 | EXECUÇÃO DE PASSEIO (CALÇADA) OU PISO DE CONCRETO COM CONCRETO MOLDADO IN LOCO, FEITO EM OBRA, ACABAMENTO CONVENCIONAL, ESPESSURA 8 CM, ARMADO. AF_08/2022 | M2 | 180 | 88,1 | 15858
| 5.26 | 97113 | SINAPI 03/2024 | APLICAÇÃO DE LONA PLÁSTICA PARA EXECUÇÃO DE PAVIMENTOS DE CONCRETO. AF_04/2022 | M2 | 180 | 1,6 | 288
| 5.27 | 13002004 | EDIF | ACABAMENTO DE PISO DE CONCRETO TIPO BAMBOLÊ | M2 | 180 | 5.81 | 1045.8
| 5.28 | 102491 | SINAPI 03/2024 | PINTURA DE PISO COM TINTA ACRÍLICA, APLICAÇÃO MANUAL, 2 DEMÃOS, INCLUSO FUNDO PREPARADOR. AF_05/2021 | M2 | 180 | 24,1 | 4338
| 5.29 | 103319 | SINAPI 03/2024 | ALVENARIA DE VEDAÇÃO DE BLOCOS VAZADOS DE CONCRETO DE 14X19X39 CM (ESPESSURA 14 CM) E ARGAMASSA DE ASSENTAMENTO COM PREPARO MANUAL. AF_12/2021 | M2 | 96.24 | 105,03 | 10108.08
| 5.30 | 87893 | SINAPI 03/2024 | CHAPISCO APLICADO EM ALVENARIA (SEM PRESENÇA DE VÃOS) E ESTRUTURAS DE CONCRETO DE FACHADA, COM COLHER DE PEDREIRO. ARGAMASSA TRAÇO 1:3 COM PREPARO MANUAL. AF_10/2022 | M2 | 208.52 | 8,19 | 1707.77
| 5.31 | 87548 | SINAPI 03/2024 | MASSA ÚNICA, EM ARGAMASSA TRAÇO 1:2:8, PREPARO MANUAL, APLICADA MANUALMENTE EM PAREDES INTERNAS DE AMBIENTES COM ÁREA ENTRE 5M² E 10M², E = 10MM, COM TALISCAS. AF_03/2024 | M2 | 208.52 | 30,78 | 6418.24
| 5.32 | 88497 | SINAPI 03/2024 | EMASSAMENTO COM MASSA LÁTEX, APLICAÇÃO EM PAREDE, DUAS DEMÃOS, LIXAMENTO MANUAL. AF_04/2023 | M2 | 208.52 | 21,82 | 4549.9
| 5.33 | 88489 | SINAPI 03/2024 | PINTURA LÁTEX ACRÍLICA PREMIUM, APLICAÇÃO MANUAL EM PAREDES, DUAS DEMÃOS. AF_04/2023 | M2 | 208.52 | 14,61 | 3046.47
| 5.34 | 17001041 | EDIF | PP.15/24 - PORTÃO EM FERRO PERFILADO COM TELA, 1 FOLHA | M2 | 3.78 | 515.01 | 1946.73
| 5.35 | 17001028 | EDIF | FP.05 - ALAMBRADO EM TUBO GALVANIZADO E TELA GALVANIZADA H=1,00M | M | 80.2 | 219.03 | 17566.2
8 | 5.36 | 6002025 | EDIF | TELHA ESTRUTURAL TRAPEZOIDAL EM CRFS, LARGURA ÚTIL=90CM - ESPESSURA 8MM | M2 | 254.48 | 138.19 | 35166.59
| 5.37 | 92581 | SINAPI 03/2024 | TRAMA DE AÇO COMPOSTA POR TERÇAS PARA TELHADOS DE ATÉ 2 ÁGUAS PARA TELHA ESTRUTURAL DE FIBROCIMENTO, INCLUSO TRANSPORTE VERTICAL. AF_07/2019 | M2 | 254.475 | 50,12 | 12754.28
[6 empty] | SUBTOTAL |  | 232669.02
| 6.0 |  |  | PAISAGISMO / PASSEIO / PLAYGROUND
| 6.1 | 98524 | SINAPI 03/2024 | LIMPEZA MANUAL DE VEGETAÇÃO EM TERRENO COM ENXADA. AF_03/2024 | M2 | 54.35 | 6 | 326.1
| 6.2 | 1004001 | EDIF | HD.23 - ESCAVAÇÃO MANUAL, PROFUNDIDADE IGUAL OU INFERIOR A 1,50M | M3 | 5.44 | 73.53 | 400
| 6.3 | 04.09.100 | CDHU 02/2024 | RETIRADA DE GUARDA-CORPO OU GRADIL EM GERAL | M2 | 9.6 | 31,6 | 303.36
| 6.4 | 13050001 | EDIF | DEMOLIÇÃO DE CONCRETO SIMPLES | M3 | 2.5 | 336.35 | 840.87
| 6.5 | 1002011 | EDIF | CARGA MANUAL E REMOÇÃO DE TERRA, INCLUSIVE TRANSPORTE ATÉ 1 KM | M3 | 7.07 | 39.23 | 277.35
| 6.6 | 1001007 | EDIF | REMOÇÃO DE ENTULHO COM CAÇAMBA METÁLICA, INCLUSIVE CARGA MANUAL E DESCARGA EM BOTA-FORA | M3 | 14.13 | 126.86 | 1792.53
| 6.7 | 98519 | SINAPI 03/2024 | REVOLVIMENTO E LIMPEZA MANUAL DE SOLO. AF_05/2018 | M2 | 54.35 | 2,68 | 145.65
| 6.8 | 18080011 | EDIF | TERRA PREPARADA PARA PLANTIO | M3 | 5.44 | 291.63 | 1586.46
| 6.9 | 18080015 | EDIF | ADUBO QUÍMICO NPK, 10:10:10 | KG | 27.18 | 8.31 | 225.86
| 6.10 | 18080030 | EDIF | PREPARO DO SOLO PARA PLANTIO DE GRAMA BATATAES | M2 | 36 | 11.53 | 415.08
| 6.11 | 18003001 | EDIF | GRAMA BATATAES EM PLACAS (PASPALUM NOTATUM) | M2 | 36 | 22.95 | 826.2
| 6.12 | 18002025 | EDIF | IPÊ AMARELO (TABEBUIA CHRYSOTRICHA) | UN | 9 | 197.83 | 1780.47
| 6.13 | 34.02.110 | CDHU 02/2024 | FORRAÇÃO COM CLOROFITO, MÍNIMO DE 20 MUDAS / M² - H= 0,15 M | M2 | 11.38 | 58,05 | 660.6
| 6.14 | 16.03.096 | FDE 01/2024 | FORRACAO - AGAPANTO | M2 | 6.97 | 76,22 | 531.25
| 6.15 | 98510 | SINAPI 03/2024 | PLANTIO DE ÁRVORE ORNAMENTAL COM ALTURA DE MUDA MENOR OU IGUAL A 2,00 M. AF_05/2018 | UN | 11 | 75,35 | 828.85
| 6.16 | 18080013 | EDIF | CALCAREO DOLOMITICO | KG | 80 | 1.14 | 91.2
| 6.17 | 02.01.010 | FDE 01/2024 | APILOAMENTO PARA SIMPLES REGULARIZACAO | M2 | 42.68 | 5,91 | 252.23
| 6.18 | 54.01.220 | CDHU 02/2024 | BASE DE BICA CORRIDA | M3 | 3.926 | 216,99 | 851.9
| 6.19 | 93679 | SINAPI 03/2024 | EXECUÇÃO DE PASSEIO EM PISO INTERTRAVADO, COM BLOCO RETANGULAR COLORIDO DE 20 X 10 CM, ESPESSURA 6 CM. AF_10/2022 | M2 | 39.26 | 103,75 | 4073.22
| 6.20 | 16.02.027 | FDE 01/2024 | GA-01 GUIA LEVE OU SEPARADOR DE PISOS | M | 6 | 46,25 | 277.5
| 6.21 | 95241 | SINAPI 03/2024 | LASTRO DE CONCRETO MAGRO, APLICADO EM PISOS, LAJES SOBRE SOLO OU RADIERS, ESPESSURA DE 5 CM. AF_01/2024 | M2 | 3.42 | 33,69 | 115.21
| 6.22 | 101747 | SINAPI 03/2024 | PISO EM CONCRETO 20 MPA PREPARO MECÂNICO, ESPESSURA 7CM. AF_09/2020 | M2 | 3.42 | 75,01 | 256.53
| 6.23 | 17005025 | EDIF | DP.05 - CORRIMÃO EM TUBO GALVANIZADO COM GUARDA CORPO | M | 19.2 | 471.19 | 9046.84
| 6.24 | 100758 | SINAPI 03/2024 | PINTURA COM TINTA ALQUÍDICA DE ACABAMENTO (ESMALTE SINTÉTICO ACETINADO) APLICADA A ROLO OU PINCEL SOBRE SUPERFÍCIES METÁLICAS (EXCETO PERFIL) EXECUTADO EM OBRA (02 DEMÃOS). AF_01/2020 | M2 | 19.2 | 62,13 | 1192.89
| 6.25 | 18012003 | EDIF | IC.03/06 - BANCO EM CONCRETO APARENTE - L=40CM | M | 9 | 283.56 | 2552.04
| 6.26 | 18012002 | EDIF | IC.02 - CONJUNTO MESA E BANCOS EM CONCRETO | CJ | 1 | 1783.93 | 1783.93
| 6.27 | 18014041 | EDIF | PLAYGROUND BRINQUEDOS DE MADEIRA - CASA TARZAN COM RAMPA ESCALADA, ESCORREGADOR, PONTE E ESCADA MARINHEIRO | UN | 1 | 8909.1 | 8909.1
| 6.28 | 18014011 | EDIF | GANGORRA COM 3 PRANCHAS COMPR=3,00M H=0,70M - ESTRUTURA METÁLICA | UN | 1 | 2262.3 | 2262.3
[6 empty] | SUBTOTAL |  | 42605.52
| 7.0 |  |  | PASSEIO EXTERNO
| 7.1 | 13050001 | EDIF | DEMOLIÇÃO DE CONCRETO SIMPLES | M3 | 23.83 | 336.35 | 8015.22
| 7.2 | 1001007 | EDIF | REMOÇÃO DE ENTULHO COM CAÇAMBA METÁLICA, INCLUSIVE CARGA MANUAL E DESCARGA EM BOTA-FORA | M3 | 30.98 | 126.86 | 3930.12
| 7.3 | 16.13.010 | FDE 01/2024 | APILOAMENTO PARA SIMPLES REGULARIZACAO | M2 | 340.4 | 5,91 | 2011.76
| 7.4 | 2003004 | EDIF | FORMA COMUM DE TÁBUAS DE PINUS - NÃO RECUPERÁVEL | M2 | 91.51 | 103.36 | 9458.47
| 7.5 | 06-23-05 | INFRA 07/2023 | SUBSTITUIÇÃO DE TAMPA DE CONCRETO PARA BOCA DE LOBO | UN | 3 | 305,44 | 916.32
| 7.6 | 97113 | SINAPI 03/2024 | APLICAÇÃO DE LONA PLÁSTICA PARA EXECUÇÃO DE PAVIMENTOS DE CONCRETO. AF_04/2022 | M2 | 340.4 | 1,6 | 544.64
| 7.7 | 101747 | SINAPI 03/2024 | PISO EM CONCRETO 20 MPA PREPARO MECÂNICO, ESPESSURA 7CM. AF_09/2020 | M2 | 340.4 | 75,01 | 25533.4
[6 empty] | SUBTOTAL |  | 50409.93
| 8.0 |  |  | INSTALAÇÕES ELÉTRICAS
| 8.1 | 9050002 | EDIF | REMOÇÃO DE POSTE DE ENTRADA DE ENERGIA EM BAIXA TENSÃO - CONCRETO | UN | 1 | 276.08 | 276.08
| 8.2 | 9050003 | EDIF | REMOÇÃO DE CAIXA DE ENTRADA DE ENERGIA EM BAIXA TENSÃO | UN | 1 | 220.86 | 220.86
| 8.3 | 9050012 | EDIF | REMOÇÃO DE ELETRODUTOS APARENTES - ATÉ 2" | M | 30 | 13.8 | 414
| 8.4 | 9050014 | EDIF | REMOÇÃO DE CABO EMBUTIDO - ATÉ 16MM2 | M | 300 | 2.76 | 828
| 8.5 | 9050016 | EDIF | REMOÇÃO DE CABO APARENTE - ATÉ 16MM2 | M | 500 | 3.31 | 1655
| 8.6 | 9050017 | EDIF | REMOÇÃO DE CABO APARENTE - ACIMA DE 16MM2 | M | 30 | 6.63 | 198.9
| 8.7 | 97628 | SINAPI 03/2024 | DEMOLIÇÃO DE LAJES, EM CONCRETO ARMADO, DE FORMA MANUAL, SEM REAPROVEITAMENTO. AF_09/2023 | M3 | 0.2 | 343,45 | 68.69
| 8.8 | 97622 | SINAPI 03/2024 | DEMOLIÇÃO DE ALVENARIA DE BLOCO FURADO, DE FORMA MANUAL, SEM REAPROVEITAMENTO. AF_09/2023 | M3 | 0.8 | 73,38 | 58.7
| 8.9 | 9053061 | EDIF | REMOÇÃO DE POSTE DE FERRO ENGASTADO NO SOLO | UN | 6 | 441.73 | 2650.38
| 8.10 | 1001007 | EDIF | REMOÇÃO DE ENTULHO COM CAÇAMBA METÁLICA, INCLUSIVE CARGA MANUAL E DESCARGA EM BOTA-FORA | M3 | 13.1 | 126.86 | 1661.86
| 8.11 | 89472 | SINAPI 03/2024 | ALVENARIA DE BLOCOS DE CONCRETO ESTRUTURAL 14X19X39 CM (ESPESSURA 14 CM), FBK = 14 MPA, UTILIZANDO COLHER DE PEDREIRO. AF_10/2022 | M2 | 4 | 121,09 | 484.36
| 8.12 | 89993 | SINAPI 03/2024 | GRAUTEAMENTO VERTICAL EM ALVENARIA ESTRUTURAL. AF_09/2021 | M3 | 0.09 | 1002,94 | 90.26
| 8.13 | 92884 | SINAPI 03/2024 | ARMAÇÃO UTILIZANDO AÇO CA-25 DE 10,0 MM - MONTAGEM. AF_06/2022 | KG | 2.468 | 12,15 | 29.98
| 8.14 | 3004019 | EDIF | LAJE MISTA TRELIÇADA H-8CM COM CAPEAMENTO 4CM (12CM) | M2 | 2 | 155.18 | 310.36
| 8.15 | 98557 | SINAPI 03/2024 | IMPERMEABILIZAÇÃO DE SUPERFÍCIE COM EMULSÃO ASFÁLTICA, 2 DEMÃOS. AF_09/2023 | M2 | 2 | 47,56 | 95.12
| 8.16 | 92268 | SINAPI 03/2024 | FABRICAÇÃO DE FÔRMA PARA LAJES, EM CHAPA DE MADEIRA COMPENSADA PLASTIFICADA, E = 18 MM. AF_09/2020 | M2 | 2 | 73,09 | 146.18
| 8.17 | 87893 | SINAPI 03/2024 | CHAPISCO APLICADO EM ALVENARIA (SEM PRESENÇA DE VÃOS) E ESTRUTURAS DE CONCRETO DE FACHADA, COM COLHER DE PEDREIRO. ARGAMASSA TRAÇO 1:3 COM PREPARO MANUAL. AF_10/2022 | M2 | 8 | 8,19 | 65.52
| 8.18 | 87548 | SINAPI 03/2024 | MASSA ÚNICA, EM ARGAMASSA TRAÇO 1:2:8, PREPARO MANUAL, APLICADA MANUALMENTE EM PAREDES INTERNAS DE AMBIENTES COM ÁREA ENTRE 5M² E 10M², E = 10MM, COM TALISCAS. AF_03/2024 | M2 | 8 | 30,78 | 246.24
| 8.19 | 88497 | SINAPI 03/2024 | EMASSAMENTO COM MASSA LÁTEX, APLICAÇÃO EM PAREDE, DUAS DEMÃOS, LIXAMENTO MANUAL. AF_04/2023 | M2 | 8 | 21,82 | 174.56
| 8.20 | 88489 | SINAPI 03/2024 | PINTURA LÁTEX ACRÍLICA PREMIUM, APLICAÇÃO MANUAL EM PAREDES, DUAS DEMÃOS. AF_04/2023 | M2 | 8 | 14,61 | 116.88
| 8.21 | 9080003 | EDIF | POSTE DE ENTRADA DE ENERGIA, DUPLO "T" - 7,5M/200DAN | UN | 1 | 1316.21 | 1316.21
| 8.22 | 101563 | SINAPI 03/2024 | CABO DE COBRE FLEXÍVEL ISOLADO, 35 MM², 0,6/1,0 KV, PARA REDE AÉREA DE DISTRIBUIÇÃO DE ENERGIA ELÉTRICA DE BAIXA TENSÃO - FORNECIMENTO E INSTALAÇÃO. AF_07/2020 | M | 30 | 27,68 | 830.4
| 8.23 | 91922 | SINAPI 03/2024 | CURVA 180 GRAUS PARA ELETRODUTO, PVC, ROSCÁVEL, DN 40 MM (1 1/4"), PARA CIRCUITOS TERMINAIS, INSTALADA EM PAREDE - FORNECIMENTO E INSTALAÇÃO. AF_03/2023 | UN | 1 | 32,65 | 32.65
| 8.24 | 91873 | SINAPI 03/2024 | ELETRODUTO RÍGIDO ROSCÁVEL, PVC, DN 40 MM (1 1/4"), PARA CIRCUITOS TERMINAIS, INSTALADO EM PAREDE - FORNECIMENTO E INSTALAÇÃO. AF_03/2023 | M | 6 | 24,96 | 149.76
| 8.25 | 91920 | SINAPI 03/2024 | CURVA 90 GRAUS PARA ELETRODUTO, PVC, ROSCÁVEL, DN 40 MM (1 1/4"), PARA CIRCUITOS TERMINAIS, INSTALADA EM PAREDE - FORNECIMENTO E INSTALAÇÃO. AF_03/2023 | UN | 1 | 30,6 | 30.6
| 8.26 | 36.03.150 | CDHU 02/2024 | CAIXA DE ENTRADA TIPO ´E´ (560 X 350 X 210) MM - PADRÃO CONCESSIONÁRIAS | UN | 1 | 386,08 | 386.08
| 8.27 | 9008031 | EDIF | DISJUNTOR CAIXA MOLDADA BIPOLAR 100A COM DISPARADOR TERMOMAGNÉTICO AJUSTÁVEL | UN | 1 | 1382.8 | 1382.8
| 8.28 | 91870 | SINAPI 03/2024 | ELETRODUTO RÍGIDO ROSCÁVEL, PVC, DN 20 MM (1/2"), PARA CIRCUITOS TERMINAIS, INSTALADO EM PAREDE - FORNECIMENTO E INSTALAÇÃO. AF_03/2023 | M | 3 | 15,25 | 45.75
| 8.29 | 91911 | SINAPI 03/2024 | CURVA 90 GRAUS PARA ELETRODUTO, PVC, ROSCÁVEL, DN 20 MM (1/2"), PARA CIRCUITOS TERMINAIS, INSTALADA EM PAREDE - FORNECIMENTO E INSTALAÇÃO. AF_03/2023 | UN | 1 | 22,05 | 22.05
| 8.30 | 9011014 | EDIF | CAIXA DE INSPEÇÃO DE ATERRAMENTO TIPO EMBUTIR COM TAMPA E ALÇA | UN | 1 | 157.72 | 157.72
| 8.31 | 42.05.200 | CDHU 02/2024 | HASTE DE ATERRAMENTO DE 5/8" X 2,4 M | UN | 4 | 200,42 | 801.68
| 8.32 | 101561 | SINAPI 03/2024 | CABO DE COBRE FLEXÍVEL ISOLADO, 16 MM², 0,6/1,0 KV, PARA REDE AÉREA DE DISTRIBUIÇÃO DE ENERGIA ELÉTRICA DE BAIXA TENSÃO - FORNECIMENTO E INSTALAÇÃO. AF_07/2020 | M | 4 | 12,68 | 50.72
| 8.33 | 8002076 | EDIF | GRADE DE PROTEÇÃO EM FERRO GALVANIZADO ELETROFUNDIDO - BARRA 25X2MM, MALHA 65X132MM | M2 | 1.2 | 310.1 | 372.12
| 8.34 | 7002081 | EDIF | PORTA-CADEADO DE FERRO PINTADO - 89MM PESO MÍNIMO 115G | UN | 1 | 16.54 | 16.54
| 8.35 | 7002073 | EDIF | CADEADO DE LATÃO (COM CILINDRO E TRAVA DUPLA) - 35MM PESO MÍNIMO 140G | UN | 1 | 27.87 | 27.87
| 8.36 | 101878 | SINAPI 03/2024 | QUADRO DE DISTRIBUIÇÃO DE ENERGIA EM CHAPA DE AÇO GALVANIZADO, DE SOBREPOR, COM BARRAMENTO TRIFÁSICO, PARA 18 DISJUNTORES DIN 100A - FORNECIMENTO E INSTALAÇÃO. AF_10/2020 | UN | 1 | 541,25 | 541.25
| 8.37 | 05.81.072 | FDE 01/2024 | CADEADO DE LATAO COM CILINDRO - TRAVA DUPLA DE 45 MM | UN | 1 | 41,46 | 41.46
| 8.38 | 05.81.082 | FDE 01/2024 | PORTA CADEADO EM FERRO PINTADO - DE 110MM - PESO MIN 135G | UN | 1 | 13,21 | 13.21
| 8.39 | 40.20.100 | CDHU 02/2024 | BOTOEIRA DE COMANDO LIGA-DESLIGA, SEM SINALIZAÇÃO | UN | 1 | 147,37 | 147.37
| 8.40 | 91871 | SINAPI 03/2024 | ELETRODUTO RÍGIDO ROSCÁVEL, PVC, DN 25 MM (3/4"), PARA CIRCUITOS TERMINAIS, INSTALADO EM PAREDE - FORNECIMENTO E INSTALAÇÃO. AF_03/2023 | M | 21 | 17,12 | 359.52
| 8.41 | 91872 | SINAPI 03/2024 | ELETRODUTO RÍGIDO ROSCÁVEL, PVC, DN 32 MM (1"), PARA CIRCUITOS TERMINAIS, INSTALADO EM PAREDE - FORNECIMENTO E INSTALAÇÃO. AF_03/2023 | M | 3 | 21,08 | 63.24
| 8.42 | 96977 | SINAPI 03/2024 | CORDOALHA DE COBRE NU 50 MM², ENTERRADA - FORNECIMENTO E INSTALAÇÃO. AF_08/2023 | M | 6 | 45,63 | 273.78
| 8.43 | 1004048 | EDIF | CAIXA DE LIGAÇÃO OU INSPEÇÃO - ESCAVAÇÃO E APILOAMENTO | M3 | 0.28 | 62.24 | 17.42
| 8.44 | 1004049 | EDIF | CAIXA DE LIGAÇÃO OU INSPEÇÃO - LASTRO DE CONCRETO (FUNDO) | M3 | 0.03 | 538.01 | 16.14
| 8.45 | 9005070 | EDIF | CAIXA DE PASSAGEM E TAMPA PRÉ-MOLDADAS EM CONCRETO, SEM FUNDO, 40X40CM | UN | 6 | 206.93 | 1241.58
| 8.46 | 9005072 | EDIF | CAIXA DE PASSAGEM E TAMPA PRÉ-MOLDADAS EM CONCRETO, SEM FUNDO, 60X60CM | UN | 12 | 361.76 | 4341.12
| 8.47 | 5004030 | EDIF | MASTIQUE ELÁSTICO A BASE DE POLIURETANO - MONOCOMPONENTE | DM3 | 4 | 172.07 | 688.28
| 8.48 | 93358 | SINAPI 03/2024 | ESCAVAÇÃO MANUAL DE VALA COM PROFUNDIDADE MENOR OU IGUAL A 1,30 M. AF_02/2021 | M3 | 55 | 111,44 | 6129.2
| 8.49 | 101570 | SINAPI 03/2024 | ESCORAMENTO DE VALA, TIPO PONTALETEAMENTO, COM PROFUNDIDADE DE 0 A 1,5 M, LARGURA MENOR QUE 1,5 M. AF_08/2020 | M2 | 220 | 28,15 | 6193
| 8.50 | 100323 | SINAPI 03/2024 | LASTRO COM MATERIAL GRANULAR (AREIA MÉDIA), APLICADO EM PISOS OU LAJES SOBRE SOLO, ESPESSURA DE *10 CM*. AF_01/2024 | M3 | 5.5 | 158,82 | 873.51
| 8.51 | 97667 | SINAPI 03/2024 | ELETRODUTO FLEXÍVEL CORRUGADO, PEAD, DN 50 (1 1/2"), PARA REDE ENTERRADA DE DISTRIBUIÇÃO DE ENERGIA ELÉTRICA - FORNECIMENTO E INSTALAÇÃO. AF_12/2021 | M | 220 | 10,3 | 2266
| 8.52 | 10001095 | EDIF | PROTEÇÃO ANTICORROSIVA PARA TUBULAÇÃO ENTERRADA | M | 220 | 3.31 | 728.2
| 8.53 | 2006010 | EDIF | REATERRO DE VALAS, INCLUSIVE APILOAMENTO | M3 | 49.07 | 26.28 | 1289.55
| 8.54 | 91928 | SINAPI 03/2024 | CABO DE COBRE FLEXÍVEL ISOLADO, 4 MM², ANTI-CHAMA 450/750 V, PARA CIRCUITOS TERMINAIS - FORNECIMENTO E INSTALAÇÃO. AF_03/2023 | M | 1100 | 6,44 | 7084
| 8.55 | 39.21.231 | CDHU 02/2024 | CABO DE COBRE FLEXÍVEL DE 3 X 2,5 MM², ISOLAMENTO 0,6/1 KV - ISOLAÇÃO HEPR 90°C | M | 275 | 9,08 | 2497
| 8.56 | 92980 | SINAPI 03/2024 | CABO DE COBRE FLEXÍVEL ISOLADO, 10 MM², ANTI-CHAMA 0,6/1,0 KV, PARA DISTRIBUIÇÃO - FORNECIMENTO E INSTALAÇÃO. AF_10/2020 | M | 16 | 8,49 | 135.84
| 8.57 | 41.10.430 | CDHU 02/2024 | POSTE TELECÔNICO RETO EM AÇO SAE 1010/1020 GALVANIZADO A FOGO, ALTURA DE 6,00 M | UN | 13 | 1648,82 | 21434.66
| 8.58 | 1004001 | EDIF | HD.23 - ESCAVAÇÃO MANUAL, PROFUNDIDADE IGUAL OU INFERIOR A 1,50M | M | 1.14 | 73.53 | 83.82
| 8.59 | 94974 | SINAPI 03/2024 | CONCRETO MAGRO PARA LASTRO, TRAÇO 1:4,5:4,5 (EM MASSA SECA DE CIMENTO/ AREIA MÉDIA/ BRITA 1) - PREPARO MANUAL. AF_05/2021 | M3 | 0.104 | 414,02 | 43.05
| 8.60 | 97096 | SINAPI 03/2024 | CONCRETAGEM DE RADIER, PISO DE CONCRETO OU LAJE SOBRE SOLO, FCK 30 MPA - LANÇAMENTO, ADENSAMENTO E ACABAMENTO. AF_09/2021 | M3 | 1.144 | 548,35 | 627.31
| 8.61 | 9084062 | EDIF | VERGALHÃO DE AÇO C/ ROSCA TOTAL 5/16" GE | M | 13 | 50.92 | 661.96
| 8.62 | 9073061 | EDIF | RECOLOCAÇÃO DE POSTE DE FERRO ENGASTADO NO SOLO | UN | 1 | 571.91 | 571.91
| 8.63 | 41.11.703 | CDHU 02/2024 | LUMINÁRIA PÚBLICA LED RETANGULAR PARA POSTE, FLUXO LUMINOSO DE 14200 A 18000 LM, EFICIÊNCIA MÍNIMA DE 120 LM/W - POTÊNCIA DE 100 W/120 W | UN | 13 | 869,2 | 11299.6
| 8.64 | 9009038 | EDIF | PROJETOR PARA USO EXTERNO COM LÂMPADA LED DE 100W - COMPLETA | UN | 12 | 218.49 | 2621.88
| 8.65 | 9083062 | EDIF | CRUZETA DE FERRO GALVANIZADO PARA 3 PROJETORES | UN | 4 | 341.83 | 1367.32
| 8.66 | 91941 | SINAPI 03/2024 | CAIXA RETANGULAR 4" X 2" BAIXA (0,30 M DO PISO), PVC, INSTALADA EM PAREDE - FORNECIMENTO E INSTALAÇÃO. AF_03/2023 | UN | 16 | 14,54 | 232.64
| 8.67 | 91939 | SINAPI 03/2024 | CAIXA RETANGULAR 4" X 2" ALTA (2,00 M DO PISO), PVC, INSTALADA EM PAREDE - FORNECIMENTO E INSTALAÇÃO. AF_03/2023 | UN | 16 | 42,18 | 674.88
| 8.68 | 91944 | SINAPI 03/2024 | CAIXA RETANGULAR 4" X 4" BAIXA (0,30 M DO PISO), PVC, INSTALADA EM PAREDE - FORNECIMENTO E INSTALAÇÃO. AF_03/2023 | UN | 1 | 17,32 | 17.32
| 8.69 | 91855 | SINAPI 03/2024 | ELETRODUTO FLEXÍVEL CORRUGADO REFORÇADO, PVC, DN 25 MM (3/4"), PARA CIRCUITOS TERMINAIS, INSTALADO EM PAREDE - FORNECIMENTO E INSTALAÇÃO. AF_03/2023 | M | 100 | 13,15 | 1315
| 8.70 | 91845 | SINAPI 03/2024 | ELETRODUTO FLEXÍVEL CORRUGADO REFORÇADO, PVC, DN 25 MM (3/4"), PARA CIRCUITOS TERMINAIS, INSTALADO EM LAJE - FORNECIMENTO E INSTALAÇÃO. AF_03/2023 | M | 18 | 8,96 | 161.28
| 8.71 | 9082097 | EDIF | INTERRUPTOR PARALELO BIPOLAR 1 TECLA | UN | 2 | 64.13 | 128.26
| 8.72 | 41.31.087 | CDHU 02/2024 | LUMINÁRIA LED REDONDA DE SOBREPOR COM DIFUSOR RECUADO TRANSLUCIDO, 4000 K, FLUXO LUMINOSO DE 1900 A 2000 LM, POTÊNCIA DE 17 W A 19 W | UN | 14 | 285,85 | 4001.9
| 8.73 | 91927 | SINAPI 03/2024 | CABO DE COBRE FLEXÍVEL ISOLADO, 2,5 MM², ANTI-CHAMA 0,6/1,0 KV, PARA CIRCUITOS TERMINAIS - FORNECIMENTO E INSTALAÇÃO. AF_03/2023 | M | 600 | 4,69 | 2814
[6 empty] | SUBTOTAL |  | 98412.34
[5 empty] | Total Sem BDI |  |  | 732334.99
[7 empty] | BDI 22,47% | 164555.67
[7 empty] | TOTAL COM BDI | 896890.66
Carapicuíba, 17 de maio de 2024
Ricardo Fernandes Amaral Couto
Engenheiro Civil
CREA-SP 5069199379

## BDI
PREFEITURA MUNICIPAL DE CARAPICUÍBA
SECRETARIA DE DESENVOLVIMENTO URBANO
SETOR DE PROJETOS
REVITALIZAÇÃO PRAÇA DA RUA COLÔMBIA
Rua Gerânio - Carapicuíba / SP
Carapicuíba, 17 de maio de 2024
BDI - SEM DESONERAÇÃO
EDIFICAÇÕES
Tipo de Obra (conforme Acórdão 2622/2013 - TCU):
- Construção de Edifícios (também para Reformas)
PLANILHA DE DETALHAMENTO DE BDI - PADRÃO
LIMITES RECOMENDADOS
| ITENS |  | SIGLAS | VALORES | INFERIOR | SUPERIOR
| TAXA DE RATEIO DA ADMINISTRAÇÃO CENTRAL |  | AC | 3% | 3% | 5.5%
| TAXA DE SEGURO E GARANTIA DO EMPREENDIMENTO |  | S+G | 0.8% | 0.8% | 1%
| TAXA DE RISCO |  | R | 0.97% | 0.97% | 1.27%
| TAXA DE DESPESAS FINANCEIRAS |  | DF | 0.59% | 0.59% | 1.39%
| TAXA DE LUCRO |  | L | 6.16% | 6.16% | 8.96%
| TAXA DE TRIBUTOS | PIS (geralmente 0,65%) | I | 0.65% | Variável
|  | COFINS (geralmente 3,00%) |  | 3%
|  | ISS (legislação municipal) |  | 5%
CPRB (INSS)
| BDI conforme Acórdão 2622/2013 - TCU |  |  | 22.47% | 20.34% | 25%
| BDI RESULTANTE |  |  | 22.47%
FÓRMULA UTILIZADA:

## MEMÓRIA DE CÁLCULO
OBRA: | PRAÇA DA RUA COLOMBIA
ENDEREÇO: | RUA COLÔMBIA - CARAPICUÍBA - SP
ITEM | MEMORIAL DE CÁLCULO | [9 empty] | QUANTIDADE |  | REFERÊNCIA | VALORES SEM DESONERAÇÃO |  | VALORES COM DESONERAÇÃO
[11 empty] | UNID. | TOTAL |  | UNITÁRIOS | TOTAL | UNITÁRIOS | TOTAL
1. SERVIÇOS PRELIMINARES
98458 | TAPUME COM COMPENSADO DE MADEIRA. AF_03/2024 | [9 empty] | M2 | 316.8 | SINAPI 03/2024 | 93,3 | 29557.44 | 88,89 | 28160.35
[6 empty] | COMP |  | ALT |  | TOTAL
| ISOLAMENTO PERÍMETRO DA ÁREA DA ACADEMIA + 3 METROS EM CADA DIREÇÃO PARA DAR ESPAÇO PARA EXECUÇÃO DOS SERVIÇOS |  |  |  |  | 94 | x | 2.2 | = | 206.8
| ISOLAMENTO PERÍMETRO DA ÁREA DO PLAYGROUND |  |  |  |  | 50 | x | 2.2 | = | 110
316.8
97637 | REMOÇÃO DE TAPUME/ CHAPAS METÁLICAS E DE MADEIRA, DE FORMA MANUAL, SEM REAPROVEITAMENTO. AF_09/2023 | [9 empty] | M2 | 316.8 | SINAPI 03/2024 | 3,62 | 1146.81 | 3,26 | 1032.76
TOTAL
| CONFORME ITEM 98458 | [8 empty] | 316.8
316.8
01.01.08 | LIMPEZA MANUAL GERAL INCLUSIVE REMOÇÃO DE COBERTURA VEGETAL - TRONCO ATÉ 10CM - SEM TRANSPORTE | [10 empty] | 1222.68 |  |  | #VALUE! |  | #VALUE!
TOTAL
| CONFORME PROJETO - ÁREA GRAMADA E ÁREA DE FORRAÇÃO DE CLOROFITO E AGAPANTO | [8 empty] | 1222.68
1222.68
01.05.06 | PORTÃO METÁLICO DE OBRA - 5M, PIVOTANTE, 2 FOLHAS, PARA TAPUME | [10 empty] | 10 |  |  | #VALUE! |  | #VALUE!
[6 empty] | LARG |  | ALT |  | TOTAL
[6 empty] | 5 | x | 2 | = | 10
10
01.05.07 | PORTÃO DE PEDESTRES - 1,15M, PARA TAPUME | [10 empty] | 1.8 |  |  | #VALUE! |  | #VALUE!
[6 empty] | LARG |  | ALT |  | TOTAL
[6 empty] | 0.9 | x | 2 | = | 1.8
1.8
17.30.02 | PLACA DE OBRA EM CHAPA DE AÇO GALVANIZADO | [10 empty] | 18 |  |  | #VALUE! |  | #VALUE!
[6 empty] | LARG |  | ALT |  | TOTAL
[6 empty] | 6 | x | 3 | = | 18
18
02.02.130 | LOCAÇÃO DE CONTAINER TIPO ESCRITÓRIO COM 1 VASO SANITÁRIO, 1 LAVATÓRIO E 1 PONTO PARA CHUVEIRO - ÁREA MÍNIMA DE 13,80 M² | [9 empty] | UNMES | 4 | CDHU 02/2024 | 1451,79 | 5807.16 | 1433,15 | 5732.6
[6 empty] | QTDE |  | TEMPO (MÊS) |  | TOTAL
[6 empty] | 1 | x | 4 | = | 4
4
02.02.140 | LOCAÇÃO DE CONTAINER TIPO SANITÁRIO COM 2 VASOS SANITÁRIOS, 2 LAVATÓRIOS, 2 MICTÓRIOS E 4 PONTOS PARA CHUVEIRO - ÁREA MÍNIMA DE 13,80 M² | [9 empty] | UNMES | 4 | CDHU 02/2024 | 1319,4 | 5277.6 | 1300,76 | 5203.04
[6 empty] | QTDE |  | TEMPO (MÊS) |  | TOTAL
[6 empty] | 1 | x | 4 | = | 4
4
02.02.150 | LOCAÇÃO DE CONTAINER TIPO DEPÓSITO - ÁREA MÍNIMA DE 13,80 M² | [9 empty] | UNMES | 4 | CDHU 02/2024 | 879,78 | 3519.12 | 868,66 | 3474.64
[6 empty] | QTDE |  | TEMPO (MÊS) |  | TOTAL
[6 empty] | 1 | x | 4 | = | 4
4
02.02.160 | LOCAÇÃO DE CONTAINER TIPO GUARITA - ÁREA MÍNIMA DE 4,60 M² | [9 empty] | UNMES | 4 | CDHU 02/2024 | 871,63 | 3486.52 | 867,92 | 3471.68
[6 empty] | QTDE |  | TEMPO (MÊS) |  | TOTAL
[6 empty] | 1 | x | 4 | = | 4
4
20.03.61 | PROJETO EXECUTIVO (PRANCHA A1) | [10 empty] | 8 |  |  | #VALUE! |  | #VALUE!
TOTAL
8
8
17.45.01 | ANDAIMES METÁLICOS - FORNECIMENTO | [10 empty] | 48 |  |  | #VALUE! |  | #VALUE!
|  | COMP |  | LARG |  | ALT |  | MÊS |  | TOTAL
|  | 2 | x | 2 | x | 3 | x | 4 |  | 48
48
17.45.02 | ANDAIMES METÁLICOS - MONTAGEM E DESMONTAGEM | [10 empty] | 48 |  |  | #VALUE! |  | #VALUE!
[6 empty] | VOL |  | QUANT MONT/DESMONT |  | TOTAL
| CONFORME VOLUME DE ANDAIME ITEM 17.45.01 |  |  |  |  | 12 |  | 4 |  | 48
48
2. QUADRA DE FUTEBOL
DEMOLIÇÕES
17.50.15 | DEMOLIÇÃO DE ALAMBRADO DE TELA GALVANIZADA | [10 empty] | 294.9588 |  |  | #VALUE! |  | #VALUE!
[6 empty] | COMP |  | ALT |  | TOTAL
| RETIRADA DA TELA DO ALAMBRADO - H=4,03 |  |  |  |  | 22.43 | x | 4.03 | = | 90.3929
| RETIRADA DA TELA DO ALAMBRADO - H=3,97 |  |  |  |  | 14.07 | x | 3.97 | = | 55.8579
| RETIRADA DA TELA DO ALAMBRADO - H=3,92 |  |  |  |  | 22.43 | x | 3.92 | = | 87.9256
| RETIRADA DA TELA DO ALAMBRADO - H=4,32 |  |  |  |  | 14.07 | x | 4.32 | = | 60.7824
294.9588
17.60.95 | RETIRADA DE ALAMBRADO EM TELA INCLUSIVE ESTRUTURA DE SUSTENTAÇÃO (FP.04) | [10 empty] | 19.01 |  |  | #VALUE! |  | #VALUE!
[8 empty] | COMP |  | TOTAL
| RETIRADA DO ALAMBRAMDO ATRAS DA ARQUIBANCADA | [6 empty] | 19.01 | = | 19.01
19.01
13.50.01 | DEMOLIÇÃO DE CONCRETO SIMPLES | [10 empty] | 25.2472 |  |  | #VALUE! |  | #VALUE!
|  |  |  | COMP |  | LARG |  | ESP |  | TOTAL
| DEMOLIÇÃO DO PISO EXISTENTE NA QUADRA |  |  | 22.43 | x | 14.07 | x | 0.08 | = | 25.2472
25.2472
08.60.01 | RETIRADA DE ESQUADRIAS METÁLICAS EM GERAL, PORTAS OU CAIXILHOS | [10 empty] | 1.89 |  |  | #VALUE! |  | #VALUE!
[6 empty] | LARG |  | ALT |  | TOTAL
| RETIRADA DO PORTÃO DE ACESSO DA QUADRA |  |  |  |  | 0.9 | x | 2.1 | = | 1.89
1.89
01.04.01 | HD.23 - ESCAVAÇÃO MANUAL, PROFUNDIDADE IGUAL OU INFERIOR A 1,50M | [10 empty] | 15.7795 |  |  | #VALUE! |  | #VALUE!
|  |  |  | COMP |  | LARG |  | ESP |  | TOTAL
| SIMPLES REGULARIZAÇÃO DE CAMADA DO SOLO E ABERTURA DE CAIXA PARA MATERIAL GRANULAR |  |  | 22.43 | x | 14.07 | x | 0.05 | = | 15.7795
15.7795
01.01.07 | REMOÇÃO DE ENTULHO COM CAÇAMBA METÁLICA, INCLUSIVE CARGA MANUAL E DESCARGA EM BOTA-FORA | [10 empty] | 64.9118 |  |  | #VALUE! |  | #VALUE!
[6 empty] | VOL |  | EMP |  | TOTAL
| CONCRETO - DEMOLIÇÃO DO PISO |  |  |  |  | 25.2472 | x | 1.3 | = | 32.8214
| ESCAVAÇÃO ABERTURA DE CAIXA |  |  |  |  | 15.7795 | x | 1.3 | = | 20.5134
|  |  |  | ÁREA |  | ESP |  | EMP |  | TOTAL
| TELA ALAMBRADO |  |  | 294.9588 | x | 0.03 | x | 1.3 | = | 11.5034
| PORTÃO DE ACESSO QUADRA |  |  | 1.89 | x | 0.03 | x | 1.3 | = | 0.07371
64.9118
DRENAGEM / PREPARO SOLO / REVESTIMENTO
93358 | ESCAVAÇÃO MANUAL DE VALA COM PROFUNDIDADE MENOR OU IGUAL A 1,30 M. AF_02/2021 | [9 empty] | M3 | 23.868 | SINAPI 03/2024 | 111,44 | 2659.84 | 100,6 | 2401.12
|  |  |  | COMP TUBULAÇÃO |  | LARG |  | ALT |  | TOTAL
| TUBO 100 MM |  |  | 113.34 | x | 0.5 | x | 0.4 | = | 22.668
| TUBO 150 MM |  |  | 6 | x | 0.5 | x | 0.4 | = | 1.2
23.868
101570 | ESCORAMENTO DE VALA, TIPO PONTALETEAMENTO, COM PROFUNDIDADE DE 0 A 1,5 M, LARGURA MENOR QUE 1,5 M. AF_08/2020 | [9 empty] | M2 | 95.472 | SINAPI 03/2024 | 28,15 | 2687.53 | 26,1 | 2491.81
|  |  |  | QTDE LADOS |  | COMP |  | ALT |  | TOTAL
| ESCORAMENTO DAS VALAS PARA TUBULAÇÃO DE 100 MM E 150 MM |  |  | 2 | x | 119.34 | x | 0.4 | = | 95.472
95.472
01.04.70 | HD.23 - ENVOLVIMENTO DE TUBOS COM BRITA | [10 empty] | 13.5638 |  |  | #VALUE! |  | #VALUE!
[6 empty] | VOL ENVOLVIMENTO BRITA |  | VOL INTERNO TUBO |  | TOTAL
| TUBO 100 MM |  |  |  |  | 13.8275 | - | 0.88972 | = | 12.9378
| TUBO 150 MM |  |  |  |  | 0.732 | - | 0.10598 | = | 0.62602
13.5638
01.04.26 | TUBO PVC PERFURADO PARA DRENAGEM - DIÂMETRO 4" (100MM) | [10 empty] | 113.34 |  |  | #VALUE! |  | #VALUE!
[8 empty] | COMP |  | TOTAL
| CONFORME ITEM DE ESCAVAÇÃO - QTDE CONF. PROJETO | [6 empty] | 113.34 | = | 113.34
113.34
01.04.27 | TUBO PVC PERFURADO PARA DRENAGEM - DIÂMETRO 6" (150MM) | [10 empty] | 6 |  |  | #VALUE! |  | #VALUE!
[8 empty] | COMP |  | TOTAL
| CONFORME ITEM DE ESCAVAÇÃO - QTDE CONF. PROJETO | [6 empty] | 6 | = | 6
6
01.04.75 | HD.23 - MANTA GEOTÊXTIL | [10 empty] | 168.2694 |  |  | #VALUE! |  | #VALUE!
[6 empty] | COMP |  | DESENV |  | TOTAL
| TUBO 100 MM |  |  |  |  | 113.34 | x | 1.41 | = | 159.8094
| TUBO 150 MM |  |  |  |  | 6 | x | 1.41 | = | 8.46
168.2694
13.01.10 | LASTRO DE BRITA | [10 empty] | 15.7795 |  |  | #VALUE! |  | #VALUE!
[6 empty] | ÁREA |  | ESP |  | TOTAL
[6 empty] | 315.5901 | x | 0.05 | = | 15.7795
15.7795
17.02.30 | PEDRISCO COM COMPACTAÇÃO MANUAL - ESPESSURA 5CM | [10 empty] | 315.5901 |  |  | #VALUE! |  | #VALUE!
[8 empty] | ÁREA |  | TOTAL
| CONFORME ÁREA DE CONCRETO A SER DEMOLIDO | [6 empty] | 315.5901 | = | 315.5901
315.5901
01.04.48 | CAIXA DE LIGAÇÃO OU INSPEÇÃO - ESCAVAÇÃO E APILOAMENTO | [10 empty] | 1.0863 |  |  | #VALUE! |  | #VALUE!
|  |  |  | COMP |  | LARG |  | ALT |  | TOTAL
| CAIXA 1 - 60X60X118 |  |  | 0.6 | x | 0.6 | x | 1.18 | = | 0.4248
| CAIXA 2 - 70X70X135 |  |  | 0.7 | x | 0.7 | x | 1.35 | = | 0.6615
1.0863
01.04.49 | HA.01 - CAIXA DE LIGAÇÃO OU INSPEÇÃO - LASTRO DE CONCRETO (FUNDO) | [10 empty] | 0.0425 |  |  | #VALUE! |  | #VALUE!
|  |  |  | COMP |  | LARG |  | ESP |  | TOTAL
| CAIXA 1 - 60X60X118 |  |  | 0.6 | x | 0.6 | x | 0.05 | = | 0.018
| CAIXA 2 - 70X70X135 |  |  | 0.7 | x | 0.7 | x | 0.05 | = | 0.0245
0.0425
02.05.06 | CONCRETO FCK=20,0MPA - VIRADO NA OBRA | [10 empty] | 1.3755 |  |  | #VALUE! |  | #VALUE!
|  |  |  | COMP |  | LARG |  | ESP |  | TOTAL
| PISO - CAIXA 1 - 60X60X118 |  |  | 0.6 | x | 0.6 | x | 0.15 | = | 0.054
| PISO - CAIXA 2 - 70X70X135 |  |  | 0.7 | x | 0.7 | x | 0.15 | = | 0.0735
[6 empty] | ÁREA SEÇÃO TRANSVERSAL TÍPICA |  | COMP |  | TOTAL
| BERÇO TAMPA - CAIXA 1 - 60X60X118 |  |  |  |  | 0.24 | x | 2.4 | = | 0.576
| BERÇO TAMPA - CAIXA 2 - 70X70X135 |  |  |  |  | 0.24 | x | 2.8 | = | 0.672
1.3755
02.03.04 | FORMA COMUM DE TÁBUAS DE PINUS - NÃO RECUPERÁVEL | [10 empty] | 3.484 |  |  | #VALUE! |  | #VALUE!
| FORMA DE PISO |  |  |  |  | PERÍMETRO |  | ALT |  | TOTAL
| PISO - CAIXA 1 - 60X60X118 |  |  |  |  | 2.4 | x | 0.2 | = | 0.48
| PISO - CAIXA 2 - 70X70X135 |  |  |  |  | 2.8 | x | 0.2 | = | 0.56
[6 empty] | PERÍMETRO SEÇÃO |  | COMP |  | TOTAL
| BERÇO TAMPA - CAIXA 1 - 60X60X118 |  |  |  |  | 0.47 | x | 2.4 | = | 1.128
| BERÇO TAMPA - CAIXA 2 - 70X70X135 |  |  |  |  | 0.47 | x | 2.8 | = | 1.316
3.484
02.05.05 | CONCRETO FCK=15,0MPA - VIRADO NA OBRA | [10 empty] | 0.17 |  |  | #VALUE! |  | #VALUE!
|  |  |  | COMP |  | LARG |  | ESP |  | TOTAL
| ENCHIMENTO - CAIXA 1 - 60X60X118 |  |  | 0.6 | x | 0.6 | x | 0.2 | = | 0.072
| ENCHIMENTO - CAIXA 2 - 70X70X135 |  |  | 0.7 | x | 0.7 | x | 0.2 | = | 0.098
0.17
103321 | ALVENARIA DE VEDAÇÃO DE BLOCOS VAZADOS DE CONCRETO DE 19X19X39 CM (ESPESSURA 19 CM) E ARGAMASSA DE ASSENTAMENTO COM PREPARO MANUAL. AF_12/2021 | [9 empty] | M2 | 6.612 | SINAPI 03/2024 | 125,61 | 830.53 | 119,91 | 792.84
[6 empty] | PERÍMETRO |  | ALT |  | TOTAL
| CAIXA 1 - 60X60X118 |  |  |  |  | 2.4 | x | 1.18 | = | 2.832
| CAIXA 2 - 70X70X135 |  |  |  |  | 2.8 | x | 1.35 | = | 3.78
6.612
98557 | IMPERMEABILIZAÇÃO DE SUPERFÍCIE COM EMULSÃO ASFÁLTICA, 2 DEMÃOS. AF_09/2023 | [9 empty] | M2 | 7.462 | SINAPI 03/2024 | 47,56 | 354.89 | 45,85 | 342.13
[6 empty] | PERÍMETRO |  | PERÍMETRO SEÇÃO TRANSVERSAL DE REVESTIMENTO |  | TOTAL
| PAREDE - CAIXA 1 - 60X60X118 |  |  |  |  | 2.4 | x | 1.18 | = | 2.832
| PAREDE - CAIXA 2 - 70X70X135 |  |  |  |  | 2.8 | x | 1.35 | = | 3.78
[6 empty] | COMP |  | LARG |  | TOTAL
| FUNDO - CAIXA 1 - 60X60X118 |  |  |  |  | 0.6 | x | 0.6 | = | 0.36
| FUNDO - CAIXA 2 - 70X70X135 |  |  |  |  | 0.7 | x | 0.7 | = | 0.49
7.462
87893 | CHAPISCO APLICADO EM ALVENARIA (SEM PRESENÇA DE VÃOS) E ESTRUTURAS DE CONCRETO DE FACHADA, COM COLHER DE PEDREIRO. ARGAMASSA TRAÇO 1:3 COM PREPARO MANUAL. AF_10/2022 | [9 empty] | M2 | 6.612 | SINAPI 03/2024 | 8,19 | 54.15 | 7,48 | 49.45
[6 empty] | PERÍMETRO |  | PERÍMETRO SEÇÃO TRANSVERSAL DE REVESTIMENTO |  | TOTAL
| CAIXA 1 - 60X60X118 |  |  |  |  | 2.4 | x | 1.18 | = | 2.832
| CAIXA 2 - 70X70X135 |  |  |  |  | 2.8 | x | 1.35 | = | 3.78
6.612
87548 | MASSA ÚNICA, EM ARGAMASSA TRAÇO 1:2:8, PREPARO MANUAL, APLICADA MANUALMENTE EM PAREDES INTERNAS DE AMBIENTES COM ÁREA ENTRE 5M² E 10M², E = 10MM, COM TALISCAS. AF_03/2024 | [9 empty] | M2 | 6.612 | SINAPI 03/2024 | 30,78 | 203.51 | 28,4 | 187.78
[6 empty] | PERÍMETRO |  | ALT |  | TOTAL
| CAIXA 1 - 60X60X118 |  |  |  |  | 2.4 | x | 1.18 | = | 2.832
| CAIXA 2 - 70X70X135 |  |  |  |  | 2.8 | x | 1.35 | = | 3.78
6.612
89993 | GRAUTEAMENTO VERTICAL EM ALVENARIA ESTRUTURAL. AF_09/2021 | [9 empty] | M3 | 0.14573 | SINAPI 03/2024 | 1002,94 | 146.15 | 946,33 | 137.9
|  |  |  | QTDE |  | ALT |  | ÁREA |  | TOTAL
| CAIXA 1 - 60X60X118 |  |  | 4 | x | 1.18 | x | 0.0144 | = | 0.067968
| CAIXA 2 - 70X70X135 |  |  | 4 | x | 1.35 | x | 0.0144 | = | 0.07776
0.14573
01.04.52 | CAIXA DE LIGAÇÃO OU INSPEÇÃO - TAMPA DE CONCRETO | [9 empty] | M2 | 0.85 |  |  | #VALUE! |  | #VALUE!
[6 empty] | COMP |  | LARG |  | TOTAL
| CAIXA 1 - 60X60X118 |  |  |  |  | 0.6 | x | 0.6 | = | 0.36
| CAIXA 2 - 70X70X135 |  |  |  |  | 0.7 | x | 0.7 | = | 0.49
0.85
92882 | ARMAÇÃO UTILIZANDO AÇO CA-25 DE 6,3 MM - MONTAGEM. AF_06/2022 | [9 empty] | KG | 52.9935 | SINAPI 03/2024 | 13,58 | 719.65 | 13,08 | 693.15
|  |  |  | QTDE |  | COMP |  | KG/M |  | TOTAL
| ESTRIBO BERÇO - CAIXA 1 - 60X60X118 |  |  | 16 | x | 0.6 | x | 0.245 | = | 2.352
| ESTRIÇO BERÇO - CAIXA 2 - 70X70X135 |  |  | 19 | x | 0.7 | x | 0.245 | = | 3.2585
|  |  |  | QTDE |  | COMP |  | KG/M |  | TOTAL
| ARMAÇÃO CORRIDA TAMPA - CAIXA 1 - 60X60X118 |  |  | 20 | x | 2.4 | x | 0.245 | = | 11.76
| ARMAÇÃO CORRIDA TAMPA - CAIXA 2 - 70X70X135 |  |  | 20 | x | 2.8 | x | 0.245 | = | 13.72
|  |  |  | QTDE |  | COMP |  | KG/M |  | TOTAL
| ESTRIBO PISO - CAIXA 1 - 60X60X118 |  |  | 15 | x | 1.44 | x | 0.245 | = | 5.292
| ESTRIBO PISO - CAIXA 2 - 70X70X135 |  |  | 15 | x | 1.54 | x | 0.245 | = | 5.6595
|  |  |  | QTDE |  | COMP |  | KG/M |  | TOTAL
| INF TAMPA - CAIXA 1 - 60X60X118 |  |  | 15 | x | 1.44 | x | 0.245 | = | 5.292
| INF TAMPA - CAIXA 2 - 70X70X135 |  |  | 15 | x | 1.54 | x | 0.245 | = | 5.6595
52.9935
92883 | ARMAÇÃO UTILIZANDO AÇO CA-25 DE 8,0 MM - MONTAGEM. AF_06/2022 | [9 empty] | KG | 4.108 | SINAPI 03/2024 | 12,23 | 50.24 | 11,88 | 48.8
|  |  |  | QTDE |  | COMP |  | KG/M |  | TOTAL
| CAIXA 1 - 60X60X118 |  |  | 8 | x | 0.6 | x | 0.395 | = | 1.896
| CAIXA 2 - 70X70X135 |  |  | 8 | x | 0.7 | x | 0.395 | = | 2.212
4.108
92884 | ARMAÇÃO UTILIZANDO AÇO CA-25 DE 10,0 MM - MONTAGEM. AF_06/2022 | [9 empty] | KG | 39.5065 | SINAPI 03/2024 | 12,15 | 480 | 11,9 | 470.12
|  |  |  | QTDE |  | COMP |  | KG/M |  | TOTAL
| PISO - CAIXA 1 - 60X60X118 |  |  | 15 | x | 0.6 | x | 0.617 | = | 5.553
| PISO - CAIXA 2 - 70X70X135 |  |  | 15 | x | 0.7 | x | 0.617 | = | 6.4785
| PAREDE - CAIXA 1 - 60X60X118 |  |  | 16 | x | 1.18 | x | 0.617 | = | 11.649
| PAREDE - CAIXA 2 - 70X70X135 |  |  | 19 | x | 1.35 | x | 0.617 | = | 15.8261
39.5065
16.13.010 | APILOAMENTO PARA SIMPLES REGULARIZACAO | [9 empty] | M2 | 315.5901 | FDE 01/2024 | 5,91 | 1865.13 | 5,91 | 1865.13
[8 empty] | ÁREA |  | TOTAL
| SIMPLES REGULARIZAÇÃO | [6 empty] | 315.5901 | = | 315.5901
315.5901
21.01.160 | REVESTIMENTO EM GRAMA SINTÉTICA, COM ESPESSURA DE 20 A 32 MM | [9 empty] | M2 | 315.5901 | CDHU 02/2024 | 64,54 | 20368.18 | 64,54 | 20368.18
[8 empty] | ÁREA |  | TOTAL
[8 empty] | 315.5901 | = | 315.5901
315.5901
FECHAMENTO / ALAMBRADO / REVESTIMENTO PAREDE
15.50.03 | REMOÇÃO DE PINTURA EM ALVENARIA E CONCRETO - LIXA | [10 empty] | 49.1507 |  |  | #VALUE! |  | #VALUE!
[6 empty] | PERÍMETRO SEÇÃO MURETA |  | COMP |  | TOTAL
| MURETA - H=0,31 m |  |  |  |  | 0.77 | x | 14.07 | = | 10.8339
| MURETA - H=0,37 |  |  |  |  | 0.89 | x | 14.07 | = | 12.5223
| MURETA - H=0,50 |  |  |  |  | 1.15 | x | 22.43 | = | 25.7945
49.1507
15.50.20 | REMOÇÃO DE PINTURA EM ESQUADRIAS E PEÇAS DE SERRALHERIA - LIXA | [10 empty] | 63.2529 |  |  | #VALUE! |  | #VALUE!
|  |  |  | QTDE |  | COMP |  | PER SEÇÃO |  | TOTAL
| MONTANTES VERTICAIS |  |  | 25 | x | 4.03 | x | 0.19782 | = | 19.9304
| MONTANTES HORIZONTAIS |  |  | 3 | x | 73 | x | 0.19782 | = | 43.3226
63.2529
100722 | PINTURA COM TINTA ALQUÍDICA DE FUNDO (TIPO ZARCÃO) APLICADA A ROLO OU PINCEL SOBRE SUPERFÍCIES METÁLICAS (EXCETO PERFIL) EXECUTADO EM OBRA (POR DEMÃO). AF_01/2020 | [9 empty] | M2 | 63.2529 | SINAPI 03/2024 | 30,49 | 1928.58 | 27,91 | 1765.38
TOTAL
| CONFORME ÁREA DE REMOÇÃO DE PINTIURA DOS MONTANTES - ITEM 15.50.20 | [8 empty] | 63.2529
63.2529
100758 | PINTURA COM TINTA ALQUÍDICA DE ACABAMENTO (ESMALTE SINTÉTICO ACETINADO) APLICADA A ROLO OU PINCEL SOBRE SUPERFÍCIES METÁLICAS (EXCETO PERFIL) EXECUTADO EM OBRA (02 DEMÃOS). AF_01/2020 | [9 empty] | M2 | 63.2529 | SINAPI 03/2024 | 62,13 | 3929.9 | 56,98 | 3604.15
TOTAL
| CONFORME ÁREA DE REMOÇÃO DE PINTIURA DOS MONTANTES - ITEM 15.50.20 | [8 empty] | 63.2529
63.2529
11.80.06 | REPAROS EM REBOCO - ARGAMASSA DE CAL E AREIA 1:2 | [10 empty] | 10 |  |  | #VALUE! |  | #VALUE!
TOTAL
| REPAROS PONTUAIS DE ARGAMASSA NA MURETA EXISTENTE | [8 empty] | 10
10
88497 | EMASSAMENTO COM MASSA LÁTEX, APLICAÇÃO EM PAREDE, DUAS DEMÃOS, LIXAMENTO MANUAL. AF_04/2023 | [9 empty] | M2 | 49.1507 | SINAPI 03/2024 | 21,82 | 1072.46 | 20,12 | 988.91
TOTAL
| RECOMPOSIÇÃO DA PINTURA DA MURETA DA QUADRA - CONFORME ITEM DE REMOÇÃO DA PINTURA | [8 empty] | 49.1507
49.1507
88489 | PINTURA LÁTEX ACRÍLICA PREMIUM, APLICAÇÃO MANUAL EM PAREDES, DUAS DEMÃOS. AF_04/2023 | [9 empty] | M2 | 49.1507 | SINAPI 03/2024 | 14,61 | 718.09 | 13,84 | 680.24
TOTAL
| RECOMPOSIÇÃO DA PINTURA DA MURETA DA QUADRA - CONFORME ITEM DE REMOÇÃO DA PINTURA | [8 empty] | 49.1507
49.1507
17.01.41 | PP.15/24 - PORTÃO EM FERRO PERFILADO COM TELA, 1 FOLHA | [10 empty] | 3.78 |  |  | #VALUE! |  | #VALUE!
|  |  |  | QTDE |  | COMP |  | ALT |  | TOTAL
|  |  |  | 2 | x | 0.9 | x | 2.1 | = | 3.78
3.78
17.80.15 | TELA GALVANIZADA PARA ALAMBRADO - MALHA 2" FIO 10 | [10 empty] | 294.9588 |  |  | #VALUE! |  | #VALUE!
ÁREA
| CONFORME ÁREA DE RETIRADA | [8 empty] | 294.9588
294.9588
17.01.28 | FP.05 - ALAMBRADO EM TUBO GALVANIZADO E TELA GALVANIZADA H=1,00M | [10 empty] | 19.01 |  |  | #VALUE! |  | #VALUE!
ÁREA
| ALAMBRADO ATRAS DA ARQUIBANCADA - CONFORME ITEM DE RETIRADA 17.60.95 | [8 empty] | 19.01
19.01
17.03.65 | TELA DE NYLON PARA COBERTURA DE QUADRA | [10 empty] | 315.5901 |  |  | #VALUE! |  | #VALUE!
[8 empty] | ÁREA |  | TOTAL
| CONFORME ÁREA DE FORNECIMENTO DE GRAMA | [6 empty] | 315.5901 | = | 315.5901
315.5901
EQUIPAMENTOS
17.03.61 | QD.04 - TRAVE PARA FUTEBOL DE SALÃO, INCLUSIVE PINTURA E REDE | [10 empty] | 2 |  |  | #VALUE! |  | #VALUE!
TOTAL
2
2
17.03.73 | RD.04/05 - DEMARCAÇÃO E PINTURA DE FAIXAS ATÉ 10CM - EPÓXI | [10 empty] | 106.89 |  |  | #VALUE! |  | #VALUE!
| CONFORME PROJETO | [6 empty] | COMP |  | TOTAL
| LINHAS EXTERNAS | [6 empty] | 63.45 | = | 63.45
| LINHAS MEIO DO CAMPO | [6 empty] | 12.5 | = | 12.5
| LUA INTEIRA MEIO DO CAMPO | [6 empty] | 9.42 | = | 9.42
| MEIA LUA | [6 empty] | 21.52 | = | 21.52
106.89
ARQUIBANCADA
15.50.03 | REMOÇÃO DE PINTURA EM ALVENARIA E CONCRETO - LIXA | [10 empty] | 90.288 |  |  | #VALUE! |  | #VALUE!
[8 empty] | ÁREA |  | TOTAL
| ÁREA PROJEÇÃO HORIZONTAL DOS ASSENTOS DA ARQUIBANCADA - CONFORME PROJETO | [6 empty] | 59.98 | = | 59.98
| PINTURA DOS ESPELHOS DA ARQUIBANCADA |  |  |  |  | COMP |  | ALT |  | TOTAL
| DEGRAU 1 |  |  |  |  | 4.11 | x | 0.4 | = | 1.644
| DEGRAU 2 |  |  |  |  | 4.45 | x | 0.4 | = | 1.78
| DEGRAU 3 |  |  |  |  | 4.98 | x | 0.4 | = | 1.992
| DEGRAU 4 |  |  |  |  | 8.33 | x | 0.4 | = | 3.332
| DEGRAU 5 |  |  |  |  | 11.22 | x | 0.4 | = | 4.488
| DEGRAU 6 |  |  |  |  | 13.69 | x | 0.4 | = | 5.476
| DEGRAU 7 |  |  |  |  | 15.41 | x | 0.4 | = | 6.164
| DEGRAU 8 |  |  |  |  | 13.58 | x | 0.4 | = | 5.432
90.288
11.80.05 | REPAROS EM EMBOÇO - ARGAMASSA MISTA DE CIMENTO, CAL E AREIA 1:4/12 | [10 empty] | 27.0864 |  |  | #VALUE! |  | #VALUE!
[6 empty] | ÁREA |  | PERCENTUAL |  | TOTAL
| CONSIDERADO 30% DA ÁREA TOTAL DA PINTURA |  |  |  |  | 90.288 | x | 0.3 | = | 27.0864
27.0864
11.80.01 | REPAROS EM TRINCAS E RACHADURAS | [10 empty] | 30 |  |  | #VALUE! |  | #VALUE!
[8 empty] | COMP |  | TOTAL
| ESTIMADO | [6 empty] | 30 | = | 30
30
102491 | PINTURA DE PISO COM TINTA ACRÍLICA, APLICAÇÃO MANUAL, 2 DEMÃOS, INCLUSO FUNDO PREPARADOR. AF_05/2021 | [9 empty] | M2 | 90.288 | SINAPI 03/2024 | 24,1 | 2175.94 | 22,75 | 2054.05
[8 empty] | ÁREA |  | TOTAL
[8 empty] | 90.288 | = | 90.288
| CONFORME ÁREA DE RETIRADA DE PINTURA | [8 empty] | 90.288
3. QUADRA DE BASQUETE
DEMOLIÇÕES / LIMPEZAS / ESCAVAÇÕES
98524 | LIMPEZA MANUAL DE VEGETAÇÃO EM TERRENO COM ENXADA. AF_03/2024 | [9 empty] | M2 | 43.96 | SINAPI 03/2024 | 6 | 263.76 | 5,42 | 238.26
[8 empty] | ÁREA |  | TOTAL
| LIMPEZA DA ÁREA ONDE SERÁ NOVA QUADRA DE BASQUETE - ÁREA CONFORME PROJETO | [6 empty] | 43.96 | = | 43.96
43.96
01.04.01 | ESCAVAÇÃO MANUAL, PROFUNDIDADE IGUAL OU INFERIOR A 1,50M | [10 empty] | 4.396 |  |  | #VALUE! |  | #VALUE!
[6 empty] | ÁREA |  | ESP |  | TOTAL
| ESCAVAÇÃO PARA ABERTURA DE CAIXA PARA NOVO PISO DE CONCRETO |  |  |  |  | 43.96 | x | 0.1 | = | 4.396
4.396
01.01.07 | REMOÇÃO DE ENTULHO COM CAÇAMBA METÁLICA, INCLUSIVE CARGA MANUAL E DESCARGA EM BOTA-FORA | [10 empty] | 5.7148 |  |  | #VALUE! |  | #VALUE!
[6 empty] | VOL |  | EMP |  | TOTAL
| ESCAVAÇÃO |  |  |  |  | 4.396 | x | 1.3 | = | 5.7148
5.7148
PISO
16.13.010 | APILOAMENTO PARA SIMPLES REGULARIZACAO | [9 empty] | M2 | 43.96 | FDE 01/2024 | 5,91 | 259.8 | 5,91 | 259.8
[8 empty] | ÁREA |  | TOTAL
| ÁREA CONFORME PROJETO | [6 empty] | 43.96 | = | 43.96
43.96
97113 | APLICAÇÃO DE LONA PLÁSTICA PARA EXECUÇÃO DE PAVIMENTOS DE CONCRETO. AF_04/2022 | [9 empty] | M2 | 43.96 | SINAPI 03/2024 | 1,6 | 70.33 | 1,57 | 69.01
[8 empty] | ÁREA |  | TOTAL
| CONFORME PROJETO | [6 empty] | 43.96 | = | 43.96
43.96
96624 | LASTRO COM MATERIAL GRANULAR (PEDRA BRITADA N.2), APLICADO EM PISOS OU LAJES SOBRE SOLO, ESPESSURA DE *10 CM*. AF_01/2024 | [9 empty] | M3 | 21.98 | SINAPI 03/2024 | 152,87 | 3360.08 | 145,88 | 3206.44
[6 empty] | ÁREA |  | ESP |  | TOTAL
| CONFORME PROJETO |  |  |  |  | 43.96 | x | 0.5 | = | 21.98
21.98
101747 | PISO EM CONCRETO 20 MPA PREPARO MECÂNICO, ESPESSURA 7CM. AF_09/2020 | [9 empty] | M2 | 43.96 | SINAPI 03/2024 | 75,01 | 3297.43 | 74,51 | 3275.45
[8 empty] | ÁREA |  | TOTAL
| CONFORME PROJETO | [6 empty] | 43.96 | = | 43.96
43.96
13.02.04 | ACABAMENTO DE PISO DE CONCRETO TIPO BAMBOLÊ | [10 empty] | 43.96 |  |  | #VALUE! |  | #VALUE!
[8 empty] | ÁREA |  | TOTAL
| CONFORME PROJETO | [6 empty] | 43.96 | = | 43.96
43.96
18.10.50 | NR.10 - ORLA PARA ÁRVORE EM PARALELEPÍPEDO - 1,20 X 1,20 M | [10 empty] | 1 |  |  | #VALUE! |  | #VALUE!
TOTAL
| ORLA PARA SEPARAÇÃO DA ÁRVORE EXISTENTE | [8 empty] | 1
1
02.03.04 | FORMA COMUM DE TÁBUAS DE PINUS - NÃO RECUPERÁVEL | [10 empty] | 0.48 |  |  | #VALUE! |  | #VALUE!
[6 empty] | COMP |  | LARG |  | TOTAL
| PARA LIMITAÇÃO DO CONCRETO E PROTEÇÃO DA ORLA DA ÁRVORE EXISTENTE |  |  |  |  | 4.8 | x | 0.1 | = | 0.48
0.48
FECHAMENTO
17.01.28 | FP.05 - ALAMBRADO EM TUBO GALVANIZADO E TELA GALVANIZADA H=1,00M | [10 empty] | 11.65 |  |  | #VALUE! |  | #VALUE!
[8 empty] | COMP |  | TOTAL
| FECHAMENTO NO ENTORNO DA QUADRA | [6 empty] | 11.65 | = | 11.65
11.65
17.01.29 | FP.03 - ALAMBRADO PARA QUADRAS DE ESPORTE - GP.6/EDIF - TG/4,5M | [10 empty] | 8.47 |  |  | #VALUE! |  | #VALUE!
[8 empty] | COMP |  | TOTAL
| ALAMBRADO ATRAS DA TABELA | [6 empty] | 8.47 | = | 8.47
8.47
17.01.41 | PP.15/24 - PORTÃO EM FERRO PERFILADO COM TELA, 1 FOLHA | [10 empty] | 1.89 |  |  | #VALUE! |  | #VALUE!
|  |  |  | QTDE |  | COMP |  | ALT |  | TOTAL
|  |  |  | 1 | x | 0.9 | x | 2.1 | = | 1.89
1.89
PINTURA PISO / EQUIPAMENTO
17.03.63 | TABELA PARA BASQUETE, ENGLOBANDO DESDE FUNDAÇÃO ATÉ A CESTA DE NYLON | [10 empty] | 1 |  |  | #VALUE! |  | #VALUE!
[8 empty] | COMP |  | TOTAL
[8 empty] | 1 | = | 1
1
102491 | PINTURA DE PISO COM TINTA ACRÍLICA, APLICAÇÃO MANUAL, 2 DEMÃOS, INCLUSO FUNDO PREPARADOR. AF_05/2021 | [9 empty] | M2 | 43.96 | SINAPI 03/2024 | 24,1 | 1059.43 | 22,75 | 1000.09
[8 empty] | ÁREA |  | TOTAL
| PINTURA EM VERDE - ÁREA CONFORME PROJETO | [6 empty] | 16.85 | = | 16.85
| PINTURA EM CINZA - ÁREA CONFORME PROJETO | [6 empty] | 27.11 | = | 27.11
43.96
17.03.73 | RD.04/05 - DEMARCAÇÃO E PINTURA DE FAIXAS ATÉ 10CM - EPÓXI | [10 empty] | 22.9 |  |  | #VALUE! |  | #VALUE!
[8 empty] | COMP |  | TOTAL
| LINHAS EXTERNAS | [6 empty] | 12.18 | = | 12.18
| LINHAS INTERNAS / GARRAFÃO | [6 empty] | 10.72 | = | 10.72
22.9
4. PISTA DE CAMINHADA
DEMOLIÇÕES / ESCAVAÇÕES
13.50.01 | DEMOLIÇÃO DE CONCRETO SIMPLES | [10 empty] | 13.207 |  |  | #VALUE! |  | #VALUE!
[6 empty] | ÁREA |  | ESP |  | TOTAL
| CONFORME PROJETO DO EXISTENTE - PMC-PRC-ARQ-DE-2000-R00 |  |  |  |  | 264.14 | x | 0.05 | = | 13.207
13.207
01.04.01 | HD.23 - ESCAVAÇÃO MANUAL, PROFUNDIDADE IGUAL OU INFERIOR A 1,50M | [10 empty] | 10.1475 |  |  | #VALUE! |  | #VALUE!
|  |  |  | COMP |  | LARG |  | COMP DAS GUIAS A SEREM INSTALADAS |  | TOTAL
| ESCAVAÇÃO PARA REALIZAR AS ESCORAS DE CONCRETO |  |  | 0.4 | x | 0.4 | x | 63.422 | = | 10.1475
10.1475
02.06.10 | REATERRO DE VALAS, INCLUSIVE APILOAMENTO | [10 empty] | 7.4521 |  |  | #VALUE! |  | #VALUE!
[8 empty] | VOL |  | TOTAL
| VOLUME DE ESCAVAÇÃO | [6 empty] | 10.1475 | = | 10.1475
| VOLUME GUIAS ENTERRADAS | [5 empty] | - | 2.6954 | = | -2.6954
7.4521
01.01.07 | REMOÇÃO DE ENTULHO COM CAÇAMBA METÁLICA, INCLUSIVE CARGA MANUAL E DESCARGA EM BOTA-FORA | [10 empty] | 3.5041 |  |  | #VALUE! |  | #VALUE!
[6 empty] | VOL |  | EMP |  | TOTAL
| ATERRO ( DESCONTANDO REATERRO) |  |  |  |  | 2.6954 | x | 1.3 | = | 3.5041
3.5041
PISO CONCRETO
16.13.010 | APILOAMENTO PARA SIMPLES REGULARIZACAO | [9 empty] | M2 | 202.19 | FDE 01/2024 | 5,91 | 1194.94 | 5,91 | 1194.94
[8 empty] | ÁREA |  | TOTAL
| CONFORME PROJETO - PMC-PRC-ARQ-DE-2004-R00 | [6 empty] | 202.19 | = | 202.19
202.19
94974 | CONCRETO MAGRO PARA LASTRO, TRAÇO 1:4,5:4,5 (EM MASSA SECA DE CIMENTO/ AREIA MÉDIA/ BRITA 1) - PREPARO MANUAL. AF_05/2021 | [9 empty] | M3 | 6.676 | SINAPI 03/2024 | 414,02 | 2763.99 | 396,79 | 2648.97
|  |  |  | COMP |  | LARG |  | ALT |  | TOTAL
| LASTRO BASE GUIA - CONFORME COMPRIMENTO DAS GUIAS |  |  | 333.8 | x | 0.4 | x | 0.05 | = | 6.676
6.676
02.05.05 | CONCRETO FCK=15,0MPA - VIRADO NA OBRA | [10 empty] | 10.014 |  |  | #VALUE! |  | #VALUE!
[6 empty] | ÁREA SEÇÃO TRANSVERSAL TÍPICA |  | COMP |  | TOTAL
| ESCORAS EM CONCRETO NÃO ESTRUTURAL -GUIAS EXTERNAS |  |  |  |  | 0.03 | x | 209.24 | = | 6.2772
| ESCORAS EM CONCRETO NÃO ESTRUTURAL -GUIAS INTERNAS |  |  |  |  | 0.03 | x | 124.56 | = | 3.7368
10.014
02.03.04 | FORMA COMUM DE TÁBUAS DE PINUS - NÃO RECUPERÁVEL | [10 empty] | 66.76 |  |  | #VALUE! |  | #VALUE!
[6 empty] | COMP |  | ALT |  | TOTAL
| ESCORAS EM CONCRETO NÃO ESTRUTURAL |  |  |  |  | 333.8 | x | 0.2 | = | 66.76
66.76
103319 | ALVENARIA DE VEDAÇÃO DE BLOCOS VAZADOS DE CONCRETO DE 14X19X39 CM (ESPESSURA 14 CM) E ARGAMASSA DE ASSENTAMENTO COM PREPARO MANUAL. AF_12/2021 | [9 empty] | M2 | 63.422 | SINAPI 03/2024 | 105,03 | 6661.21 | 100,02 | 6343.46
[6 empty] | COMP |  | ALT |  | TOTAL
| LADO INTERNO PISTA CAMINHADA - CONFORME PROJETO |  |  |  |  | 209.24 | x | 0.19 | = | 39.7556
| LADO EXTERNO PISTA CAMINHADA - CONFORME PROJETO |  |  |  |  | 124.56 | x | 0.19 | = | 23.6664
63.422
87893 | CHAPISCO APLICADO EM ALVENARIA (SEM PRESENÇA DE VÃOS) E ESTRUTURAS DE CONCRETO DE FACHADA, COM COLHER DE PEDREIRO. ARGAMASSA TRAÇO 1:3 COM PREPARO MANUAL. AF_10/2022 | [9 empty] | M2 | 176.914 | SINAPI 03/2024 | 8,19 | 1448.92 | 7,48 | 1323.31
[6 empty] | COMP |  | DESENVOLVIMENTO |  | TOTAL
| GUIAS INTERNAS - CONFORME PROJETO |  |  |  |  | 209.24 | x | 0.53 | = | 110.8972
| GUIAS EXTERNAS - CONFORME PROJETO |  |  |  |  | 124.56 | x | 0.53 | = | 66.0168
176.914
87548 | MASSA ÚNICA, EM ARGAMASSA TRAÇO 1:2:8, PREPARO MANUAL, APLICADA MANUALMENTE EM PAREDES INTERNAS DE AMBIENTES COM ÁREA ENTRE 5M² E 10M², E = 10MM, COM TALISCAS. AF_03/2024 | [9 empty] | M2 | 176.914 | SINAPI 03/2024 | 30,78 | 5445.41 | 28,4 | 5024.35
[6 empty] | COMP |  | DESENVOLVIMENTO |  | TOTAL
| GUIAS INTERNAS - CONFORME PROJETO |  |  |  |  | 209.24 | x | 0.53 | = | 110.8972
| GUIAS EXTERNAS - CONFORME PROJETO |  |  |  |  | 124.56 | x | 0.53 | = | 66.0168
176.914
97113 | APLICAÇÃO DE LONA PLÁSTICA PARA EXECUÇÃO DE PAVIMENTOS DE CONCRETO. AF_04/2022 | [9 empty] | M2 | 202.19 | SINAPI 03/2024 | 1,6 | 323.5 | 1,57 | 317.43
[8 empty] | ÁREA |  | TOTAL
| CONFORME PROJETO PMC-PRC-ARQ-DE-2004-R00 | [6 empty] | 202.19 | = | 202.19
202.19
101747 | PISO EM CONCRETO 20 MPA PREPARO MECÂNICO, ESPESSURA 7CM. AF_09/2020 | [9 empty] | M2 | 202.19 | SINAPI 03/2024 | 75,01 | 15166.27 | 74,51 | 15065.17
[8 empty] | ÁREA |  | TOTAL
| CONFORME PROJETO PMC-PRC-ARQ-DE-2004-R00 | [6 empty] | 202.19 | = | 202.19
202.19
13.02.04 | ACABAMENTO DE PISO DE CONCRETO TIPO BAMBOLÊ | [10 empty] | 202.19 |  |  | #VALUE! |  | #VALUE!
[8 empty] | ÁREA |  | TOTAL
[8 empty] | 202.19 | = | 202.19
202.19
5. ACADEMIA
DEMOLIÇÕES / RETIRADAS
97647 | REMOÇÃO DE TELHAS DE FIBROCIMENTO METÁLICA E CERÂMICA, DE FORMA MANUAL, SEM REAPROVEITAMENTO. AF_09/2023 | [9 empty] | M2 | 254.475 | SINAPI 03/2024 | 4,55 | 1157.86 | 4,1 | 1043.34
|  |  |  | COMP |  | LARG |  | F. C. |  | TOTAL
| ÁREA DE PROJEÇÃO X FATOR DE CORREÇÃO PARA INCL. 9% |  |  | 37.5 | x | 6.5 | x | 1.044 | = | 254.475
254.475
97650 | REMOÇÃO DE TRAMA DE MADEIRA PARA COBERTURA, DE FORMA MANUAL, SEM REAPROVEITAMENTO. AF_09/2023 | [9 empty] | M2 | 254.475 | SINAPI 03/2024 | 9,82 | 2498.94 | 8,85 | 2252.1
[8 empty] | ÁREA |  | TOTAL
[8 empty] | 254.475 | = | 254.475
254.475
17.60.95 | RETIRADA DE ALAMBRADO EM TELA INCLUSIVE ESTRUTURA DE SUSTENTAÇÃO (FP.04) | [10 empty] | 82 |  |  | #VALUE! |  | #VALUE!
[8 empty] | PERÍMETRO |  | TOTAL
| RETIRADA DO ALAMBRAMDO | [6 empty] | 82 | = | 82
82
13.50.01 | DEMOLIÇÃO DE CONCRETO SIMPLES | [10 empty] | 14.4 |  |  | #VALUE! |  | #VALUE!
|  |  |  | COMP |  | LARG |  | ESP |  | TOTAL
| DEMOLIÇÃO DO PISO |  |  | 36 | x | 5 | x | 0.08 | = | 14.4
14.4
08.60.01 | RETIRADA DE ESQUADRIAS METÁLICAS EM GERAL, PORTAS OU CAIXILHOS | [10 empty] | 3.78 |  |  | #VALUE! |  | #VALUE!
|  |  |  | QTDE |  | LARG |  | ALT |  | TOTAL
| RETIRADA DO PORTÃO DE ACESSO DA QUADRA |  |  | 2 | x | 0.9 | x | 2.1 | = | 3.78
3.78
01.01.07 | REMOÇÃO DE ENTULHO COM CAÇAMBA METÁLICA, INCLUSIVE CARGA MANUAL E DESCARGA EM BOTA-FORA | [10 empty] | 35.1959 |  |  | #VALUE! |  | #VALUE!
|  |  |  | ÁREA |  | ESP |  | EMP |  | TOTAL
| TELHADO + ESTRUTURA |  |  | 254.475 | x | 0.05 | x | 1.3 | = | 16.5409
| ALAMBRADO |  |  | 287 | x | 0.05 | x | 1.3 | = | 18.655
35.1959
INFRA ESTRUTURA
93358 | ESCAVAÇÃO MANUAL DE VALA COM PROFUNDIDADE MENOR OU IGUAL A 1,30 M. AF_02/2021 | [9 empty] | M3 | 43.65 | SINAPI 03/2024 | 111,44 | 4864.35 | 100,6 | 4391.19
|  | QTDE |  | LARG |  | COMP |  | ESP |  | TOTAL
| VB 1 E 2 | 2 | x | 0.5 | x | 36 | x | 0.9 | = | 32.4
| VB 3 A 7 | 5 | x | 0.5 | x | 5 | x | 0.9 | = | 11.25
43.65
01.04.01 | ESCAVAÇÃO MANUAL, PROFUNDIDADE IGUAL OU INFERIOR A 1,50M | [10 empty] | 23.328 |  |  | #VALUE! |  | #VALUE!
|  | QTDE |  | LARG |  | COMP |  | ESP |  | TOTAL
| SAPATAS 1 A 18 | 18 | x | 1.2 | x | 1.2 | x | 0.9 | = | 23.328
23.328
02.02.05 | ESCORAMENTO DE VALAS - CONTINUO | [10 empty] | 87.3 |  |  | #VALUE! |  | #VALUE!
|  |  |  | QTDE |  | COMP |  | ALT |  | TOTAL
| VB 1 E 2 |  |  | 2 | x | 36 | x | 0.9 | = | 64.8
| VB 3 A 7 |  |  | 5 | x | 5 | x | 0.9 | = | 22.5
87.3
96616 | LASTRO DE CONCRETO MAGRO, APLICADO EM BLOCOS DE COROAMENTO OU SAPATAS. AF_01/2024 | [9 empty] | M3 | 0.9 | SINAPI 03/2024 | 746,82 | 672.13 | 704,4 | 633.96
| CONFORME PMC-PRC-EST-DE-3001 |  |  | QTDE |  | ÁREA DE FUNDO |  | ESP |  | TOTAL
| SAPATAS 1 A 18 |  |  | 18 | x | 1 | x | 0.05 | = | 0.9
0.9
94974 | CONCRETO MAGRO PARA LASTRO, TRAÇO 1:4,5:4,5 (EM MASSA SECA DE CIMENTO/ AREIA MÉDIA/ BRITA 1) - PREPARO MANUAL. AF_05/2021 | [9 empty] | M3 | 0.97 | SINAPI 03/2024 | 414,02 | 401.59 | 396,79 | 384.88
|  |  |  | QTDE |  | ÁREA |  | ESP |  | TOTAL
| VB 1 E 2 |  |  | 2 | x | 7.2 | x | 0.05 | = | 0.72
| VB 3 A 7 |  |  | 5 | x | 1 | x | 0.05 | = | 0.25
0.97
96538 | FABRICAÇÃO, MONTAGEM E DESMONTAGEM DE FÔRMA PARA SAPATA, EM CHAPA DE MADEIRA COMPENSADA RESINADA, E=17 MM, 2 UTILIZAÇÕES. AF_01/2024 | [9 empty] | M2 | 9 | SINAPI 03/2024 | 262,23 | 2360.07 | 242,44 | 2181.96
| CONFORME PMC-PRC-EST-DE-3001 |  |  | QTDE |  | PERÍMETRO |  | ALT |  | TOTAL
| SAPATAS |  |  | 18 | x | 4 | x | 0.25 | = | 18
18
[8 empty] | CONSIDERAR 50% PARA JUSTIFICAR AS 2 UTILIZAÇÕES |  | 9
96539 | FABRICAÇÃO, MONTAGEM E DESMONTAGEM DE FÔRMA PARA VIGA BALDRAME, EM CHAPA DE MADEIRA COMPENSADA RESINADA, E=17 MM, 2 UTILIZAÇÕES. AF_01/2024 | [9 empty] | M2 | 77.6 | SINAPI 03/2024 | 135,26 | 10496.17 | 126,17 | 9790.79
| CONFORME PMC-PRC-EST-DE-3001 | QTDE DE VIGAS |  | QTDE DE FACES |  | COMP |  | ALT |  | TOTAL
|  | 2 | x | 2 | x | 36 | x | 0.4 | = | 57.6
|  | 5 | x | 2 | x | 5 | x | 0.4 | = | 20
77.6
[8 empty] | CONSIDERAR 50% PARA JUSTIFICAR AS 2 UTILIZAÇÕES |  | 38.8
96558 | CONCRETAGEM DE SAPATA, FCK 30 MPA, COM USO DE BOMBA - LANÇAMENTO, ADENSAMENTO E ACABAMENTO. AF_01/2024 | [9 empty] | M3 | 4.5 | SINAPI 03/2024 | 666,23 | 2998.03 | 661,87 | 2978.41
|  |  |  | QTDE |  | ÁREA |  | ESP |  | TOTAL
| CONFORME PMC-PRC-EST-DE-3001 |  |  | 18 | x | 1 | x | 0.25 | = | 4.5
4.5
96557 | CONCRETAGEM DE BLOCO DE COROAMENTO OU VIGA BALDRAME, FCK 30 MPA, COM USO DE BOMBA - LANÇAMENTO, ADENSAMENTO E ACABAMENTO. AF_01/2024 | [9 empty] | M3 | 7.76 | SINAPI 03/2024 | 632,36 | 4907.11 | 629,88 | 4887.86
| CONFORME PMC-PRC-EST-DE-3001 |  |  | QTDE |  | ÁREA SEÇÃO TRANSVERSAL |  | COMP |  | TOTAL
| VB 1 E 2 |  |  | 2 | x | 0.08 | x | 36 | = | 5.76
| VB 3 A 7 |  |  | 5 | x | 0.08 | x | 5 | = | 2
7.76
02.04.04 | ARMADURA EM AÇO CA-50 | [10 empty] | 858.2 |  |  | #VALUE! |  | #VALUE!
[6 empty] | VOL (M3) |  | KG/M3 |  | TOTAL
| CONFORME CONCRETO DE SAPATA |  |  |  |  | 4.5 | x | 70 | = | 315
| CONFORME CONCRETO DOS BALDRAMES |  |  |  |  | 7.76 | x | 70 | = | 543.2
858.2
02.06.10 | REATERRO DE VALAS, INCLUSIVE APILOAMENTO | [10 empty] | 54.718 |  |  | #VALUE! |  | #VALUE!
TOTAL
| VOLUME ESCAVADO ( SAPATAS E VIGAS BALDRAME) | [8 empty] | 66.978
| VOLUME DE CONCRETO ( SAPATAS E VIGAS BALDRAME) | [8 empty] | -12.26
54.718
01.01.07 | REMOÇÃO DE ENTULHO COM CAÇAMBA METÁLICA, INCLUSIVE CARGA MANUAL E DESCARGA EM BOTA-FORA | [10 empty] | 71.1334 |  |  | #VALUE! |  | #VALUE!
| CAMÇAMBA PARA RETIRADA DE ATERRO DA ESCAVAÇÃO DA INFRA |  |  |  |  | VOL |  | EMP |  | TOTAL
| VOLUME DE TERRA JÁ DESCONTANDO O VOLUME DE REATERRO |  |  |  |  | 54.718 | x | 1.3 | = | 71.1334
71.1334
IMPERMEABILIZAÇÃO
02.06.05 | IMPERMEABILIZAÇÃO DO RESPALDO DA FUNDAÇÃO - ARGAMASSA IMPERMEÁVEL | [10 empty] | 95.6 |  |  | #VALUE! |  | #VALUE!
|  |  |  | QTDE |  | PERÍMETRO |  | ALT |  | TOTAL
| SAPATAS 1 A 18 |  |  | 18 | x | 4 | x | 0.25 | = | 18
|  |  |  | QTDE |  | PERÍMETRO |  | COMP |  | TOTAL
| VB 1 E 2 |  |  | 2 | x | 0.8 | x | 36 | = | 57.6
| VB 3 A 7 |  |  | 5 | x | 0.8 | x | 5 | = | 20
95.6
ESTRUTURA
92415 | MONTAGEM E DESMONTAGEM DE FÔRMA DE PILARES RETANGULARES E ESTRUTURAS SIMILARES, PÉ-DIREITO SIMPLES, EM CHAPA DE MADEIRA COMPENSADA RESINADA, 2 UTILIZAÇÕES. AF_09/2020 | [9 empty] | M2 | 21.96 | SINAPI 03/2024 | 145,39 | 3192.76 | 138,04 | 3031.35
|  |  |  | QTDE |  | PERÍMETRO |  | ALT |  | TOTAL
| P1 A P18 |  |  | 18 |  | 0.8 | x | 3.05 | = | 43.92
43.92
[8 empty] | CONSIDERAR 50% PARA JUSTIFICAR AS 2 UTILIZAÇÕES |  | 21.96
92451 | MONTAGEM E DESMONTAGEM DE FÔRMA DE VIGA, ESCORAMENTO COM GARFO DE MADEIRA, PÉ-DIREITO SIMPLES, EM CHAPA DE MADEIRA RESINADA, 2 UTILIZAÇÕES. AF_09/2020 | [9 empty] | M2 | 48.5 | SINAPI 03/2024 | 188,05 | 9120.42 | 179,54 | 8707.69
|  |  |  | QTDE |  | PERÍMETRO |  | COMP |  | TOTAL
| V 1 E 2 |  |  | 2 | x | 1 | x | 36 | = | 72
| V 3 A 7 |  |  | 5 | x | 1 | x | 5 | = | 25
97
[8 empty] | CONSIDERAR 50% PARA JUSTIFICAR AS 2 UTILIZAÇÕES |  | 48.5
103672 | CONCRETAGEM DE PILARES, FCK = 25 MPA, COM USO DE BOMBA - LANÇAMENTO, ADENSAMENTO E ACABAMENTO. AF_02/2022_PS | [9 empty] | M3 | 2.196 | SINAPI 03/2024 | 580,83 | 1275.5 | 575,66 | 1264.14
|  |  |  | QTDE |  | ÁREA SEÇÃO TRANSVERSAL |  | ALT |  | TOTAL
| P1 A P18 |  |  | 18 | x | 0.04 | x | 3.05 | = | 2.196
2.196
103675 | CONCRETAGEM DE VIGAS E LAJES, FCK=25 MPA, PARA LAJES MACIÇAS OU NERVURADAS COM USO DE BOMBA - LANÇAMENTO, ADENSAMENTO E ACABAMENTO. AF_02/2022_PS | [9 empty] | M3 | 7.76 | SINAPI 03/2024 | 580,29 | 4503.05 | 575,1 | 4462.77
|  |  |  | QTDE |  | ÁREA SEÇÃO TRANSVERSAL |  | COMP |  | TOTAL
| V1 E V2 |  |  | 2 | x | 0.08 | x | 36 | = | 5.76
| V3 A V7 |  |  | 5 | x | 0.08 | x | 5 | = | 2
7.76
03.02.04 | ARMADURA EM AÇO CA-50 | [10 empty] | 995.6 |  |  | #VALUE! |  | #VALUE!
[6 empty] | VOL CONC |  | KG/M3 |  | TOTAL
| CONFORME CONCRETO DE VIGA E PILAR |  |  |  |  | 9.956 | x | 100 | = | 995.6
995.6
PISO / ALVENARIA / FECHAMENTO
01.04.01 | ESCAVAÇÃO MANUAL, PROFUNDIDADE IGUAL OU INFERIOR A 1,50M | [10 empty] | 9 |  |  | #VALUE! |  | #VALUE!
|  |  |  | COMP |  | LARG |  | ESP |  | TOTAL
| PARA ACERTO DO PISO |  |  | 36 | x | 5 | x | 0.05 | = | 9
9
02.01.010 | APILOAMENTO PARA SIMPLES REGULARIZACAO | [9 empty] | M2 | 180 | FDE 01/2024 | 5,91 | 1063.8 | 5,91 | 1063.8
[6 empty] | COMP |  | LARG |  | TOTAL
[6 empty] | 36 | x | 5 | = | 180
180
94994 | EXECUÇÃO DE PASSEIO (CALÇADA) OU PISO DE CONCRETO COM CONCRETO MOLDADO IN LOCO, FEITO EM OBRA, ACABAMENTO CONVENCIONAL, ESPESSURA 8 CM, ARMADO. AF_08/2022 | [9 empty] | M2 | 180 | SINAPI 03/2024 | 88,1 | 15858 | 85,06 | 15310.8
[8 empty] | ÁREA |  | TOTAL
| CONFORME ÁREA DE APILOAMENTO | [6 empty] | 180 | = | 180
180
97113 | APLICAÇÃO DE LONA PLÁSTICA PARA EXECUÇÃO DE PAVIMENTOS DE CONCRETO. AF_04/2022 | [9 empty] | M2 | 180 | SINAPI 03/2024 | 1,6 | 288 | 1,57 | 282.6
[8 empty] | ÁREA |  | TOTAL
[8 empty] | 180 | = | 180
180
13.02.04 | ACABAMENTO DE PISO DE CONCRETO TIPO BAMBOLÊ | [10 empty] | 180 |  |  | #VALUE! |  | #VALUE!
[8 empty] | ÁREA |  | TOTAL
[8 empty] | 180 | = | 180
180
102491 | PINTURA DE PISO COM TINTA ACRÍLICA, APLICAÇÃO MANUAL, 2 DEMÃOS, INCLUSO FUNDO PREPARADOR. AF_05/2021 | [9 empty] | M2 | 180 | SINAPI 03/2024 | 24,1 | 4338 | 22,75 | 4095
[8 empty] | ÁREA |  | TOTAL
[8 empty] | 180 | = | 180
180
103319 | ALVENARIA DE VEDAÇÃO DE BLOCOS VAZADOS DE CONCRETO DE 14X19X39 CM (ESPESSURA 14 CM) E ARGAMASSA DE ASSENTAMENTO COM PREPARO MANUAL. AF_12/2021 | [9 empty] | M2 | 96.24 | SINAPI 03/2024 | 105,03 | 10108.08 | 100,02 | 9625.92
[6 empty] | PERÍMETRO |  | ALT |  | TOTAL
[6 empty] | 80.2 | x | 1.2 | = | 96.24
96.24
87893 | CHAPISCO APLICADO EM ALVENARIA (SEM PRESENÇA DE VÃOS) E ESTRUTURAS DE CONCRETO DE FACHADA, COM COLHER DE PEDREIRO. ARGAMASSA TRAÇO 1:3 COM PREPARO MANUAL. AF_10/2022 | [9 empty] | M2 | 208.52 | SINAPI 03/2024 | 8,19 | 1707.77 | 7,48 | 1559.72
[6 empty] | PERÍMETRO |  | PERÍMETRO SEÇÃO TRANSVERSAL DE REVESTIMENTO |  | TOTAL
[6 empty] | 80.2 | x | 2.6 | = | 208.52
208.52
87548 | MASSA ÚNICA, EM ARGAMASSA TRAÇO 1:2:8, PREPARO MANUAL, APLICADA MANUALMENTE EM PAREDES INTERNAS DE AMBIENTES COM ÁREA ENTRE 5M² E 10M², E = 10MM, COM TALISCAS. AF_03/2024 | [9 empty] | M2 | 208.52 | SINAPI 03/2024 | 30,78 | 6418.24 | 28,4 | 5921.96
[8 empty] | ÁREA |  | TOTAL
| CONFORME ÁREA DE REVESTIMENTO DE CHAPISCO | [6 empty] | 208.52 | = | 208.52
208.52
88497 | EMASSAMENTO COM MASSA LÁTEX, APLICAÇÃO EM PAREDE, DUAS DEMÃOS, LIXAMENTO MANUAL. AF_04/2023 | [9 empty] | M2 | 208.52 | SINAPI 03/2024 | 21,82 | 4549.9 | 20,12 | 4195.42
TOTAL
| CONFORME ÁREA DE REVESTIMENTO DE ARGAMASSA | [8 empty] | 208.52
208.52
88489 | PINTURA LÁTEX ACRÍLICA PREMIUM, APLICAÇÃO MANUAL EM PAREDES, DUAS DEMÃOS. AF_04/2023 | [9 empty] | M2 | 208.52 | SINAPI 03/2024 | 14,61 | 3046.47 | 13,84 | 2885.91
TOTAL
| CONFORME ÁREA DE REVESTIMENTO DE ARGAMASSA | [8 empty] | 208.52
208.52
17.01.41 | PP.15/24 - PORTÃO EM FERRO PERFILADO COM TELA, 1 FOLHA | [10 empty] | 3.78 |  |  | #VALUE! |  | #VALUE!
|  |  |  | QTDE |  | COMP |  | ALT |  | TOTAL
|  |  |  | 2 | x | 0.9 | x | 2.1 | = | 3.78
3.78
17.01.28 | FP.05 - ALAMBRADO EM TUBO GALVANIZADO E TELA GALVANIZADA H=1,00M | [10 empty] | 80.2 |  |  | #VALUE! |  | #VALUE!
[8 empty] | COMP |  | TOTAL
| FECHAMENTO NO ENTORNO DA QUADRA | [6 empty] | 80.2 | = | 80.2
80.2
COBERTURA
06.02.25 | TELHA ESTRUTURAL TRAPEZOIDAL EM CRFS, LARGURA ÚTIL=90CM - ESPESSURA 8MM | [10 empty] | 254.475 |  |  | #VALUE! |  | #VALUE!
[8 empty] | ÁREA |  | TOTAL
| CONFORME ÁREA DE RETIRADA DE COBERTURA | [6 empty] | 254.475 | = | 254.475
254.475
92581 | TRAMA DE AÇO COMPOSTA POR TERÇAS PARA TELHADOS DE ATÉ 2 ÁGUAS PARA TELHA ESTRUTURAL DE FIBROCIMENTO, INCLUSO TRANSPORTE VERTICAL. AF_07/2019 | [9 empty] | M2 | 254.475 | SINAPI 03/2024 | 50,12 | 12754.28 | 49,25 | 12532.89
[8 empty] | ÁREA |  | TOTAL
| CONFORME ÁREA DE COBERTURA | [6 empty] | 254.475 | = | 254.475
254.475
6. PAISAGISMO / PASSEIO / PLAYGROUND
DEMOLIÇÕES / ESCAVAÇÕES
98524 | LIMPEZA MANUAL DE VEGETAÇÃO EM TERRENO COM ENXADA. AF_03/2024 | [9 empty] | M2 | 54.35 | SINAPI 03/2024 | 6 | 326.1 | 5,42 | 294.57
| ÁREA DE GRAMA BATATAIS |  |  |  |  | QTDE IPÊS |  | ÁREA |  | TOTAL
| ÁREA NO ENTORNO DOS IPÊS - CONSIDERADO UM QUADRADO 2M X 2M |  |  |  |  | 9 | x | 4 | = | 36
| ÁREA DE CLOROFITO | [6 empty] | ÁREA |  | TOTAL
| ÁREA ATRAS DA NOVA QUADRA DE BASQUETE | [6 empty] | 4.31 | = | 4.31
| ÁREA NO MEIO DA NOVA PISTA DE CAMINHADA | [6 empty] | 7.07 | = | 7.07
| ÁREA DE AGAPANTO | [6 empty] | ÁREA |  | TOTAL
| ÁREA NO MEIO DA NOVA PISTA DE CAMINHADA | [6 empty] | 6.97 | = | 6.97
54.35
01.04.01 | HD.23 - ESCAVAÇÃO MANUAL, PROFUNDIDADE IGUAL OU INFERIOR A 1,50M | [10 empty] | 5.435 |  |  | #VALUE! |  | #VALUE!
[6 empty] | ÁREA |  | ESP |  | TOTAL
| PARA TROCA DE CAMADA SUPERFICIAL DO SOLO PARA RECEBER NOVA VEGETAÇÃO |  |  |  |  | 54.35 | x | 0.1 | = | 5.435
5.435
04.09.100 | RETIRADA DE GUARDA-CORPO OU GRADIL EM GERAL | [9 empty] | M2 | 9.6 | CDHU 02/2024 | 31,6 | 303.36 | 27,39 | 262.94
|  |  |  | QTDE |  | LARG |  | ALT |  | TOTAL
| ESCADA ACESSO PLAYGROUND / ACADEMIA |  |  | 1 | x | 4 | x | 1.2 | = | 4.8
| ESCADA ACESSO QUADRA BASQUETE |  |  | 1 | x | 4 | x | 1.2 | = | 4.8
9.6
13.50.01 | DEMOLIÇÃO DE CONCRETO SIMPLES | [10 empty] | 2.5 |  |  | #VALUE! |  | #VALUE!
|  |  |  | COMP |  | LARG |  | ESP |  | TOTAL
| ÁREA ONDE ESTÃO OS BRINQUEDOS ATUAIS |  |  | 5 | x | 10 | x | 0.05 | = | 2.5
2.5
01.02.11 | CARGA MANUAL E REMOÇÃO DE TERRA, INCLUSIVE TRANSPORTE ATÉ 1 KM | [10 empty] | 7.0655 |  |  | #VALUE! |  | #VALUE!
[6 empty] | VOL |  | EMP |  | TOTAL
[6 empty] | 5.435 | x | 1.3 | = | 7.0655
7.0655
01.01.07 | REMOÇÃO DE ENTULHO COM CAÇAMBA METÁLICA, INCLUSIVE CARGA MANUAL E DESCARGA EM BOTA-FORA | [10 empty] | 14.131 |  |  | #VALUE! |  | #VALUE!
[6 empty] | VOL |  | EMP |  | TOTAL
| TERRA ESCAVADA |  |  |  |  | 5.435 | x | 1.3 | = | 7.0655
|  |  |  | ÁREA |  | ESP |  | EMP |  | TOTAL
| CAMADA VEGETAL |  |  | 54.35 | x | 0.1 | x | 1.3 | = | 7.0655
14.131
JARDINAGEM / PAISAGISMO
98519 | REVOLVIMENTO E LIMPEZA MANUAL DE SOLO. AF_05/2018 | [9 empty] | M2 | 54.35 | SINAPI 03/2024 | 2,68 | 145.65 | 2,43 | 132.07
[8 empty] | ÁREA |  | TOTAL
[8 empty] | 54.35 | = | 54.35
54.35
18.80.11 | TERRA PREPARADA PARA PLANTIO | [10 empty] | 5.435 |  |  | #VALUE! |  | #VALUE!
[6 empty] | ÁREA |  | ESP |  | TOTAL
[6 empty] | 54.35 | x | 0.1 | = | 5.435
5.435
18.80.15 | ADUBO QUÍMICO NPK, 10:10:10 | [10 empty] | 27.175 |  |  | #VALUE! |  | #VALUE!
[6 empty] | QTDE DE TERRA (m3) |  | KG/ M3 DE TERRA |  | TOTAL
[6 empty] | 5.435 | x | 5 | = | 27.175
27.175
18.80.30 | PREPARO DO SOLO PARA PLANTIO DE GRAMA BATATAES | [10 empty] | 36 |  |  | #VALUE! |  | #VALUE!
[8 empty] | ÁREA |  | TOTAL
[8 empty] | 36 | = | 36
36
18.03.01 | GRAMA BATATAES EM PLACAS (PASPALUM NOTATUM) | [10 empty] | 36 |  |  | #VALUE! |  | #VALUE!
[8 empty] | ÁREA |  | TOTAL
[8 empty] | 36 | = | 36
36
18.02.25 | IPÊ AMARELO (TABEBUIA CHRYSOTRICHA) | [10 empty] | 9 |  |  | #VALUE! |  | #VALUE!
TOTAL
| QUANTIDADE CONFORME PROJETO -PMC-PRC-ARQ-DE-2004-R00 | [8 empty] | 9
9
34.02.110 | FORRAÇÃO COM CLOROFITO, MÍNIMO DE 20 MUDAS / M² - H= 0,15 M | [9 empty] | M2 | 11.38 | CDHU 02/2024 | 58,05 | 660.6 | 57,18 | 650.7
[8 empty] | ÁREA |  | TOTAL
| QUANTIDADE CONFORME PROJETO -PMC-PRC-ARQ-DE-2004-R00 | [6 empty] | 11.38 | = | 11.38
11.38
16.03.096 | FORRACAO - AGAPANTO | [9 empty] | M2 | 6.97 | FDE 01/2024 | 76,22 | 531.25 | 76,22 | 531.25
[8 empty] | ÁREA |  | TOTAL
| QUANTIDADE CONFORME PROJETO -PMC-PRC-ARQ-DE-2004-R00 | [6 empty] | 6.97 | = | 6.97
6.97
98510 | PLANTIO DE ÁRVORE ORNAMENTAL COM ALTURA DE MUDA MENOR OU IGUAL A 2,00 M. AF_05/2018 | [9 empty] | UN | 11 | SINAPI 03/2024 | 75,35 | 828.85 | 72,83 | 801.13
TOTAL
| QUANTIDADE CONFORME PROJETO -PMC-PRC-ARQ-DE-2004-R00 - ÁGAVE | [8 empty] | 11
11
18.80.13 | CALCAREO DOLOMITICO | [10 empty] | 80 |  |  | #VALUE! |  | #VALUE!
TOTAL
80
80
PISO
02.01.010 | APILOAMENTO PARA SIMPLES REGULARIZACAO | [9 empty] | M2 | 42.68 | FDE 01/2024 | 5,91 | 252.23 | 5,91 | 252.23
[8 empty] | ÁREA |  | TOTAL
| ÁREA DE PISO INTERTRAVADO PRÓXIMA DA NOVA QUADRA DE BASQUETE - CONFORME PROJETO PMC-PRC-ARQ-DE-2004-R00 | [6 empty] | 39.26 | = | 39.26
| ÁREA DE PISO CIMENTADO PRÓXIMO DA ACADEMIA - CONFORME PROJETO PMC-PRC-ARQ-DE-2004-R00 | [6 empty] | 3.42 | = | 3.42
42.68
54.01.220 | BASE DE BICA CORRIDA | [9 empty] | M3 | 3.926 | CDHU 02/2024 | 216,99 | 851.9 | 216,57 | 850.25
[6 empty] | ÁREA |  | ESP |  | TOTAL
| ÁREA PISO INTERTRAVADO |  |  |  |  | 39.26 | x | 0.1 | = | 3.926
3.926
93679 | EXECUÇÃO DE PASSEIO EM PISO INTERTRAVADO, COM BLOCO RETANGULAR COLORIDO DE 20 X 10 CM, ESPESSURA 6 CM. AF_10/2022 | [9 empty] | M2 | 39.26 | SINAPI 03/2024 | 103,75 | 4073.22 | 101,5 | 3984.89
[8 empty] | ÁREA |  | TOTAL
[8 empty] | 39.26 | = | 39.26
39.26
16.02.027 | GA-01 GUIA LEVE OU SEPARADOR DE PISOS | [9 empty] | M | 6 | FDE 01/2024 | 46,25 | 277.5 | 46,25 | 277.5
[8 empty] | COMP |  | TOTAL
[8 empty] | 6 | = | 6
6
95241 | LASTRO DE CONCRETO MAGRO, APLICADO EM PISOS, LAJES SOBRE SOLO OU RADIERS, ESPESSURA DE 5 CM. AF_01/2024 | [9 empty] | M2 | 3.42 | SINAPI 03/2024 | 33,69 | 115.21 | 31,94 | 109.23
[8 empty] | ÁREA |  | TOTAL
| ÁREA DE PISO CIMENTADO PRÓXIMO DA ACADEMIA - CONFORME PROJETO PMC-PRC-ARQ-DE-2004-R00 | [6 empty] | 3.42 | = | 3.42
3.42
101747 | PISO EM CONCRETO 20 MPA PREPARO MECÂNICO, ESPESSURA 7CM. AF_09/2020 | [9 empty] | M2 | 3.42 | SINAPI 03/2024 | 75,01 | 256.53 | 74,51 | 254.82
[8 empty] | ÁREA |  | TOTAL
| ÁREA DE PISO CIMENTADO PRÓXIMO DA ACADEMIA - CONFORME PROJETO PMC-PRC-ARQ-DE-2004-R00 | [6 empty] | 3.42 | = | 3.42
3.42
ESQUADRIA
17.05.25 | [11 empty] | 19.2 |  |  | #VALUE! |  | #VALUE!
|  |  |  | QTDE |  | COMP |  | ALT |  | TOTAL
| ESCADA ACESSO PLAYGROUND / ACADEMIA |  |  | 2 | x | 4 | x | 1.2 | = | 9.6
| ESCADA ACESSO QUADRA BASQUETE |  |  | 2 | x | 4 | x | 1.2 | = | 9.6
19.2
100758 | PINTURA COM TINTA ALQUÍDICA DE ACABAMENTO (ESMALTE SINTÉTICO ACETINADO) APLICADA A ROLO OU PINCEL SOBRE SUPERFÍCIES METÁLICAS (EXCETO PERFIL) EXECUTADO EM OBRA (02 DEMÃOS). AF_01/2020 | [9 empty] | M2 | 19.2 | SINAPI 03/2024 | 62,13 | 1192.89 | 56,98 | 1094.01
TOTAL
| CONFORME ÁREA DE GUARDA CORPO | [8 empty] | 19.2
19.2
MOBILIÁRIO / EQUIPAMENTOS
18.12.03 | IC.03/06 - BANCO EM CONCRETO APARENTE - L=40CM | [10 empty] | 8 |  |  | #VALUE! |  | #VALUE!
TOTAL
| CONFORME PROJETO - PMC-PRC-ARQ-DE-2004-R00 | [8 empty] | 8
8
18.12.02 | IC.02 - CONJUNTO MESA E BANCOS EM CONCRETO | [10 empty] | 1 |  |  | #VALUE! |  | #VALUE!
TOTAL
| CONFORME PROJETO - PMC-PRC-ARQ-DE-2004-R00 | [8 empty] | 1
1
18.12.03 | IC.03/06 - BANCO EM CONCRETO APARENTE - L=40CM | [10 empty] | 1 |  |  | #VALUE! |  | #VALUE!
TOTAL
| CONFORME PROJETO - PMC-PRC-ARQ-DE-2004-R00 | [8 empty] | 1
1
18.14.41 | PLAYGROUND BRINQUEDOS DE MADEIRA - CASA TARZAN COM RAMPA ESCALADA, ESCORREGADOR, PONTE E ESCADA MARINHEIRO | [10 empty] | 1 |  |  | #VALUE! |  | #VALUE!
| PLAYGROUND | [8 empty] | TOTAL
1
1
18.14.11 | GANGORRA COM 3 PRANCHAS COMPR=3,00M H=0,70M - ESTRUTURA METÁLICA | [10 empty] | 1 |  |  | #VALUE! |  | #VALUE!
TOTAL
| CONFORME PROJETO - PMC-PRC-ARQ-DE-2004-R00 | [8 empty] | 1
1
7. PASSEIO EXTERNO
DEMOLIÇÕES / RETIRADAS
13.50.01 | DEMOLIÇÃO DE CONCRETO SIMPLES | [10 empty] | 23.828 |  |  | #VALUE! |  | #VALUE!
[6 empty] | ÁREA |  | ESP |  | TOTAL
| CONFORME PROJETO - PMC-PRC-ARQ-DE-2004-R00 |  |  |  |  | 340.4 | x | 0.07 | = | 23.828
23.828
01.01.07 | REMOÇÃO DE ENTULHO COM CAÇAMBA METÁLICA, INCLUSIVE CARGA MANUAL E DESCARGA EM BOTA-FORA | [10 empty] | 30.9764 |  |  | #VALUE! |  | #VALUE!
[6 empty] | VOL |  | EMP |  | TOTAL
| CONCRETO DO PASSEIO EXISTENTE |  |  |  |  | 23.828 | x | 1.3 |  | 30.9764
30.9764
PASSEIO EM CONCRETO
16.13.010 | APILOAMENTO PARA SIMPLES REGULARIZACAO | [9 empty] | M2 | 340.4 | FDE 01/2024 | 5,91 | 2011.76 | 5,91 | 2011.76
[8 empty] | ÁREA |  | TOTAL
| CONFORME PROJETO - PMC-PRC-ARQ-DE-2004-R00 | [6 empty] | 340.4 | = | 340.4
340.4
02.03.04 | FORMA COMUM DE TÁBUAS DE PINUS - NÃO RECUPERÁVEL | [10 empty] | 91.506 |  |  | #VALUE! |  | #VALUE!
[6 empty] | COMP |  | ALT |  | TOTAL
| LADO INTERNO DO PASSEIO |  |  |  |  | 242.43 | x | 0.2 | = | 48.486
|  |  |  | QTDE |  | COMP |  | ALT |  | TOTAL
| JUNTA NO PASSEIO A CADA 2,00 M |  |  | 239 | x | 1.2 | x | 0.15 | = | 43.02
91.506
06-23-05 | SUBSTITUIÇÃO DE TAMPA DE CONCRETO PARA BOCA DE LOBO | [9 empty] | UN | 3 | INFRA 07/2023 | 305,44 | 916.32 | 301,77 | 905.31
TOTAL
3
3
97113 | APLICAÇÃO DE LONA PLÁSTICA PARA EXECUÇÃO DE PAVIMENTOS DE CONCRETO. AF_04/2022 | [9 empty] | M2 | 340.4 | SINAPI 03/2024 | 1,6 | 544.64 | 1,57 | 534.42
[8 empty] | ÁREA |  | TOTAL
| CONFORME PROJETO PMC-PRC-ARQ-DE-2004-R00 | [6 empty] | 340.4 | = | 340.4
340.4
101747 | PISO EM CONCRETO 20 MPA PREPARO MECÂNICO, ESPESSURA 7CM. AF_09/2020 | [9 empty] | M2 | 340.4 | SINAPI 03/2024 | 75,01 | 25533.4 | 74,51 | 25363.2
[8 empty] | ÁREA |  | TOTAL
| CONFORME PROJETO PMC-PRC-ARQ-DE-2004-R00 | [6 empty] | 340.4 | = | 340.4
340.4
8. INSTALAÇÕES ELÉTRICAS
DEMOLIÇÕES / RETIRADAS
09.50.02 | REMOÇÃO DE POSTE DE ENTRADA DE ENERGIA EM BAIXA TENSÃO - CONCRETO | [10 empty] | 1 |  |  | #VALUE! |  | #VALUE!
TOTAL
1
1
09.50.03 | REMOÇÃO DE CAIXA DE ENTRADA DE ENERGIA EM BAIXA TENSÃO | [10 empty] | 1 |  |  | #VALUE! |  | #VALUE!
TOTAL
1
1
09.50.12 | REMOÇÃO DE ELETRODUTOS APARENTES - ATÉ 2" | [10 empty] | 30 |  |  | #VALUE! |  | #VALUE!
TOTAL
| ESTIMATIVA | [8 empty] | 30
30
09.50.14 | REMOÇÃO DE CABO EMBUTIDO - ATÉ 16MM2 | [10 empty] | 300 |  |  | #VALUE! |  | #VALUE!
TOTAL
| ESTIMATIVA | [8 empty] | 300
300
09.50.16 | REMOÇÃO DE CABO APARENTE - ATÉ 16MM2 | [10 empty] | 500 |  |  | #VALUE! |  | #VALUE!
TOTAL
| ESTIMATIVA | [8 empty] | 500
500
09.50.17 | REMOÇÃO DE CABO APARENTE - ACIMA DE 16MM2 | [10 empty] | 30 |  |  | #VALUE! |  | #VALUE!
TOTAL
| ESTIMATIVA | [8 empty] | 30
30
97628 | DEMOLIÇÃO DE LAJES, EM CONCRETO ARMADO, DE FORMA MANUAL, SEM REAPROVEITAMENTO. AF_09/2023 | [9 empty] | M3 | 0.2 | SINAPI 03/2024 | 343,45 | 68.69 | 309,77 | 61.95
[6 empty] | ÁREA |  | ESP |  | TOTAL
| COBERTURA ABRIGO EXISTENTE |  |  |  |  | 2 | x | 0.1 |  | 0.2
0.2
97622 | DEMOLIÇÃO DE ALVENARIA DE BLOCO FURADO, DE FORMA MANUAL, SEM REAPROVEITAMENTO. AF_09/2023 | [9 empty] | M3 | 0.8 | SINAPI 03/2024 | 73,38 | 58.7 | 66,18 | 52.94
|  |  |  | COMP |  | LARG |  | ESP |  | TOTAL
| ALVENARIA DA ENTRADA DE ENERGIA EXISTENTE |  |  | 2 | x | 2 | x | 0.2 |  | 0.8
0.8
09.53.61 | REMOÇÃO DE POSTE DE FERRO ENGASTADO NO SOLO | [10 empty] | 6 |  |  | #VALUE! |  | #VALUE!
TOTAL
6
6
01.01.07 | REMOÇÃO DE ENTULHO COM CAÇAMBA METÁLICA, INCLUSIVE CARGA MANUAL E DESCARGA EM BOTA-FORA | [10 empty] | 3.9 |  |  | #VALUE! |  | #VALUE!
[6 empty] | VOL |  | EMP |  | TOTAL
| ALVENARIA + LAJE DE CONCRETO |  |  |  |  | 1 | x | 1.3 |  | 1.3
| DIVERSOS (MATERIAIS ELÉTRICOS) - VOL ESTIMADO |  |  |  |  | 2 | x | 1.3 |  | 2.6
3.9
ENTRADA DE ENERGIA
89472 | ALVENARIA DE BLOCOS DE CONCRETO ESTRUTURAL 14X19X39 CM (ESPESSURA 14 CM), FBK = 14 MPA, UTILIZANDO COLHER DE PEDREIRO. AF_10/2022 | [9 empty] | M2 | 4 | SINAPI 03/2024 | 121,09 | 484.36 | 116,84 | 467.36
[6 empty] | COMP |  | ALT |  | TOTAL
[6 empty] | 2 | x | 2 |  | 4
4
89993 | GRAUTEAMENTO VERTICAL EM ALVENARIA ESTRUTURAL. AF_09/2021 | [9 empty] | M3 | 0.09 | SINAPI 03/2024 | 1002,94 | 90.26 | 946,33 | 85.16
|  |  |  | QTDE |  | ÁREA SEÇÃO |  | ALT |  | TOTAL
|  |  |  | 2 | x | 0.0225 | x | 2 |  | 0.09
0.09
92884 | ARMAÇÃO UTILIZANDO AÇO CA-25 DE 10,0 MM - MONTAGEM. AF_06/2022 | [9 empty] | KG | 2.468 | SINAPI 03/2024 | 12,15 | 29.98 | 11,9 | 29.36
|  |  |  | QTDE |  | COMP |  | KG/M |  | TOTAL
|  |  |  | 2 | x | 2 | x | 0.617 |  | 2.468
2.468
03.04.19 | LAJE MISTA TRELIÇADA H-8CM COM CAPEAMENTO 4CM (12CM) | [10 empty] | 2 |  |  | #VALUE! |  | #VALUE!
[6 empty] | COMP |  | ALT |  | TOTAL
[6 empty] | 2 | x | 1 |  | 2
2
98557 | IMPERMEABILIZAÇÃO DE SUPERFÍCIE COM EMULSÃO ASFÁLTICA, 2 DEMÃOS. AF_09/2023 | [9 empty] | M2 | 2 | SINAPI 03/2024 | 47,56 | 95.12 | 45,85 | 91.7
[6 empty] | COMP |  | ALT |  | TOTAL
[6 empty] | 2 | x | 1 |  | 2
2
92268 | FABRICAÇÃO DE FÔRMA PARA LAJES, EM CHAPA DE MADEIRA COMPENSADA PLASTIFICADA, E = 18 MM. AF_09/2020 | [9 empty] | M2 | 2 | SINAPI 03/2024 | 73,09 | 146.18 | 72,95 | 145.9
[6 empty] | COMP |  | ALT |  | TOTAL
[6 empty] | 2 | x | 1 |  | 2
2
87893 | CHAPISCO APLICADO EM ALVENARIA (SEM PRESENÇA DE VÃOS) E ESTRUTURAS DE CONCRETO DE FACHADA, COM COLHER DE PEDREIRO. ARGAMASSA TRAÇO 1:3 COM PREPARO MANUAL. AF_10/2022 | [9 empty] | M2 | 8 | SINAPI 03/2024 | 8,19 | 65.52 | 7,48 | 59.84
[6 empty] | QTDE DE FACES |  | ÁREA DA ALVENARIA A SER REVESTIDA |  | TOTAL
| REVESTIMENTO DE ARGAMASSA DA ALVENARIA DA ENTRADA DE ENERGIA |  |  |  |  | 2 | x | 4 | = | 8
8
87548 | MASSA ÚNICA, EM ARGAMASSA TRAÇO 1:2:8, PREPARO MANUAL, APLICADA MANUALMENTE EM PAREDES INTERNAS DE AMBIENTES COM ÁREA ENTRE 5M² E 10M², E = 10MM, COM TALISCAS. AF_03/2024 | [9 empty] | M2 | 8 | SINAPI 03/2024 | 30,78 | 246.24 | 28,4 | 227.2
[6 empty] | QTDE DE FACES |  | ÁREA DA ALVENARIA A SER REVESTIDA |  | TOTAL
| REVESTIMENTO DE ARGAMASSA DA ALVENARIA DA ENTRADA DE ENERGIA |  |  |  |  | 2 | x | 4 | = | 8
8
88497 | EMASSAMENTO COM MASSA LÁTEX, APLICAÇÃO EM PAREDE, DUAS DEMÃOS, LIXAMENTO MANUAL. AF_04/2023 | [9 empty] | M2 | 8 | SINAPI 03/2024 | 21,82 | 174.56 | 20,12 | 160.96
TOTAL
| CONFORME ÁREA DE REVESTIMENTO DE ARGAMASSA | [8 empty] | 8
8
88489 | PINTURA LÁTEX ACRÍLICA PREMIUM, APLICAÇÃO MANUAL EM PAREDES, DUAS DEMÃOS. AF_04/2023 | [9 empty] | M2 | 8 | SINAPI 03/2024 | 14,61 | 116.88 | 13,84 | 110.72
TOTAL
| CONFORME ÁREA DE REVESTIMENTO DE ARGAMASSA | [8 empty] | 8
8
09.80.03 | [11 empty] | 1 |  |  | #VALUE! |  | #VALUE!
TOTAL
1
1
101563 | CABO DE COBRE FLEXÍVEL ISOLADO, 35 MM², 0,6/1,0 KV, PARA REDE AÉREA DE DISTRIBUIÇÃO DE ENERGIA ELÉTRICA DE BAIXA TENSÃO - FORNECIMENTO E INSTALAÇÃO. AF_07/2020 | [9 empty] | M | 30 | SINAPI 03/2024 | 27,68 | 830.4 | 27,66 | 829.8
TOTAL
| ENTRADA DE ENERGIA | [8 empty] | 30
30
91922 | CURVA 180 GRAUS PARA ELETRODUTO, PVC, ROSCÁVEL, DN 40 MM (1 1/4"), PARA CIRCUITOS TERMINAIS, INSTALADA EM PAREDE - FORNECIMENTO E INSTALAÇÃO. AF_03/2023 | [9 empty] | UN | 1 | SINAPI 03/2024 | 32,65 | 32.65 | 29,9 | 29.9
TOTAL
1
1
91873 | ELETRODUTO RÍGIDO ROSCÁVEL, PVC, DN 40 MM (1 1/4"), PARA CIRCUITOS TERMINAIS, INSTALADO EM PAREDE - FORNECIMENTO E INSTALAÇÃO. AF_03/2023 | [9 empty] | M | 6 | SINAPI 03/2024 | 24,96 | 149.76 | 23,31 | 139.86
TOTAL
6
6
91920 | CURVA 90 GRAUS PARA ELETRODUTO, PVC, ROSCÁVEL, DN 40 MM (1 1/4"), PARA CIRCUITOS TERMINAIS, INSTALADA EM PAREDE - FORNECIMENTO E INSTALAÇÃO. AF_03/2023 | [9 empty] | UN | 1 | SINAPI 03/2024 | 30,6 | 30.6 | 27,85 | 27.85
TOTAL
1
1
36.03.150 | CAIXA DE ENTRADA TIPO ´E´ (560 X 350 X 210) MM - PADRÃO CONCESSIONÁRIAS | [9 empty] | UN | 1 | CDHU 02/2024 | 386,08 | 386.08 | 362,93 | 362.93
TOTAL
1
1
09.08.31 | [11 empty] | 1 |  |  | #VALUE! |  | #VALUE!
TOTAL
1
1
91870 | ELETRODUTO RÍGIDO ROSCÁVEL, PVC, DN 20 MM (1/2"), PARA CIRCUITOS TERMINAIS, INSTALADO EM PAREDE - FORNECIMENTO E INSTALAÇÃO. AF_03/2023 | [9 empty] | M | 3 | SINAPI 03/2024 | 15,25 | 45.75 | 14,02 | 42.06
TOTAL
3
3
91911 | CURVA 90 GRAUS PARA ELETRODUTO, PVC, ROSCÁVEL, DN 20 MM (1/2"), PARA CIRCUITOS TERMINAIS, INSTALADA EM PAREDE - FORNECIMENTO E INSTALAÇÃO. AF_03/2023 | [9 empty] | UN | 1 | SINAPI 03/2024 | 22,05 | 22.05 | 20 | 20
TOTAL
1
1
09.11.14 | CAIXA DE INSPEÇÃO DE ATERRAMENTO TIPO EMBUTIR COM TAMPA E ALÇA | [10 empty] | 1 |  |  | #VALUE! |  | #VALUE!
TOTAL
[9 empty] | = | 1
1
42.05.200 | HASTE DE ATERRAMENTO DE 5/8" X 2,4 M | [9 empty] | UN | 1 | CDHU 02/2024 | 200,42 | 200.42 | 197,08 | 197.08
TOTAL
[9 empty] | = | 1
1
101561 | CABO DE COBRE FLEXÍVEL ISOLADO, 16 MM², 0,6/1,0 KV, PARA REDE AÉREA DE DISTRIBUIÇÃO DE ENERGIA ELÉTRICA DE BAIXA TENSÃO - FORNECIMENTO E INSTALAÇÃO. AF_07/2020 | [9 empty] | M | 2 | SINAPI 03/2024 | 12,68 | 25.36 | 12,67 | 25.34
TOTAL
2
2
08.02.76 | GRADE DE PROTEÇÃO EM FERRO GALVANIZADO ELETROFUNDIDO - BARRA 25X2MM, MALHA 65X132MM | [10 empty] | 1.2 |  |  | #VALUE! |  | #VALUE!
[6 empty] | COMP |  | LARG |  | TOTAL
[6 empty] | 1 | x | 1.2 | = | 1.2
1.2
07.02.81 | PORTA-CADEADO DE FERRO PINTADO - 89MM PESO MÍNIMO 115G | [10 empty] | 1 |  |  | #VALUE! |  | #VALUE!
TOTAL
[9 empty] | = | 1
1
07.02.73 | CADEADO DE LATÃO (COM CILINDRO E TRAVA DUPLA) - 35MM PESO MÍNIMO 140G | [10 empty] | 1 |  |  | #VALUE! |  | #VALUE!
TOTAL
1
1
IMPLANTAÇÃO GERAL
101878 | QUADRO DE DISTRIBUIÇÃO DE ENERGIA EM CHAPA DE AÇO GALVANIZADO, DE SOBREPOR, COM BARRAMENTO TRIFÁSICO, PARA 18 DISJUNTORES DIN 100A - FORNECIMENTO E INSTALAÇÃO. AF_10/2020 | [9 empty] | UN | 1 | SINAPI 03/2024 | 541,25 | 541.25 | 529,75 | 529.75
TOTAL
1
1
05.81.072 | CADEADO DE LATAO COM CILINDRO - TRAVA DUPLA DE 45 MM | [9 empty] | UN | 1 | FDE 01/2024 | 41,46 | 41.46 | 41,46 | 41.46
TOTAL
1
1
05.81.082 | PORTA CADEADO EM FERRO PINTADO - DE 110MM - PESO MIN 135G | [9 empty] | UN | 1 | FDE 01/2024 | 13,21 | 13.21 | 13,21 | 13.21
TOTAL
1
1
40.20.100 | BOTOEIRA DE COMANDO LIGA-DESLIGA, SEM SINALIZAÇÃO | [9 empty] | UN | 1 | CDHU 02/2024 | 147,37 | 147.37 | 145,36 | 145.36
TOTAL
1
1
91871 | ELETRODUTO RÍGIDO ROSCÁVEL, PVC, DN 25 MM (3/4"), PARA CIRCUITOS TERMINAIS, INSTALADO EM PAREDE - FORNECIMENTO E INSTALAÇÃO. AF_03/2023 | [9 empty] | M | 21 | SINAPI 03/2024 | 17,12 | 359.52 | 15,79 | 331.59
TOTAL
21
21
91872 | ELETRODUTO RÍGIDO ROSCÁVEL, PVC, DN 32 MM (1"), PARA CIRCUITOS TERMINAIS, INSTALADO EM PAREDE - FORNECIMENTO E INSTALAÇÃO. AF_03/2023 | [9 empty] | M | 3 | SINAPI 03/2024 | 21,08 | 63.24 | 19,59 | 58.77
TOTAL
3
3
42.05.200 | HASTE DE ATERRAMENTO DE 5/8" X 2,4 M | [9 empty] | UN | 3 | CDHU 02/2024 | 200,42 | 601.26 | 197,08 | 591.24
TOTAL
3
3
101561 | CABO DE COBRE FLEXÍVEL ISOLADO, 16 MM², 0,6/1,0 KV, PARA REDE AÉREA DE DISTRIBUIÇÃO DE ENERGIA ELÉTRICA DE BAIXA TENSÃO - FORNECIMENTO E INSTALAÇÃO. AF_07/2020 | [9 empty] | M | 2 | SINAPI 03/2024 | 12,68 | 25.36 | 12,67 | 25.34
TOTAL
2
2
96977 | CORDOALHA DE COBRE NU 50 MM², ENTERRADA - FORNECIMENTO E INSTALAÇÃO. AF_08/2023 | [9 empty] | M | 6 | SINAPI 03/2024 | 45,63 | 273.78 | 45,38 | 272.28
TOTAL
6
6
01.04.48 | CAIXA DE LIGAÇÃO OU INSPEÇÃO - ESCAVAÇÃO E APILOAMENTO | [10 empty] | 0.28 |  |  | #VALUE! |  | #VALUE!
|  |  |  | COMP |  | LARG |  | ALT |  | TOTAL
| CAIXA 40x40x40 |  |  | 0.4 | x | 0.4 | x | 0.4 | = | 0.064
| CAIXA - 60x60x60 |  |  | 0.6 | x | 0.6 | x | 0.6 | = | 0.216
0.28
01.04.49 | CAIXA DE LIGAÇÃO OU INSPEÇÃO - LASTRO DE CONCRETO (FUNDO) | [10 empty] | 0.026 |  |  | #VALUE! |  | #VALUE!
|  |  |  | COMP |  | LARG |  | ESP |  | TOTAL
| CAIXA 40x40x40 |  |  | 0.4 | x | 0.4 | x | 0.05 | = | 0.008
| CAIXA - 60x60x60 |  |  | 0.6 | x | 0.6 | x | 0.05 | = | 0.018
0.026
09.05.70 | CAIXA DE PASSAGEM E TAMPA PRÉ-MOLDADAS EM CONCRETO, SEM FUNDO, 40X40CM | [10 empty] | 6 |  |  | #VALUE! |  | #VALUE!
TOTAL
6
6
09.05.72 | CAIXA DE PASSAGEM E TAMPA PRÉ-MOLDADAS EM CONCRETO, SEM FUNDO, 60X60CM | [10 empty] | 12 |  |  | #VALUE! |  | #VALUE!
TOTAL
12
12
05.04.30 | MASTIQUE ELÁSTICO A BASE DE POLIURETANO - MONOCOMPONENTE | [10 empty] | 4 |  |  | #VALUE! |  | #VALUE!
TOTAL
4
4
93358 | ESCAVAÇÃO MANUAL DE VALA COM PROFUNDIDADE MENOR OU IGUAL A 1,30 M. AF_02/2021 | [9 empty] | M3 | 55 | SINAPI 03/2024 | 111,44 | 6129.2 | 100,6 | 5533
|  |  |  | COMP TUBULAÇÃO |  | LARG |  | ALT |  | TOTAL
| PARA PASSAGEM DO PEAD |  |  | 220 | x | 0.5 | x | 0.5 | = | 55
55
101570 | ESCORAMENTO DE VALA, TIPO PONTALETEAMENTO, COM PROFUNDIDADE DE 0 A 1,5 M, LARGURA MENOR QUE 1,5 M. AF_08/2020 | [9 empty] | M2 | 220 | SINAPI 03/2024 | 28,15 | 6193 | 26,1 | 5742
|  |  |  | QTDE LADOS |  | COMP |  | ALT |  | TOTAL
| PARA PASSAGEM DO PEAD |  |  | 2 | x | 220 | x | 0.5 | = | 220
220
100323 | LASTRO COM MATERIAL GRANULAR (AREIA MÉDIA), APLICADO EM PISOS OU LAJES SOBRE SOLO, ESPESSURA DE *10 CM*. AF_01/2024 | [9 empty] | M3 | 5.5 | SINAPI 03/2024 | 158,82 | 873.51 | 151,83 | 835.06
|  |  |  | COMP |  | LARG |  | ESP |  | TOTAL
| PARA ACOMODAR PEAD |  |  | 220 | x | 0.5 | x | 0.05 | = | 5.5
5.5
97667 | ELETRODUTO FLEXÍVEL CORRUGADO, PEAD, DN 50 (1 1/2"), PARA REDE ENTERRADA DE DISTRIBUIÇÃO DE ENERGIA ELÉTRICA - FORNECIMENTO E INSTALAÇÃO. AF_12/2021 | [9 empty] | M | 220 | SINAPI 03/2024 | 10,3 | 2266 | 9,79 | 2153.8
TOTAL
220
220
10.01.95 | PROTEÇÃO ANTICORROSIVA PARA TUBULAÇÃO ENTERRADA | [10 empty] | 220 |  |  | #VALUE! |  | #VALUE!
TOTAL
220
220
02.06.10 | REATERRO DE VALAS, INCLUSIVE APILOAMENTO | [10 empty] | 49.0682 |  |  | #VALUE! |  | #VALUE!
[8 empty] | VOL |  | TOTAL
| VOLUME DE ESCAVAÇÃO | [6 empty] | 55 | = | 55
| VOLUME DE AREIA | [5 empty] | - | 5.5 | = | -5.5
| VOLUME ELETRODUTO | [5 empty] | - | 0.43175 | = | -0.43175
49.0682
01.01.07 | [11 empty] | 7.7113 |  |  | #VALUE! |  | #VALUE!
| BOTA-FORA MATERIAL DAS CAIXAS DE PASSAGEM |  |  |  |  | VOL |  | EMP |  | TOTAL
| ATERRO ( DESCONTANDO REATERRO) |  |  |  |  | 5.9318 | x | 1.3 | = | 7.7113
7.7113
91928 | CABO DE COBRE FLEXÍVEL ISOLADO, 4 MM², ANTI-CHAMA 450/750 V, PARA CIRCUITOS TERMINAIS - FORNECIMENTO E INSTALAÇÃO. AF_03/2023 | [9 empty] | M | 1100 | SINAPI 03/2024 | 6,44 | 7084 | 6,15 | 6765
TOTAL
1100
1100
39.21.231 | CABO DE COBRE FLEXÍVEL DE 3 X 2,5 MM², ISOLAMENTO 0,6/1 KV - ISOLAÇÃO HEPR 90°C | [9 empty] | M | 250 | CDHU 02/2024 | 9,08 | 2270 | 8,75 | 2187.5
TOTAL
250
250
92980 | CABO DE COBRE FLEXÍVEL ISOLADO, 10 MM², ANTI-CHAMA 0,6/1,0 KV, PARA DISTRIBUIÇÃO - FORNECIMENTO E INSTALAÇÃO. AF_10/2020 | [9 empty] | M | 16 | SINAPI 03/2024 | 8,49 | 135.84 | 8,43 | 134.88
TOTAL
16
16
41.10.430 | POSTE TELECÔNICO RETO EM AÇO SAE 1010/1020 GALVANIZADO A FOGO, ALTURA DE 6,00 M | [9 empty] | UN | 13 | CDHU 02/2024 | 1648,82 | 21434.66 | 1633,71 | 21238.23
TOTAL
13
13
01.04.01 | HD.23 - ESCAVAÇÃO MANUAL, PROFUNDIDADE IGUAL OU INFERIOR A 1,50M | [10 empty] | 1.144 |  |  | #VALUE! |  | #VALUE!
|  | QTDE |  | COMP |  | LARG |  | ALT |  | TOTAL
| BASE DE CONCRETO | 13 | x | 0.4 | x | 0.4 | x | 0.55 | = | 1.144
1.144
94974 | CONCRETO MAGRO PARA LASTRO, TRAÇO 1:4,5:4,5 (EM MASSA SECA DE CIMENTO/ AREIA MÉDIA/ BRITA 1) - PREPARO MANUAL. AF_05/2021 | [9 empty] | M3 | 0.104 | SINAPI 03/2024 | 414,02 | 43.05 | 396,79 | 41.26
|  | QTDE |  | COMP |  | LARG |  | ALT |  | TOTAL
| BASE DE CONCRETO | 13 | x | 0.4 | x | 0.4 | x | 0.05 | = | 0.104
0.104
97096 | CONCRETAGEM DE RADIER, PISO DE CONCRETO OU LAJE SOBRE SOLO, FCK 30 MPA - LANÇAMENTO, ADENSAMENTO E ACABAMENTO. AF_09/2021 | [9 empty] | M3 | 1.144 | SINAPI 03/2024 | 548,35 | 627.31 | 545,86 | 624.46
|  | QTDE |  | COMP |  | LARG |  | ALT |  | TOTAL
| BASE DE CONCRETO | 13 | x | 0.4 | x | 0.4 | x | 0.55 | = | 1.144
1.144
09.84.62 | VERGALHÃO DE AÇO C/ ROSCA TOTAL 5/16" GE | [10 empty] | 13 |  |  | #VALUE! |  | #VALUE!
[6 empty] | QTDE |  | COMP / POSTE |  | TOTAL
| PARE REMUNERAR CHUMBADOR DOS POSTES |  |  |  |  | 13 | x | 1 |  | 13
13
01.01.07 | REMOÇÃO DE ENTULHO COM CAÇAMBA METÁLICA, INCLUSIVE CARGA MANUAL E DESCARGA EM BOTA-FORA | [10 empty] | 1.4872 |  |  | #VALUE! |  | #VALUE!
[6 empty] | VOL |  | EMP |  | TOTAL
| REMOÇÃO DE ENTULHO DA ESCAVAÇÃO DA BASE DO POSTE |  |  |  |  | 1.144 | x | 1.3 |  | 1.4872
1.4872
09.73.61 | RECOLOCAÇÃO DE POSTE DE FERRO ENGASTADO NO SOLO | [10 empty] | 1 |  |  | #VALUE! |  | #VALUE!
TOTAL
1
1
41.11.703 | LUMINÁRIA PÚBLICA LED RETANGULAR PARA POSTE, FLUXO LUMINOSO DE 14200 A 18000 LM, EFICIÊNCIA MÍNIMA DE 120 LM/W - POTÊNCIA DE 100 W/120 W | [9 empty] | UN | 13 | CDHU 02/2024 | 869,2 | 11299.6 | 864,5 | 11238.5
TOTAL
13
13
09.09.38 | PROJETOR PARA USO EXTERNO COM LÂMPADA LED DE 100W - COMPLETA | [10 empty] | 12 |  |  | #VALUE! |  | #VALUE!
TOTAL
12
12
09.83.62 | CRUZETA DE FERRO GALVANIZADO PARA 3 PROJETORES | [10 empty] | 4 |  |  | #VALUE! |  | #VALUE!
TOTAL
4
4
SALÃO ACADEMIA
91941 | CAIXA RETANGULAR 4" X 2" BAIXA (0,30 M DO PISO), PVC, INSTALADA EM PAREDE - FORNECIMENTO E INSTALAÇÃO. AF_03/2023 | [9 empty] | UN | 16 | SINAPI 03/2024 | 14,54 | 232.64 | 13,28 | 212.48
TOTAL
16
16
91939 | CAIXA RETANGULAR 4" X 2" ALTA (2,00 M DO PISO), PVC, INSTALADA EM PAREDE - FORNECIMENTO E INSTALAÇÃO. AF_03/2023 | [9 empty] | UN | 16 | SINAPI 03/2024 | 42,18 | 674.88 | 38 | 608
TOTAL
16
16
91944 | CAIXA RETANGULAR 4" X 4" BAIXA (0,30 M DO PISO), PVC, INSTALADA EM PAREDE - FORNECIMENTO E INSTALAÇÃO. AF_03/2023 | [9 empty] | UN | 1 | SINAPI 03/2024 | 17,32 | 17.32 | 16,02 | 16.02
TOTAL
1
1
91855 | ELETRODUTO FLEXÍVEL CORRUGADO REFORÇADO, PVC, DN 25 MM (3/4"), PARA CIRCUITOS TERMINAIS, INSTALADO EM PAREDE - FORNECIMENTO E INSTALAÇÃO. AF_03/2023 | [9 empty] | M | 100 | SINAPI 03/2024 | 13,15 | 1315 | 12,14 | 1214
TOTAL
100
100
91845 | ELETRODUTO FLEXÍVEL CORRUGADO REFORÇADO, PVC, DN 25 MM (3/4"), PARA CIRCUITOS TERMINAIS, INSTALADO EM LAJE - FORNECIMENTO E INSTALAÇÃO. AF_03/2023 | [9 empty] | M | 18 | SINAPI 03/2024 | 8,96 | 161.28 | 8,43 | 151.74
TOTAL
18
18
09.82.97 | INTERRUPTOR PARALELO BIPOLAR 1 TECLA | [10 empty] | 2 |  |  | #VALUE! |  | #VALUE!
TOTAL
2
2
41.31.087 | LUMINÁRIA LED REDONDA DE SOBREPOR COM DIFUSOR RECUADO TRANSLUCIDO, 4000 K, FLUXO LUMINOSO DE 1900 A 2000 LM, POTÊNCIA DE 17 W A 19 W | [9 empty] | UN | 14 | CDHU 02/2024 | 285,85 | 4001.9 | 283,84 | 3973.76
TOTAL
14
14
91927 | CABO DE COBRE FLEXÍVEL ISOLADO, 2,5 MM², ANTI-CHAMA 0,6/1,0 KV, PARA CIRCUITOS TERMINAIS - FORNECIMENTO E INSTALAÇÃO. AF_03/2023 | [9 empty] | M | 600 | SINAPI 03/2024 | 4,69 | 2814 | 4,48 | 2688
TOTAL
600
600
39.21.231 | CABO DE COBRE FLEXÍVEL DE 3 X 2,5 MM², ISOLAMENTO 0,6/1 KV - ISOLAÇÃO HEPR 90°C | [9 empty] | M | 25 | CDHU 02/2024 | 9,08 | 227 | 8,75 | 218.75
TOTAL
25
25
[15 empty] | #VALUE! |  | #VALUE!
Carapicuíba, 17 de maio de 2024
Ricardo Fernandes Amaral Couto
Engenheiro Civil
CREA-SP 5069199379

## CRONOGRAMA
MUNICÍPIO DE CARAPICUÍBA
Secretaria de Desenvolvimento Urbano
Obra: | Revitalização Praça da Rua Colômbia
Município: Carapicuíba
Endereço: | Rua Colômbia - Carapicuíba / SP
CRONOGRAMA FÍSICO FINANCEIRO
ITEM | DESCRIÇÃO DOS SERVIÇOS | VALOR (R$) | % ITEM | MÊS 1 | MÊS 2 | MÊS 3 | MÊS 4
1 | SERVIÇOS PRELIMINARES | 91559.15 | 12.5% | 50% | 50%
|  |  |  | 45779.575 | 45779.575 | 0 | 0
2 | QUADRA DE FUTEBOL | 136839.53 | 18.69% |  | 20% | 50% | 30%
|  |  |  | 0 | 27367.906 | 68419.765 | 41051.859
3 | QUADRA DE BASQUETE | 27073.69 | 3.697% |  |  | 80% | 20%
|  |  |  | 0 | 0 | 21658.952 | 5414.738
4 | PISTA DE CAMINHADA | 52765.81 | 7.205% | 10% | 30% | 50% | 10%
|  |  |  | 5276.581 | 15829.743 | 26382.905 | 5276.581
5 | ACADEMIA | 232669.02 | 31.77% | 10% | 30% | 50% | 10%
|  |  |  | 23266.902 | 69800.706 | 116334.51 | 23266.902
6 | PAISAGISMO / PASSEIO / PLAYGROUND | 42605.52 | 5.818% |  | 10% | 40% | 50%
|  |  |  | 0 | 4260.552 | 17042.208 | 21302.76
7 | PASSEIO EXTERNO | 50409.93 | 6.883% |  | 10% | 60% | 30%
|  |  |  | 0 | 5040.993 | 30245.958 | 15122.979
8 | INSTALAÇÕES ELÉTRICAS | 98412.34 | 13.44% | 10% | 30% | 40% | 20%
|  |  |  | 9841.234 | 29523.702 | 39364.936 | 19682.468
Valores totais S/BDI |  | 732334.99 | 100% | 84164.292 | 197603.177 | 319449.234 | 131118.287
Valores totais C/BDI |  | 896890.6623 |  | 103076.0084 | 242004.6109 | 391229.4769 | 160580.5661
Carapicuíba, 17 de maio de 2024
Ricardo Fernandes Amaral Couto
Engenheiro Civil
CREA-SP 5069199379

## SIN
CODIGO DA COMPOSICAO | DESCRICAO DA COMPOSICAO | UNIDADE | CUSTO TOTAL SEM DESONERAÇÃO | CUSTO TOTAL COM DESONERAÇÃO
97141 | ASSENTAMENTO DE TUBO DE FERRO FUNDIDO PARA REDE DE ÁGUA, DN 80 MM, JUNTA ELÁSTICA, INSTALADO EM LOCAL COM NÍVEL ALTO DE INTERFERÊNCIAS (NÃO INCLUI FORNECIMENTO). AF_11/2017 | M | 9.67 | 8.96 | SINAPI 03/2024
97142 | ASSENTAMENTO DE TUBO DE FERRO FUNDIDO PARA REDE DE ÁGUA, DN 100 MM, JUNTA ELÁSTICA, INSTALADO EM LOCAL COM NÍVEL ALTO DE INTERFERÊNCIAS (NÃO INCLUI FORNECIMENTO). AF_11/2017 | M | 10.77 | 9.95 | SINAPI 03/2024
97143 | ASSENTAMENTO DE TUBO DE FERRO FUNDIDO PARA REDE DE ÁGUA, DN 150 MM, JUNTA ELÁSTICA, INSTALADO EM LOCAL COM NÍVEL ALTO DE INTERFERÊNCIAS (NÃO INCLUI FORNECIMENTO). AF_11/2017 | M | 13.54 | 12.51 | SINAPI 03/2024
97144 | ASSENTAMENTO DE TUBO DE FERRO FUNDIDO PARA REDE DE ÁGUA, DN 200 MM, JUNTA ELÁSTICA, INSTALADO EM LOCAL COM NÍVEL ALTO DE INTERFERÊNCIAS (NÃO INCLUI FORNECIMENTO). AF_11/2017 | M | 16.31 | 15.04 | SINAPI 03/2024
97145 | ASSENTAMENTO DE TUBO DE FERRO FUNDIDO PARA REDE DE ÁGUA, DN 250 MM, JUNTA ELÁSTICA, INSTALADO EM LOCAL COM NÍVEL ALTO DE INTERFERÊNCIAS (NÃO INCLUI FORNECIMENTO). AF_11/2017 | M | 19.08 | 17.6 | SINAPI 03/2024
97146 | ASSENTAMENTO DE TUBO DE FERRO FUNDIDO PARA REDE DE ÁGUA, DN 300 MM, JUNTA ELÁSTICA, INSTALADO EM LOCAL COM NÍVEL ALTO DE INTERFERÊNCIAS (NÃO INCLUI FORNECIMENTO). AF_11/2017 | M | 21.87 | 20.14 | SINAPI 03/2024
97147 | ASSENTAMENTO DE TUBO DE FERRO FUNDIDO PARA REDE DE ÁGUA, DN 350 MM, JUNTA ELÁSTICA, INSTALADO EM LOCAL COM NÍVEL ALTO DE INTERFERÊNCIAS (NÃO INCLUI FORNECIMENTO). AF_11/2017 | M | 24.65 | 22.69 | SINAPI 03/2024
97148 | ASSENTAMENTO DE TUBO DE FERRO FUNDIDO PARA REDE DE ÁGUA, DN 400 MM, JUNTA ELÁSTICA, INSTALADO EM LOCAL COM NÍVEL ALTO DE INTERFERÊNCIAS (NÃO INCLUI FORNECIMENTO). AF_11/2017 | M | 27.43 | 25.25 | SINAPI 03/2024
97149 | ASSENTAMENTO DE TUBO DE FERRO FUNDIDO PARA REDE DE ÁGUA, DN 450 MM, JUNTA ELÁSTICA, INSTALADO EM LOCAL COM NÍVEL ALTO DE INTERFERÊNCIAS (NÃO INCLUI FORNECIMENTO). AF_11/2017 | M | 30.24 | 27.82 | SINAPI 03/2024
97150 | ASSENTAMENTO DE TUBO DE FERRO FUNDIDO PARA REDE DE ÁGUA, DN 500 MM, JUNTA ELÁSTICA, INSTALADO EM LOCAL COM NÍVEL ALTO DE INTERFERÊNCIAS (NÃO INCLUI FORNECIMENTO). AF_11/2017 | M | 37.67 | 35.04 | SINAPI 03/2024
97151 | ASSENTAMENTO DE TUBO DE FERRO FUNDIDO PARA REDE DE ÁGUA, DN 600 MM, JUNTA ELÁSTICA, INSTALADO EM LOCAL COM NÍVEL ALTO DE INTERFERÊNCIAS (NÃO INCLUI FORNECIMENTO). AF_11/2017 | M | 43.94 | 40.84 | SINAPI 03/2024
97152 | ASSENTAMENTO DE TUBO DE FERRO FUNDIDO PARA REDE DE ÁGUA, DN 700 MM, JUNTA ELÁSTICA, INSTALADO EM LOCAL COM NÍVEL ALTO DE INTERFERÊNCIAS (NÃO INCLUI FORNECIMENTO). AF_11/2017 | M | 49.99 | 46.44 | SINAPI 03/2024
97153 | ASSENTAMENTO DE TUBO DE FERRO FUNDIDO PARA REDE DE ÁGUA, DN 800 MM, JUNTA ELÁSTICA, INSTALADO EM LOCAL COM NÍVEL ALTO DE INTERFERÊNCIAS (NÃO INCLUI FORNECIMENTO). AF_11/2017 | M | 56.17 | 52.15 | SINAPI 03/2024
97154 | ASSENTAMENTO DE TUBO DE FERRO FUNDIDO PARA REDE DE ÁGUA, DN 900 MM, JUNTA ELÁSTICA, INSTALADO EM LOCAL COM NÍVEL ALTO DE INTERFERÊNCIAS (NÃO INCLUI FORNECIMENTO). AF_11/2017 | M | 62.38 | 57.92 | SINAPI 03/2024
97155 | ASSENTAMENTO DE TUBO DE FERRO FUNDIDO PARA REDE DE ÁGUA, DN 1000 MM, JUNTA ELÁSTICA, INSTALADO EM LOCAL COM NÍVEL ALTO DE INTERFERÊNCIAS (NÃO INCLUI FORNECIMENTO). AF_11/2017 | M | 68.59 | 63.67 | SINAPI 03/2024
97156 | ASSENTAMENTO DE TUBO DE FERRO FUNDIDO PARA REDE DE ÁGUA, DN 1200 MM, JUNTA ELÁSTICA, INSTALADO EM LOCAL COM NÍVEL ALTO DE INTERFERÊNCIAS (NÃO INCLUI FORNECIMENTO). AF_11/2017 | M | 81.35 | 75.52 | SINAPI 03/2024
97157 | ASSENTAMENTO DE TUBO DE FERRO FUNDIDO PARA REDE DE ÁGUA, DN 80 MM, JUNTA ELÁSTICA, INSTALADO EM LOCAL COM NÍVEL BAIXO DE INTERFERÊNCIAS (NÃO INCLUI FORNECIMENTO). AF_11/2017 | M | 5.79 | 5.38 | SINAPI 03/2024
97158 | ASSENTAMENTO DE TUBO DE FERRO FUNDIDO PARA REDE DE ÁGUA, DN 100 MM, JUNTA ELÁSTICA, INSTALADO EM LOCAL COM NÍVEL BAIXO DE INTERFERÊNCIAS (NÃO INCLUI FORNECIMENTO). AF_11/2017 | M | 6.48 | 5.99 | SINAPI 03/2024
97159 | ASSENTAMENTO DE TUBO DE FERRO FUNDIDO PARA REDE DE ÁGUA, DN 150 MM, JUNTA ELÁSTICA, INSTALADO EM LOCAL COM NÍVEL BAIXO DE INTERFERÊNCIAS (NÃO INCLUI FORNECIMENTO). AF_11/2017 | M | 8.14 | 7.54 | SINAPI 03/2024
97160 | ASSENTAMENTO DE TUBO DE FERRO FUNDIDO PARA REDE DE ÁGUA, DN 200 MM, JUNTA ELÁSTICA, INSTALADO EM LOCAL COM NÍVEL BAIXO DE INTERFERÊNCIAS (NÃO INCLUI FORNECIMENTO). AF_11/2017 | M | 9.81 | 9.07 | SINAPI 03/2024
97161 | ASSENTAMENTO DE TUBO DE FERRO FUNDIDO PARA REDE DE ÁGUA, DN 250 MM, JUNTA ELÁSTICA, INSTALADO EM LOCAL COM NÍVEL BAIXO DE INTERFERÊNCIAS (NÃO INCLUI FORNECIMENTO). AF_11/2017 | M | 11.51 | 10.64 | SINAPI 03/2024
97162 | ASSENTAMENTO DE TUBO DE FERRO FUNDIDO PARA REDE DE ÁGUA, DN 300 MM, JUNTA ELÁSTICA, INSTALADO EM LOCAL COM NÍVEL BAIXO DE INTERFERÊNCIAS (NÃO INCLUI FORNECIMENTO). AF_11/2017 | M | 13.19 | 12.18 | SINAPI 03/2024
97163 | ASSENTAMENTO DE TUBO DE FERRO FUNDIDO PARA REDE DE ÁGUA, DN 350 MM, JUNTA ELÁSTICA, INSTALADO EM LOCAL COM NÍVEL BAIXO DE INTERFERÊNCIAS (NÃO INCLUI FORNECIMENTO). AF_11/2017 | M | 14.88 | 13.75 | SINAPI 03/2024
97164 | ASSENTAMENTO DE TUBO DE FERRO FUNDIDO PARA REDE DE ÁGUA, DN 400 MM, JUNTA ELÁSTICA, INSTALADO EM LOCAL COM NÍVEL BAIXO DE INTERFERÊNCIAS (NÃO INCLUI FORNECIMENTO). AF_11/2017 | M | 16.57 | 15.3 | SINAPI 03/2024
97165 | ASSENTAMENTO DE TUBO DE FERRO FUNDIDO PARA REDE DE ÁGUA, DN 450 MM, JUNTA ELÁSTICA, INSTALADO EM LOCAL COM NÍVEL BAIXO DE INTERFERÊNCIAS (NÃO INCLUI FORNECIMENTO). AF_11/2017 | M | 18.28 | 16.88 | SINAPI 03/2024
97166 | ASSENTAMENTO DE TUBO DE FERRO FUNDIDO PARA REDE DE ÁGUA, DN 500 MM, JUNTA ELÁSTICA, INSTALADO EM LOCAL COM NÍVEL BAIXO DE INTERFERÊNCIAS (NÃO INCLUI FORNECIMENTO). AF_11/2017 | M | 22.78 | 21.25 | SINAPI 03/2024
97167 | ASSENTAMENTO DE TUBO DE FERRO FUNDIDO PARA REDE DE ÁGUA, DN 600 MM, JUNTA ELÁSTICA, INSTALADO EM LOCAL COM NÍVEL BAIXO DE INTERFERÊNCIAS (NÃO INCLUI FORNECIMENTO). AF_11/2017 | M | 26.61 | 24.79 | SINAPI 03/2024
97168 | ASSENTAMENTO DE TUBO DE FERRO FUNDIDO PARA REDE DE ÁGUA, DN 700 MM, JUNTA ELÁSTICA, INSTALADO EM LOCAL COM NÍVEL BAIXO DE INTERFERÊNCIAS (NÃO INCLUI FORNECIMENTO). AF_11/2017 | M | 30.22 | 28.14 | SINAPI 03/2024
97169 | ASSENTAMENTO DE TUBO DE FERRO FUNDIDO PARA REDE DE ÁGUA, DN 800 MM, JUNTA ELÁSTICA, INSTALADO EM LOCAL COM NÍVEL BAIXO DE INTERFERÊNCIAS (NÃO INCLUI FORNECIMENTO). AF_11/2017 | M | 33.95 | 31.6 | SINAPI 03/2024
97170 | ASSENTAMENTO DE TUBO DE FERRO FUNDIDO PARA REDE DE ÁGUA, DN 900 MM, JUNTA ELÁSTICA, INSTALADO EM LOCAL COM NÍVEL BAIXO DE INTERFERÊNCIAS (NÃO INCLUI FORNECIMENTO). AF_11/2017 | M | 37.72 | 35.1 | SINAPI 03/2024
97171 | ASSENTAMENTO DE TUBO DE FERRO FUNDIDO PARA REDE DE ÁGUA, DN 1000 MM, JUNTA ELÁSTICA, INSTALADO EM LOCAL COM NÍVEL BAIXO DE INTERFERÊNCIAS (NÃO INCLUI FORNECIMENTO). AF_11/2017 | M | 41.48 | 38.61 | SINAPI 03/2024
97172 | ASSENTAMENTO DE TUBO DE FERRO FUNDIDO PARA REDE DE ÁGUA, DN 1200 MM, JUNTA ELÁSTICA, INSTALADO EM LOCAL COM NÍVEL BAIXO DE INTERFERÊNCIAS (NÃO INCLUI FORNECIMENTO). AF_11/2017 | M | 49.36 | 45.94 | SINAPI 03/2024
97173 | ASSENTAMENTO DE TUBO DE AÇO CARBONO PARA REDE DE ÁGUA, DN 600 MM (24"), JUNTA SOLDADA, INSTALADO EM LOCAL COM NÍVEL ALTO DE INTERFERÊNCIAS (NÃO INCLUI FORNECIMENTO). AF_11/2017 | M | 46.46 | 43.57 | SINAPI 03/2024
97174 | ASSENTAMENTO DE TUBO DE AÇO CARBONO PARA REDE DE ÁGUA, DN 700 MM (28"), JUNTA SOLDADA, INSTALADO EM LOCAL COM NÍVEL ALTO DE INTERFERÊNCIAS (NÃO INCLUI FORNECIMENTO). AF_11/2017 | M | 53.78 | 50.45 | SINAPI 03/2024
97175 | ASSENTAMENTO DE TUBO DE AÇO CARBONO PARA REDE DE ÁGUA, DN 800 MM (32"), JUNTA SOLDADA, INSTALADO EM LOCAL COM NÍVEL ALTO DE INTERFERÊNCIAS (NÃO INCLUI FORNECIMENTO). AF_11/2017 | M | 61.13 | 57.34 | SINAPI 03/2024
97176 | ASSENTAMENTO DE TUBO DE AÇO CARBONO PARA REDE DE ÁGUA, DN 900 MM (36"), JUNTA SOLDADA, INSTALADO EM LOCAL COM NÍVEL ALTO DE INTERFERÊNCIAS (NÃO INCLUI FORNECIMENTO). AF_11/2017 | M | 68.44 | 64.22 | SINAPI 03/2024
97177 | ASSENTAMENTO DE TUBO DE AÇO CARBONO PARA REDE DE ÁGUA, DN 1000 MM (40") OU DN 1100 MM (44"), JUNTA SOLDADA, INSTALADO EM LOCAL COM NÍVEL ALTO DE INTERFERÊNCIAS (NÃO INCLUI FORNECIMENTO). AF_11/2017 | M | 83.13 | 78.02 | SINAPI 03/2024
97178 | ASSENTAMENTO DE TUBO DE AÇO CARBONO PARA REDE DE ÁGUA, DN 1200 MM (48") OU DN 1300 MM (52"), JUNTA SOLDADA, INSTALADO EM LOCAL COM NÍVEL ALTO DE INTERFERÊNCIAS (NÃO INCLUI FORNECIMENTO). AF_11/2017 | M | 97.8 | 91.8 | SINAPI 03/2024
97179 | ASSENTAMENTO DE TUBO DE AÇO CARBONO PARA REDE DE ÁGUA, DN 1400 MM (56'') OU DN 1500 MM (60"), JUNTA SOLDADA, INSTALADO EM LOCAL COM NÍVEL ALTO DE INTERFERÊNCIAS (NÃO INCLUI FORNECIMENTO). AF_11/2017 | M | 112.47 | 105.58 | SINAPI 03/2024
97180 | ASSENTAMENTO DE TUBO DE AÇO CARBONO PARA REDE DE ÁGUA, DN 1600 MM (64") OU DN 1700 MM (68"), JUNTA SOLDADA, INSTALADO EM LOCAL COM NÍVEL ALTO DE INTERFERÊNCIAS (NÃO INCLUI FORNECIMENTO). AF_11/2017 | M | 127.14 | 119.37 | SINAPI 03/2024
97181 | ASSENTAMENTO DE TUBO DE AÇO CARBONO PARA REDE DE ÁGUA, DN 1800 MM (72") OU DN 1900 MM (76"), JUNTA SOLDADA, INSTALADO EM LOCAL COM NÍVEL ALTO DE INTERFERÊNCIAS (NÃO INCLUI FORNECIMENTO). AF_11/2017 | M | 146.35 | 137.7 | SINAPI 03/2024
97182 | ASSENTAMENTO DE TUBO DE AÇO CARBONO PARA REDE DE ÁGUA, DN 2000 MM (80") OU DN 2100 MM (84"), JUNTA SOLDADA, INSTALADO EM LOCAL COM NÍVEL ALTO DE INTERFERÊNCIAS (NÃO INCLUI FORNECIMENTO). AF_11/2017 | M | 161.5 | 151.96 | SINAPI 03/2024
97183 | ASSENTAMENTO DE TUBO DE AÇO CARBONO PARA REDE DE ÁGUA, DN 600 MM (24"), JUNTA SOLDADA, INSTALADO EM LOCAL COM NÍVEL BAIXO DE INTERFERÊNCIAS (NÃO INCLUI FORNECIMENTO). AF_11/2017 | M | 38.43 | 36.04 | SINAPI 03/2024
97184 | ASSENTAMENTO DE TUBO DE AÇO CARBONO PARA REDE DE ÁGUA, DN 700 MM (28"), JUNTA SOLDADA, INSTALADO EM LOCAL COM NÍVEL BAIXO DE INTERFERÊNCIAS (NÃO INCLUI FORNECIMENTO). AF_11/2017 | M | 44.59 | 41.8 | SINAPI 03/2024
97185 | ASSENTAMENTO DE TUBO DE AÇO CARBONO PARA REDE DE ÁGUA, DN 800 MM (32"), JUNTA SOLDADA, INSTALADO EM LOCAL COM NÍVEL BAIXO DE INTERFERÊNCIAS (NÃO INCLUI FORNECIMENTO). AF_11/2017 | M | 50.77 | 47.58 | SINAPI 03/2024
97186 | ASSENTAMENTO DE TUBO DE AÇO CARBONO PARA REDE DE ÁGUA, DN 900 MM (36"), JUNTA SOLDADA, INSTALADO EM LOCAL COM NÍVEL BAIXO DE INTERFERÊNCIAS (NÃO INCLUI FORNECIMENTO). AF_11/2017 | M | 56.92 | 53.36 | SINAPI 03/2024
97187 | ASSENTAMENTO DE TUBO DE AÇO CARBONO PARA REDE DE ÁGUA, DN 1000 MM (40 ) OU DN 1100 MM (44 ), JUNTA SOLDADA, INSTALADO EM LOCAL COM NÍVEL BAIXO DE INTERFERÊNCIAS (NÃO INCLUI FORNECIMENTO). AF_11/2017 | M | 69.25 | 64.94 | SINAPI 03/2024
97188 | ASSENTAMENTO DE TUBO DE AÇO CARBONO PARA REDE DE ÁGUA, DN 1200 MM (48") OU DN 1300 MM (52"), JUNTA SOLDADA, INSTALADO EM LOCAL COM NÍVEL BAIXO DE INTERFERÊNCIAS (NÃO INCLUI FORNECIMENTO). AF_11/2017 | M | 81.57 | 76.5 | SINAPI 03/2024
97189 | ASSENTAMENTO DE TUBO DE AÇO CARBONO PARA REDE DE ÁGUA, DN 1400 MM (56'') OU DN 1500 MM (60"), JUNTA SOLDADA, INSTALADO EM LOCAL COM NÍVEL BAIXO DE INTERFERÊNCIAS (NÃO INCLUI FORNECIMENTO). AF_11/2017 | M | 93.9 | 88.07 | SINAPI 03/2024
97190 | ASSENTAMENTO DE TUBO DE AÇO CARBONO PARA REDE DE ÁGUA, DN 1600 MM (64") OU DN 1700 MM (68"), JUNTA SOLDADA, INSTALADO EM LOCAL COM NÍVEL BAIXO DE INTERFERÊNCIAS (NÃO INCLUI FORNECIMENTO). AF_11/2017 | M | 106.22 | 99.64 | SINAPI 03/2024
97191 | ASSENTAMENTO DE TUBO DE AÇO CARBONO PARA REDE DE ÁGUA, DN 1800 MM (72") OU DN 1900 MM (76"), JUNTA SOLDADA, INSTALADO EM LOCAL COM NÍVEL BAIXO DE INTERFERÊNCIAS (NÃO INCLUI FORNECIMENTO). AF_11/2017 | M | 121.87 | 114.53 | SINAPI 03/2024
97192 | ASSENTAMENTO DE TUBO DE AÇO CARBONO PARA REDE DE ÁGUA, DN 2000 MM (80") OU DN 2100 MM (84"), JUNTA SOLDADA, INSTALADO EM LOCAL COM NÍVEL BAIXO DE INTERFERÊNCIAS (NÃO INCLUI FORNECIMENTO). AF_11/2017 | M | 134.54 | 126.45 | SINAPI 03/2024
90694 | TUBO DE PVC PARA REDE COLETORA DE ESGOTO DE PAREDE MACIÇA, DN 100 MM, JUNTA ELÁSTICA - FORNECIMENTO E ASSENTAMENTO. AF_01/2021 | M | 44.07 | 43.66 | SINAPI 03/2024
90695 | TUBO DE PVC PARA REDE COLETORA DE ESGOTO DE PAREDE MACIÇA, DN 150 MM, JUNTA ELÁSTICA - FORNECIMENTO E ASSENTAMENTO. AF_01/2021 | M | 83.17 | 82.69 | SINAPI 03/2024
90696 | TUBO DE PVC PARA REDE COLETORA DE ESGOTO DE PAREDE MACIÇA, DN 200 MM, JUNTA ELÁSTICA - FORNECIMENTO E ASSENTAMENTO. AF_01/2021 | M | 138.44 | 137.89 | SINAPI 03/2024
90697 | TUBO DE PVC PARA REDE COLETORA DE ESGOTO DE PAREDE MACIÇA, DN 250 MM, JUNTA ELÁSTICA - FORNECIMENTO E ASSENTAMENTO. AF_01/2021 | M | 214.31 | 213.69 | SINAPI 03/2024
90698 | TUBO DE PVC PARA REDE COLETORA DE ESGOTO DE PAREDE MACIÇA, DN 300 MM, JUNTA ELÁSTICA, FORNECIMENTO E ASSENTAMENTO. AF_01/2021 | M | 327.07 | 326.38 | SINAPI 03/2024
90699 | TUBO DE PVC PARA REDE COLETORA DE ESGOTO DE PAREDE MACIÇA, DN 350 MM, JUNTA ELÁSTICA - FORNECIMENTO E ASSENTAMENTO. AF_01/2021 | M | 459.93 | 459.16 | SINAPI 03/2024
90700 | TUBO DE PVC PARA REDE COLETORA DE ESGOTO DE PAREDE MACIÇA, DN 400 MM, JUNTA ELÁSTICA FORNECIMENTO E ASSENTAMENTO. AF_01/2021 | M | 536.62 | 535.98 | SINAPI 03/2024
90701 | TUBO DE PVC CORRUGADO DE DUPLA PAREDE PARA REDE COLETORA DE ESGOTO, DN 150 MM, JUNTA ELÁSTICA - FORNECIMENTO E ASSENTAMENTO. AF_01/2021 | M | 65.67 | 65.14 | SINAPI 03/2024
90702 | TUBO DE PVC CORRUGADO DE DUPLA PAREDE PARA REDE COLETORA DE ESGOTO, DN 200 MM, JUNTA ELÁSTICA - FORNECIMENTO E ASSENTAMENTO. AF_01/2021 | M | 108.18 | 107.58 | SINAPI 03/2024
90703 | TUBO DE PVC CORRUGADO DE DUPLA PAREDE PARA REDE COLETORA DE ESGOTO, DN 250 MM, JUNTA ELÁSTICA - FORNECIMENTO E ASSENTAMENTO. AF_01/2021 | M | 168.99 | 168.31 | SINAPI 03/2024
90704 | TUBO DE PVC CORRUGADO DE DUPLA PAREDE PARA REDE COLETORA DE ESGOTO, DN 300 MM, JUNTA ELÁSTICA - FORNECIMENTO E ASSENTAMENTO. AF_01/2021 | M | 250.74 | 249.98 | SINAPI 03/2024
90705 | TUBO DE PVC CORRUGADO DE DUPLA PAREDE PARA REDE COLETORA DE ESGOTO, DN 350 MM, JUNTA ELÁSTICA - FORNECIMENTO E ASSENTAMENTO. AF_01/2021 | M | 327.2 | 326.37 | SINAPI 03/2024
90706 | TUBO DE PVC CORRUGADO DE DUPLA PAREDE PARA REDE COLETORA DE ESGOTO, DN 400 MM, JUNTA ELÁSTICA - FORNECIMENTO E ASSENTAMENTO. AF_01/2021 | M | 432.96 | 432.23 | SINAPI 03/2024
90708 | TUBO DE PEAD CORRUGADO DE DUPLA PAREDE PARA REDE COLETORA DE ESGOTO, DN 600 MM, JUNTA ELÁSTICA INTEGRADA - FORNECIMENTO E ASSENTAMENTO. AF_01/2021 | M | 797.43 | 796.45 | SINAPI 03/2024
90724 | JUNTA ARGAMASSADA ENTRE TUBO DN 100 MM E O POÇO DE VISITA/ CAIXA DE CONCRETO OU ALVENARIA EM REDES DE ESGOTO. AF_01/2021 | UN | 28.59 | 25.84 | SINAPI 03/2024
90725 | JUNTA ARGAMASSADA ENTRE TUBO DN 150 MM E O POÇO DE VISITA/ CAIXA DE CONCRETO OU ALVENARIA EM REDES DE ESGOTO. AF_01/2021 | UN | 35.13 | 31.76 | SINAPI 03/2024
90726 | JUNTA ARGAMASSADA ENTRE TUBO DN 200 MM E O POÇO/ CAIXA DE CONCRETO OU ALVENARIA EM REDES DE ESGOTO. AF_01/2021 | UN | 41.73 | 37.76 | SINAPI 03/2024
90727 | JUNTA ARGAMASSADA ENTRE TUBO DN 250 MM E O POÇO DE VISITA/ CAIXA DE CONCRETO OU ALVENARIA EM REDES DE ESGOTO. AF_01/2021 | UN | 48.28 | 43.69 | SINAPI 03/2024
90728 | JUNTA ARGAMASSADA ENTRE TUBO DN 300 MM E O POÇO DE VISITA/ CAIXA DE CONCRETO OU ALVENARIA EM REDES DE ESGOTO. AF_01/2021 | UN | 54.83 | 49.61 | SINAPI 03/2024
90729 | JUNTA ARGAMASSADA ENTRE TUBO DN 350 MM E O POÇO DE VISITA/ CAIXA DE CONCRETO OU ALVENARIA EM REDES DE ESGOTO. AF_01/2021 | UN | 61.37 | 55.53 | SINAPI 03/2024
90730 | JUNTA ARGAMASSADA ENTRE TUBO DN 400 MM E O POÇO DE VISITA/ CAIXA DE CONCRETO OU ALVENARIA EM REDES DE ESGOTO. AF_01/2021 | UN | 67.92 | 61.46 | SINAPI 03/2024
90731 | JUNTA ARGAMASSADA ENTRE TUBO DN 450 MM E O POÇO DE VISITA/ CAIXA DE CONCRETO OU ALVENARIA EM REDES DE ESGOTO. AF_01/2021 | UN | 74.46 | 67.38 | SINAPI 03/2024
90732 | JUNTA ARGAMASSADA ENTRE TUBO DN 600 MM E O POÇO DE VISITA/ CAIXA DE CONCRETO OU ALVENARIA EM REDES DE ESGOTO. AF_01/2021 | UN | 94.1 | 85.17 | SINAPI 03/2024
90733 | ASSENTAMENTO DE TUBO DE PVC PARA REDE COLETORA DE ESGOTO DE PAREDE MACIÇA, DN 100 MM, JUNTA ELÁSTICA (NÃO INCLUI FORNECIMENTO). AF_01/2021 | M | 4.07 | 3.66 | SINAPI 03/2024
90734 | ASSENTAMENTO DE TUBO DE PVC PARA REDE COLETORA DE ESGOTO DE PAREDE MACIÇA, DN 150 MM, JUNTA ELÁSTICA, (NÃO INCLUI FORNECIMENTO). AF_01/2021 | M | 4.82 | 4.34 | SINAPI 03/2024
90735 | ASSENTAMENTO DE TUBO DE PVC PARA REDE COLETORA DE ESGOTO DE PAREDE MACIÇA, DN 200 MM, JUNTA ELÁSTICA (NÃO INCLUI FORNECIMENTO). AF_01/2021 | M | 5.56 | 5.01 | SINAPI 03/2024
90736 | ASSENTAMENTO DE TUBO DE PVC PARA REDE COLETORA DE ESGOTO DE PAREDE MACIÇA, DN 250 MM, JUNTA ELÁSTICA (NÃO INCLUI FORNECIMENTO). AF_01/2021 | M | 6.31 | 5.69 | SINAPI 03/2024
90737 | ASSENTAMENTO DE TUBO DE PVC PARA REDE COLETORA DE ESGOTO DE PAREDE MACIÇA, DN 300 MM, JUNTA ELÁSTICA (NÃO INCLUI FORNECIMENTO). AF_01/2021 | M | 7.06 | 6.37 | SINAPI 03/2024
90738 | ASSENTAMENTO DE TUBO DE PVC PARA REDE COLETORA DE ESGOTO DE PAREDE MACIÇA, DN 350 MM, JUNTA ELÁSTICA (NÃO INCLUI FORNECIMENTO). AF_01/2021 | M | 7.81 | 7.04 | SINAPI 03/2024
90739 | ASSENTAMENTO DE TUBO DE PVC PARA REDE COLETORA DE ESGOTO DE PAREDE MACIÇA, DN 400 MM, JUNTA ELÁSTICA (NÃO INCLUI FORNECIMENTO). AF_01/2021 | M | 10.09 | 9.45 | SINAPI 03/2024
90740 | ASSENTAMENTO DE TUBO DE PVC CORRUGADO DE DUPLA PAREDE PARA REDE COLETORA DE ESGOTO, DN 150 MM, JUNTA ELÁSTICA (NÃO INCLUI FORNECIMENTO). AF_01/2021 | M | 5.36 | 4.83 | SINAPI 03/2024
90741 | ASSENTAMENTO DE TUBO DE PVC CORRUGADO DE DUPLA PAREDE PARA REDE COLETORA DE ESGOTO, DN 200 MM, JUNTA ELÁSTICA (NÃO INCLUI FORNECIMENTO). AF_01/2021 | M | 6.11 | 5.51 | SINAPI 03/2024
90742 | ASSENTAMENTO DE TUBO DE PVC CORRUGADO DE DUPLA PAREDE PARA REDE COLETORA DE ESGOTO, DN 250 MM, JUNTA ELÁSTICA (NÃO INCLUI FORNECIMENTO). AF_01/2021 | M | 6.87 | 6.19 | SINAPI 03/2024
90743 | ASSENTAMENTO DE TUBO DE PVC CORRUGADO DE DUPLA PAREDE PARA REDE COLETORA DE ESGOTO, DN 300 MM, JUNTA ELÁSTICA (NÃO INCLUI FORNECIMENTO). AF_01/2021 | M | 7.62 | 6.86 | SINAPI 03/2024
90744 | ASSENTAMENTO DE TUBO DE PVC CORRUGADO DE DUPLA PAREDE PARA REDE COLETORA DE ESGOTO, DN 350 MM, JUNTA ELÁSTICA (NÃO INCLUI FORNECIMENTO). AF_01/2021 | M | 8.37 | 7.54 | SINAPI 03/2024
90745 | ASSENTAMENTO DE TUBO DE PVC CORRUGADO DE DUPLA PAREDE PARA REDE COLETORA DE ESGOTO, DN 400 MM, JUNTA ELÁSTICA (NÃO INCLUI FORNECIMENTO). AF_01/2021 | M | 11.26 | 10.53 | SINAPI 03/2024
90746 | ASSENTAMENTO DE TUBO DE PEAD CORRUGADO DE DUPLA PAREDE PARA REDE COLETORA DE ESGOTO, DN 450 MM, JUNTA ELÁSTICA INTEGRADA (NÃO INCLUI FORNECIMENTO). AF_01/2021 | M | 4.39 | 3.96 | SINAPI 03/2024
90747 | ASSENTAMENTO DE TUBO DE PEAD CORRUGADO DE DUPLA PAREDE PARA REDE COLETORA DE ESGOTO, DN 600 MM, JUNTA ELÁSTICA INTEGRADA (NÃO INCLUI FORNECIMENTO). AF_01/2021 | M | 18.47 | 17.49 | SINAPI 03/2024
94869 | TUBO DE PEAD CORRUGADO DE DUPLA PAREDE PARA REDE COLETORA DE ESGOTO, DN 250 MM, JUNTA ELÁSTICA INTEGRADA - FORNECIMENTO E ASSENTAMENTO. AF_01/2021 | M | 140.42 | 140.31 | SINAPI 03/2024
94870 | ASSENTAMENTO DE TUBO DE PEAD CORRUGADO DE DUPLA PAREDE PARA REDE COLETORA DE ESGOTO, DN 250 MM, JUNTA ELÁSTICA INTEGRADA (NÃO INCLUI FORNECIMENTO). AF_01/2021 | M | 1.9 | 1.79 | SINAPI 03/2024
94871 | TUBO DE PEAD CORRUGADO DE DUPLA PAREDE PARA REDE COLETORA DE ESGOTO, DN 300 MM, JUNTA ELÁSTICA INTEGRADA - FORNECIMENTO E ASSENTAMENTO. AF_01/2021 | M | 219.81 | 219.62 | SINAPI 03/2024
94872 | ASSENTAMENTO DE TUBO DE PEAD CORRUGADO DE DUPLA PAREDE PARA REDE COLETORA DE ESGOTO, DN 300 MM, JUNTA ELÁSTICA INTEGRADA (NÃO INCLUI FORNECIMENTO). AF_01/2021 | M | 2.79 | 2.6 | SINAPI 03/2024
94875 | TUBO DE PEAD CORRUGADO DE DUPLA PAREDE PARA REDE COLETORA DE ESGOTO, DN 800 MM, JUNTA ELÁSTICA INTEGRADA - FORNECIMENTO E ASSENTAMENTO. AF_01/2021 | M | 1294.77 | 1293.28 | SINAPI 03/2024
94876 | ASSENTAMENTO DE TUBO DE PEAD CORRUGADO DE DUPLA PAREDE PARA REDE COLETORA DE ESGOTO, DN 800 MM, JUNTA ELÁSTICA INTEGRADA (NÃO INCLUI FORNECIMENTO). AF_01/2021 | M | 30.24 | 28.75 | SINAPI 03/2024
94878 | ASSENTAMENTO DE TUBO DE PEAD CORRUGADO DE DUPLA PAREDE PARA REDE COLETORA DE ESGOTO, DN 900 MM, JUNTA ELÁSTICA INTEGRADA (NÃO INCLUI FORNECIMENTO). AF_01/2021 | M | 35.11 | 33.37 | SINAPI 03/2024
94879 | TUBO DE PEAD CORRUGADO DE DUPLA PAREDE PARA REDE COLETORA DE ESGOTO, DN 1000 MM, JUNTA ELÁSTICA INTEGRADA - FORNECIMENTO E ASSENTAMENTO. AF_01/2021 | M | 1992.75 | 1990.63 | SINAPI 03/2024
94880 | ASSENTAMENTO DE TUBO DE PEAD CORRUGADO DE DUPLA PAREDE PARA REDE COLETORA DE ESGOTO, DN 1000 MM, JUNTA ELÁSTICA INTEGRADA (NÃO INCLUI FORNECIMENTO). AF_01/2021 | M | 44.76 | 42.64 | SINAPI 03/2024
94881 | TUBO DE PEAD CORRUGADO DE DUPLA PAREDE PARA REDE COLETORA DE ESGOTO, DN 1200 MM, JUNTA ELÁSTICA INTEGRADA - FORNECIMENTO E ASSENTAMENTO. AF_01/2021 | M | 2744.48 | 2741.96 | SINAPI 03/2024
94882 | ASSENTAMENTO DE TUBO DE PEAD CORRUGADO DE DUPLA PAREDE PARA REDE COLETORA DE ESGOTO, DN 1200 MM, JUNTA ELÁSTICA INTEGRADA (NÃO INCLUI FORNECIMENTO). AF_01/2021 | M | 52.24 | 49.72 | SINAPI 03/2024
94884 | ASSENTAMENTO DE TUBO DE PEAD CORRUGADO DE DUPLA PAREDE PARA REDE COLETORA DE ESGOTO, DN 1500 MM, JUNTA ELÁSTICA INTEGRADA (NÃO INCLUI FORNECIMENTO). AF_01/2021 | M | 67.41 | 64.1 | SINAPI 03/2024
97121 | ASSENTAMENTO DE TUBO DE PVC PBA PARA REDE DE ÁGUA, DN 50 MM, JUNTA ELÁSTICA INTEGRADA, INSTALADO EM LOCAL COM NÍVEL ALTO DE INTERFERÊNCIAS (NÃO INCLUI FORNECIMENTO). AF_11/2017 | M | 2.39 | 2.16 | SINAPI 03/2024
97122 | ASSENTAMENTO DE TUBO DE PVC PBA PARA REDE DE ÁGUA, DN 75 MM, JUNTA ELÁSTICA INTEGRADA, INSTALADO EM LOCAL COM NÍVEL ALTO DE INTERFERÊNCIAS (NÃO INCLUI FORNECIMENTO). AF_11/2017 | M | 3.29 | 2.99 | SINAPI 03/2024
97123 | ASSENTAMENTO DE TUBO DE PVC PBA PARA REDE DE ÁGUA, DN 100 MM, JUNTA ELÁSTICA INTEGRADA, INSTALADO EM LOCAL COM NÍVEL ALTO DE INTERFERÊNCIAS (NÃO INCLUI FORNECIMENTO). AF_11/2017 | M | 4.18 | 3.79 | SINAPI 03/2024
97124 | ASSENTAMENTO DE TUBO DE PVC PBA PARA REDE DE ÁGUA, DN 50 MM, JUNTA ELÁSTICA INTEGRADA, INSTALADO EM LOCAL COM NÍVEL BAIXO DE INTERFERÊNCIAS (NÃO INCLUI FORNECIMENTO). AF_11/2017 | M | 1.03 | 0.94 | SINAPI 03/2024
97125 | ASSENTAMENTO DE TUBO DE PVC PBA PARA REDE DE ÁGUA, DN 75 MM, JUNTA ELÁSTICA INTEGRADA, INSTALADO EM LOCAL COM NÍVEL BAIXO DE INTERFERÊNCIAS (NÃO INCLUI FORNECIMENTO). AF_11/2017 | M | 1.45 | 1.33 | SINAPI 03/2024
97126 | ASSENTAMENTO DE TUBO DE PVC PBA PARA REDE DE ÁGUA, DN 100 MM, JUNTA ELÁSTICA INTEGRADA, INSTALADO EM LOCAL COM NÍVEL BAIXO DE INTERFERÊNCIAS (NÃO INCLUI FORNECIMENTO). AF_11/2017 | M | 1.85 | 1.69 | SINAPI 03/2024
102264 | TUBO DE PVC BRANCO PARA REDE COLETORA DE ESGOTO CONDOMINIAL DE PAREDE MACIÇA, DN 100 MM, JUNTA ELÁSTICA - FORNECIMENTO E ASSENTAMENTO. AF_01/2021 | M | 19.58 | 19.17 | SINAPI 03/2024
102265 | JUNTA ARGAMASSADA ENTRE TUBO DN 800 MM E O POÇO DE VISITA/ CAIXA DE CONCRETO OU ALVENARIA EM REDES DE ESGOTO. AF_01/2021 | UN | 120.28 | 108.86 | SINAPI 03/2024
102266 | JUNTA ARGAMASSADA ENTRE TUBO DN 900 MM E O POÇO DE VISITA/ CAIXA DE CONCRETO OU ALVENARIA EM REDES DE ESGOTO. AF_01/2021 | UN | 133.36 | 120.73 | SINAPI 03/2024
102267 | JUNTA ARGAMASSADA ENTRE TUBO DN 1000 MM E O POÇO DE VISITA/ CAIXA DE CONCRETO OU ALVENARIA EM REDES DE ESGOTO. AF_01/2021 | UN | 153.06 | 138.56 | SINAPI 03/2024
102268 | JUNTA ARGAMASSADA ENTRE TUBO DN 1200 MM E O POÇO DE VISITA/ CAIXA DE CONCRETO OU ALVENARIA EM REDES DE ESGOTO. AF_01/2021 | UN | 172.68 | 156.34 | SINAPI 03/2024
102269 | JUNTA ARGAMASSADA ENTRE TUBO DN 1500 MM E O POÇO DE VISITA/ CAIXA DE CONCRETO OU ALVENARIA EM REDES DE ESGOTO. AF_01/2021 | UN | 211.95 | 191.89 | SINAPI 03/2024
92833 | TUBO DE CONCRETO PARA REDES COLETORAS DE ESGOTO SANITÁRIO, DIÂMETRO DE 300 MM, JUNTA ELÁSTICA, INSTALADO EM LOCAL COM BAIXO NÍVEL DE INTERFERÊNCIAS - FORNECIMENTO E ASSENTAMENTO. AF_03/2024 | M | 226.96 | 226.17 | SINAPI 03/2024
92834 | ASSENTAMENTO DE TUBO DE CONCRETO PARA REDES COLETORAS DE ESGOTO SANITÁRIO, DIÂMETRO DE 300 MM, JUNTA ELÁSTICA, INSTALADO EM LOCAL COM BAIXO NÍVEL DE INTERFERÊNCIAS (NÃO INCLUI FORNECIMENTO). AF_03/2024 | M | 20.49 | 19.7 | SINAPI 03/2024
92835 | TUBO DE CONCRETO PARA REDES COLETORAS DE ESGOTO SANITÁRIO, DIÂMETRO DE 400 MM, JUNTA ELÁSTICA, INSTALADO EM LOCAL COM BAIXO NÍVEL DE INTERFERÊNCIAS - FORNECIMENTO E ASSENTAMENTO. AF_03/2024 | M | 239.05 | 237.96 | SINAPI 03/2024
92836 | ASSENTAMENTO DE TUBO DE CONCRETO PARA REDES COLETORAS DE ESGOTO SANITÁRIO, DIÂMETRO DE 400 MM, JUNTA ELÁSTICA, INSTALADO EM LOCAL COM BAIXO NÍVEL DE INTERFERÊNCIAS (NÃO INCLUI FORNECIMENTO). AF_03/2024 | M | 27.29 | 26.2 | SINAPI 03/2024
92837 | TUBO DE CONCRETO PARA REDES COLETORAS DE ESGOTO SANITÁRIO, DIÂMETRO DE 500 MM, JUNTA ELÁSTICA, INSTALADO EM LOCAL COM BAIXO NÍVEL DE INTERFERÊNCIAS - FORNECIMENTO E ASSENTAMENTO. AF_03/2024 | M | 426.19 | 424.76 | SINAPI 03/2024
92838 | ASSENTAMENTO DE TUBO DE CONCRETO PARA REDES COLETORAS DE ESGOTO SANITÁRIO, DIÂMETRO DE 500 MM, JUNTA ELÁSTICA, INSTALADO EM LOCAL COM BAIXO NÍVEL DE INTERFERÊNCIAS (NÃO INCLUI FORNECIMENTO). AF_03/2024 | M | 34.42 | 32.99 | SINAPI 03/2024
92839 | TUBO DE CONCRETO PARA REDES COLETORAS DE ESGOTO SANITÁRIO, DIÂMETRO DE 600 MM, JUNTA ELÁSTICA, INSTALADO EM LOCAL COM BAIXO NÍVEL DE INTERFERÊNCIAS - FORNECIMENTO E ASSENTAMENTO. AF_03/2024 | M | 522.54 | 520.78 | SINAPI 03/2024
92840 | ASSENTAMENTO DE TUBO DE CONCRETO PARA REDES COLETORAS DE ESGOTO SANITÁRIO, DIÂMETRO DE 600 MM, JUNTA ELÁSTICA, INSTALADO EM LOCAL COM BAIXO NÍVEL DE INTERFERÊNCIAS (NÃO INCLUI FORNECIMENTO). AF_03/2024 | M | 41.82 | 40.06 | SINAPI 03/2024
92841 | TUBO DE CONCRETO PARA REDES COLETORAS DE ESGOTO SANITÁRIO, DIÂMETRO DE 700 MM, JUNTA ELÁSTICA, INSTALADO EM LOCAL COM BAIXO NÍVEL DE INTERFERÊNCIAS - FORNECIMENTO E ASSENTAMENTO. AF_03/2024 | M | 680 | 677.92 | SINAPI 03/2024
92842 | ASSENTAMENTO DE TUBO DE CONCRETO PARA REDES COLETORAS DE ESGOTO SANITÁRIO, DIÂMETRO DE 700 MM, JUNTA ELÁSTICA, INSTALADO EM LOCAL COM BAIXO NÍVEL DE INTERFERÊNCIAS (NÃO INCLUI FORNECIMENTO). AF_03/2024 | M | 52.11 | 50.03 | SINAPI 03/2024
92843 | TUBO DE CONCRETO PARA REDES COLETORAS DE ESGOTO SANITÁRIO, DIÂMETRO DE 800 MM, JUNTA ELÁSTICA, INSTALADO EM LOCAL COM BAIXO NÍVEL DE INTERFERÊNCIAS - FORNECIMENTO E ASSENTAMENTO. AF_03/2024 | M | 703.52 | 701.1 | SINAPI 03/2024
92844 | ASSENTAMENTO DE TUBO DE CONCRETO PARA REDES COLETORAS DE ESGOTO SANITÁRIO, DIÂMETRO DE 800 MM, JUNTA ELÁSTICA, INSTALADO EM LOCAL COM BAIXO NÍVEL DE INTERFERÊNCIAS (NÃO INCLUI FORNECIMENTO). AF_03/2024 | M | 61.75 | 59.33 | SINAPI 03/2024
92845 | TUBO DE CONCRETO PARA REDES COLETORAS DE ESGOTO SANITÁRIO, DIÂMETRO DE 900 MM, JUNTA ELÁSTICA, INSTALADO EM LOCAL COM BAIXO NÍVEL DE INTERFERÊNCIAS - FORNECIMENTO E ASSENTAMENTO. AF_03/2024 | M | 1043.83 | 1041.07 | SINAPI 03/2024
92846 | ASSENTAMENTO DE TUBO DE CONCRETO PARA REDES COLETORAS DE ESGOTO SANITÁRIO, DIÂMETRO DE 900 MM, JUNTA ELÁSTICA, INSTALADO EM LOCAL COM BAIXO NÍVEL DE INTERFERÊNCIAS (NÃO INCLUI FORNECIMENTO). AF_03/2024 | M | 70.74 | 67.98 | SINAPI 03/2024
92847 | TUBO DE CONCRETO PARA REDES COLETORAS DE ESGOTO SANITÁRIO, DIÂMETRO DE 1000 MM, JUNTA ELÁSTICA, INSTALADO EM LOCAL COM BAIXO NÍVEL DE INTERFERÊNCIAS - FORNECIMENTO E ASSENTAMENTO. AF_03/2024 | M | 1069.79 | 1066.71 | SINAPI 03/2024
92848 | ASSENTAMENTO DE TUBO DE CONCRETO PARA REDES COLETORAS DE ESGOTO SANITÁRIO, DIÂMETRO DE 1000 MM, JUNTA ELÁSTICA, INSTALADO EM LOCAL COM BAIXO NÍVEL DE INTERFERÊNCIAS (NÃO INCLUI FORNECIMENTO). AF_03/2024 | M | 82.94 | 79.86 | SINAPI 03/2024
92849 | TUBO DE CONCRETO PARA REDES COLETORAS DE ESGOTO SANITÁRIO, DIÂMETRO DE 300 MM, JUNTA ELÁSTICA, INSTALADO EM LOCAL COM ALTO NÍVEL DE INTERFERÊNCIAS - FORNECIMENTO E ASSENTAMENTO. AF_03/2024 | M | 229.67 | 228.74 | SINAPI 03/2024
92850 | ASSENTAMENTO DE TUBO DE CONCRETO PARA REDES COLETORAS DE ESGOTO SANITÁRIO, DIÂMETRO DE 300 MM, JUNTA ELÁSTICA, INSTALADO EM LOCAL COM ALTO NÍVEL DE INTERFERÊNCIAS (NÃO INCLUI FORNECIMENTO). AF_03/2024 | M | 23.2 | 22.27 | SINAPI 03/2024
92851 | TUBO DE CONCRETO PARA REDES COLETORAS DE ESGOTO SANITÁRIO, DIÂMETRO DE 400 MM, JUNTA ELÁSTICA, INSTALADO EM LOCAL COM ALTO NÍVEL DE INTERFERÊNCIAS - FORNECIMENTO E ASSENTAMENTO. AF_03/2024 | M | 242.94 | 241.59 | SINAPI 03/2024
92852 | ASSENTAMENTO DE TUBO DE CONCRETO PARA REDES COLETORAS DE ESGOTO SANITÁRIO, DIÂMETRO DE 400 MM, JUNTA ELÁSTICA, INSTALADO EM LOCAL COM ALTO NÍVEL DE INTERFERÊNCIAS (NÃO INCLUI FORNECIMENTO). AF_03/2024 | M | 31.18 | 29.83 | SINAPI 03/2024
92853 | TUBO DE CONCRETO PARA REDES COLETORAS DE ESGOTO SANITÁRIO, DIÂMETRO DE 500 MM, JUNTA ELÁSTICA, INSTALADO EM LOCAL COM ALTO NÍVEL DE INTERFERÊNCIAS - FORNECIMENTO E ASSENTAMENTO. AF_03/2024 | M | 431.23 | 429.48 | SINAPI 03/2024
92854 | ASSENTAMENTO DE TUBO DE CONCRETO PARA REDES COLETORAS DE ESGOTO SANITÁRIO, DIÂMETRO DE 500 MM, JUNTA ELÁSTICA, INSTALADO EM LOCAL COM ALTO NÍVEL DE INTERFERÊNCIAS (NÃO INCLUI FORNECIMENTO). AF_03/2024 | M | 39.46 | 37.71 | SINAPI 03/2024
92855 | TUBO DE CONCRETO PARA REDES COLETORAS DE ESGOTO SANITÁRIO, DIÂMETRO DE 600 MM, JUNTA ELÁSTICA, INSTALADO EM LOCAL COM ALTO NÍVEL DE INTERFERÊNCIAS - FORNECIMENTO E ASSENTAMENTO. AF_03/2024 | M | 528.73 | 526.59 | SINAPI 03/2024
92856 | ASSENTAMENTO DE TUBO DE CONCRETO PARA REDES COLETORAS DE ESGOTO SANITÁRIO, DIÂMETRO DE 600 MM, JUNTA ELÁSTICA, INSTALADO EM LOCAL COM ALTO NÍVEL DE INTERFERÊNCIAS (NÃO INCLUI FORNECIMENTO). AF_03/2024 | M | 48.01 | 45.87 | SINAPI 03/2024
92857 | TUBO DE CONCRETO PARA REDES COLETORAS DE ESGOTO SANITÁRIO, DIÂMETRO DE 700 MM, JUNTA ELÁSTICA, INSTALADO EM LOCAL COM ALTO NÍVEL DE INTERFERÊNCIAS - FORNECIMENTO E ASSENTAMENTO. AF_03/2024 | M | 687.4 | 684.84 | SINAPI 03/2024
92858 | ASSENTAMENTO DE TUBO DE CONCRETO PARA REDES COLETORAS DE ESGOTO SANITÁRIO, DIÂMETRO DE 700 MM, JUNTA ELÁSTICA, INSTALADO EM LOCAL COM ALTO NÍVEL DE INTERFERÊNCIAS (NÃO INCLUI FORNECIMENTO). AF_03/2024 | M | 59.51 | 56.95 | SINAPI 03/2024
92859 | TUBO DE CONCRETO PARA REDES COLETORAS DE ESGOTO SANITÁRIO, DIÂMETRO DE 800 MM, JUNTA ELÁSTICA, INSTALADO EM LOCAL COM ALTO NÍVEL DE INTERFERÊNCIAS - FORNECIMENTO E ASSENTAMENTO. AF_03/2024 | M | 712.08 | 709.11 | SINAPI 03/2024
92860 | ASSENTAMENTO DE TUBO DE CONCRETO PARA REDES COLETORAS DE ESGOTO SANITÁRIO, DIÂMETRO DE 800 MM, JUNTA ELÁSTICA, INSTALADO EM LOCAL COM ALTO NÍVEL DE INTERFERÊNCIAS (NÃO INCLUI FORNECIMENTO). AF_03/2024 | M | 70.31 | 67.34 | SINAPI 03/2024
92861 | TUBO DE CONCRETO PARA REDES COLETORAS DE ESGOTO SANITÁRIO, DIÂMETRO DE 900 MM, JUNTA ELÁSTICA, INSTALADO EM LOCAL COM ALTO NÍVEL DE INTERFERÊNCIAS - FORNECIMENTO E ASSENTAMENTO. AF_03/2024 | M | 1053.53 | 1050.18 | SINAPI 03/2024
92862 | ASSENTAMENTO DE TUBO DE CONCRETO PARA REDES COLETORAS DE ESGOTO SANITÁRIO, DIÂMETRO DE 900 MM, JUNTA ELÁSTICA, INSTALADO EM LOCAL COM ALTO NÍVEL DE INTERFERÊNCIAS (NÃO INCLUI FORNECIMENTO). AF_03/2024 | M | 80.44 | 77.09 | SINAPI 03/2024
92863 | TUBO DE CONCRETO PARA REDES COLETORAS DE ESGOTO SANITÁRIO, DIÂMETRO DE 1000 MM, JUNTA ELÁSTICA, INSTALADO EM LOCAL COM ALTO NÍVEL DE INTERFERÊNCIAS - FORNECIMENTO E ASSENTAMENTO. AF_03/2024 | M | 1080.65 | 1076.88 | SINAPI 03/2024
92864 | ASSENTAMENTO DE TUBO DE CONCRETO PARA REDES COLETORAS DE ESGOTO SANITÁRIO, DIÂMETRO DE 1000 MM, JUNTA ELÁSTICA, INSTALADO EM LOCAL COM ALTO NÍVEL DE INTERFERÊNCIAS (NÃO INCLUI FORNECIMENTO). AF_03/2024 | M | 93.8 | 90.03 | SINAPI 03/2024
92210 | TUBO DE CONCRETO PARA REDES COLETORAS DE ÁGUAS PLUVIAIS, DIÂMETRO DE 400 MM, JUNTA RÍGIDA, INSTALADO EM LOCAL COM BAIXO NÍVEL DE INTERFERÊNCIAS - FORNECIMENTO E ASSENTAMENTO. AF_03/2024 | M | 167.88 | 165.53 | SINAPI 03/2024
92211 | TUBO DE CONCRETO PARA REDES COLETORAS DE ÁGUAS PLUVIAIS, DIÂMETRO DE 500 MM, JUNTA RÍGIDA, INSTALADO EM LOCAL COM BAIXO NÍVEL DE INTERFERÊNCIAS - FORNECIMENTO E ASSENTAMENTO. AF_03/2024 | M | 204.14 | 201.13 | SINAPI 03/2024
92212 | TUBO DE CONCRETO PARA REDES COLETORAS DE ÁGUAS PLUVIAIS, DIÂMETRO DE 600 MM, JUNTA RÍGIDA, INSTALADO EM LOCAL COM BAIXO NÍVEL DE INTERFERÊNCIAS - FORNECIMENTO E ASSENTAMENTO. AF_03/2024 | M | 311.54 | 307.84 | SINAPI 03/2024
92213 | TUBO DE CONCRETO PARA REDES COLETORAS DE ÁGUAS PLUVIAIS, DIÂMETRO DE 700 MM, JUNTA RÍGIDA, INSTALADO EM LOCAL COM BAIXO NÍVEL DE INTERFERÊNCIAS - FORNECIMENTO E ASSENTAMENTO. AF_03/2024 | M | 414.28 | 409.92 | SINAPI 03/2024
92214 | TUBO DE CONCRETO PARA REDES COLETORAS DE ÁGUAS PLUVIAIS, DIÂMETRO DE 800 MM, JUNTA RÍGIDA, INSTALADO EM LOCAL COM BAIXO NÍVEL DE INTERFERÊNCIAS - FORNECIMENTO E ASSENTAMENTO. AF_03/2024 | M | 501.6 | 496.55 | SINAPI 03/2024
92215 | TUBO DE CONCRETO PARA REDES COLETORAS DE ÁGUAS PLUVIAIS, DIÂMETRO DE 900 MM, JUNTA RÍGIDA, INSTALADO EM LOCAL COM BAIXO NÍVEL DE INTERFERÊNCIAS - FORNECIMENTO E ASSENTAMENTO. AF_03/2024 | M | 575.82 | 570.07 | SINAPI 03/2024
92216 | TUBO DE CONCRETO PARA REDES COLETORAS DE ÁGUAS PLUVIAIS, DIÂMETRO DE 1000 MM, JUNTA RÍGIDA, INSTALADO EM LOCAL COM BAIXO NÍVEL DE INTERFERÊNCIAS - FORNECIMENTO E ASSENTAMENTO. AF_03/2024 | M | 597.29 | 590.83 | SINAPI 03/2024
92219 | TUBO DE CONCRETO PARA REDES COLETORAS DE ÁGUAS PLUVIAIS, DIÂMETRO DE 400 MM, JUNTA RÍGIDA, INSTALADO EM LOCAL COM ALTO NÍVEL DE INTERFERÊNCIAS - FORNECIMENTO E ASSENTAMENTO. AF_03/2024 | M | 171.78 | 169.19 | SINAPI 03/2024
92220 | TUBO DE CONCRETO PARA REDES COLETORAS DE ÁGUAS PLUVIAIS, DIÂMETRO DE 500 MM, JUNTA RÍGIDA, INSTALADO EM LOCAL COM ALTO NÍVEL DE INTERFERÊNCIAS - FORNECIMENTO E ASSENTAMENTO. AF_03/2024 | M | 209.19 | 205.85 | SINAPI 03/2024
92221 | TUBO DE CONCRETO PARA REDES COLETORAS DE ÁGUAS PLUVIAIS, DIÂMETRO DE 600 MM, JUNTA RÍGIDA, INSTALADO EM LOCAL COM ALTO NÍVEL DE INTERFERÊNCIAS - FORNECIMENTO E ASSENTAMENTO. AF_03/2024 | M | 317.73 | 313.65 | SINAPI 03/2024
92222 | TUBO DE CONCRETO PARA REDES COLETORAS DE ÁGUAS PLUVIAIS, DIÂMETRO DE 700 MM, JUNTA RÍGIDA, INSTALADO EM LOCAL COM ALTO NÍVEL DE INTERFERÊNCIAS - FORNECIMENTO E ASSENTAMENTO. AF_03/2024 | M | 421.65 | 416.81 | SINAPI 03/2024
92223 | TUBO DE CONCRETO PARA REDES COLETORAS DE ÁGUAS PLUVIAIS, DIÂMETRO DE 800 MM, JUNTA RÍGIDA, INSTALADO EM LOCAL COM ALTO NÍVEL DE INTERFERÊNCIAS - FORNECIMENTO E ASSENTAMENTO. AF_03/2024 | M | 510.12 | 504.52 | SINAPI 03/2024
92224 | TUBO DE CONCRETO PARA REDES COLETORAS DE ÁGUAS PLUVIAIS, DIÂMETRO DE 900 MM, JUNTA RÍGIDA, INSTALADO EM LOCAL COM ALTO NÍVEL DE INTERFERÊNCIAS - FORNECIMENTO E ASSENTAMENTO. AF_03/2024 | M | 585.53 | 579.17 | SINAPI 03/2024
92226 | TUBO DE CONCRETO PARA REDES COLETORAS DE ÁGUAS PLUVIAIS, DIÂMETRO DE 1000 MM, JUNTA RÍGIDA, INSTALADO EM LOCAL COM ALTO NÍVEL DE INTERFERÊNCIAS - FORNECIMENTO E ASSENTAMENTO. AF_03/2024 | M | 608.17 | 601.02 | SINAPI 03/2024
92808 | ASSENTAMENTO DE TUBO DE CONCRETO PARA REDES COLETORAS DE ÁGUAS PLUVIAIS, DIÂMETRO DE 300 MM, JUNTA RÍGIDA, INSTALADO EM LOCAL COM BAIXO NÍVEL DE INTERFERÊNCIAS (NÃO INCLUI FORNECIMENTO). AF_03/2024 | M | 27.12 | 25.42 | SINAPI 03/2024
92809 | ASSENTAMENTO DE TUBO DE CONCRETO PARA REDES COLETORAS DE ÁGUAS PLUVIAIS, DIÂMETRO DE 400 MM, JUNTA RÍGIDA, INSTALADO EM LOCAL COM BAIXO NÍVEL DE INTERFERÊNCIAS (NÃO INCLUI FORNECIMENTO). AF_03/2024 | M | 37.65 | 35.3 | SINAPI 03/2024
92810 | ASSENTAMENTO DE TUBO DE CONCRETO PARA REDES COLETORAS DE ÁGUAS PLUVIAIS, DIÂMETRO DE 500 MM, JUNTA RÍGIDA, INSTALADO EM LOCAL COM BAIXO NÍVEL DE INTERFERÊNCIAS (NÃO INCLUI FORNECIMENTO). AF_03/2024 | M | 48.5 | 45.49 | SINAPI 03/2024
92811 | ASSENTAMENTO DE TUBO DE CONCRETO PARA REDES COLETORAS DE ÁGUAS PLUVIAIS, DIÂMETRO DE 600 MM, JUNTA RÍGIDA, INSTALADO EM LOCAL COM BAIXO NÍVEL DE INTERFERÊNCIAS (NÃO INCLUI FORNECIMENTO). AF_03/2024 | M | 59.53 | 55.83 | SINAPI 03/2024
92812 | ASSENTAMENTO DE TUBO DE CONCRETO PARA REDES COLETORAS DE ÁGUAS PLUVIAIS, DIÂMETRO DE 700 MM, JUNTA RÍGIDA, INSTALADO EM LOCAL COM BAIXO NÍVEL DE INTERFERÊNCIAS (NÃO INCLUI FORNECIMENTO). AF_03/2024 | M | 70.79 | 66.43 | SINAPI 03/2024
92813 | ASSENTAMENTO DE TUBO DE CONCRETO PARA REDES COLETORAS DE ÁGUAS PLUVIAIS, DIÂMETRO DE 800 MM, JUNTA RÍGIDA, INSTALADO EM LOCAL COM BAIXO NÍVEL DE INTERFERÊNCIAS (NÃO INCLUI FORNECIMENTO). AF_03/2024 | M | 82.3 | 77.25 | SINAPI 03/2024
92814 | ASSENTAMENTO DE TUBO DE CONCRETO PARA REDES COLETORAS DE ÁGUAS PLUVIAIS, DIÂMETRO DE 900 MM, JUNTA RÍGIDA, INSTALADO EM LOCAL COM BAIXO NÍVEL DE INTERFERÊNCIAS (NÃO INCLUI FORNECIMENTO). AF_03/2024 | M | 94.04 | 88.29 | SINAPI 03/2024
92815 | ASSENTAMENTO DE TUBO DE CONCRETO PARA REDES COLETORAS DE ÁGUAS PLUVIAIS, DIÂMETRO DE 1000 MM, JUNTA RÍGIDA, INSTALADO EM LOCAL COM BAIXO NÍVEL DE INTERFERÊNCIAS (NÃO INCLUI FORNECIMENTO). AF_03/2024 | M | 105.98 | 99.52 | SINAPI 03/2024
92816 | TUBO DE CONCRETO PARA REDES COLETORAS DE ÁGUAS PLUVIAIS, DIÂMETRO DE 1200 MM, JUNTA RÍGIDA, INSTALADO EM LOCAL COM BAIXO NÍVEL DE INTERFERÊNCIAS - FORNECIMENTO E ASSENTAMENTO. AF_03/2024 | M | 864.39 | 856.48 | SINAPI 03/2024
92817 | ASSENTAMENTO DE TUBO DE CONCRETO PARA REDES COLETORAS DE ÁGUAS PLUVIAIS, DIÂMETRO DE 1200 MM, JUNTA RÍGIDA, INSTALADO EM LOCAL COM BAIXO NÍVEL DE INTERFERÊNCIAS (NÃO INCLUI FORNECIMENTO). AF_03/2024 | M | 130.6 | 122.69 | SINAPI 03/2024
92818 | TUBO DE CONCRETO PARA REDES COLETORAS DE ÁGUAS PLUVIAIS, DIÂMETRO DE 1500 MM, JUNTA RÍGIDA, INSTALADO EM LOCAL COM BAIXO NÍVEL DE INTERFERÊNCIAS - FORNECIMENTO E ASSENTAMENTO. AF_03/2024 | M | 1232.3 | 1222.18 | SINAPI 03/2024
92819 | ASSENTAMENTO DE TUBO DE CONCRETO PARA REDES COLETORAS DE ÁGUAS PLUVIAIS, DIÂMETRO DE 1500 MM, JUNTA RÍGIDA, INSTALADO EM LOCAL COM BAIXO NÍVEL DE INTERFERÊNCIAS (NÃO INCLUI FORNECIMENTO). AF_03/2024 | M | 169.21 | 159.09 | SINAPI 03/2024
92820 | ASSENTAMENTO DE TUBO DE CONCRETO PARA REDES COLETORAS DE ÁGUAS PLUVIAIS, DIÂMETRO DE 300 MM, JUNTA RÍGIDA, INSTALADO EM LOCAL COM ALTO NÍVEL DE INTERFERÊNCIAS (NÃO INCLUI FORNECIMENTO). AF_03/2024 | M | 29.87 | 27.99 | SINAPI 03/2024
92821 | ASSENTAMENTO DE TUBO DE CONCRETO PARA REDES COLETORAS DE ÁGUAS PLUVIAIS, DIÂMETRO DE 400 MM, JUNTA RÍGIDA, INSTALADO EM LOCAL COM ALTO NÍVEL DE INTERFERÊNCIAS (NÃO INCLUI FORNECIMENTO). AF_03/2024 | M | 41.55 | 38.96 | SINAPI 03/2024
92822 | ASSENTAMENTO DE TUBO DE CONCRETO PARA REDES COLETORAS DE ÁGUAS PLUVIAIS, DIÂMETRO DE 500 MM, JUNTA RÍGIDA, INSTALADO EM LOCAL COM ALTO NÍVEL DE INTERFERÊNCIAS (NÃO INCLUI FORNECIMENTO). AF_03/2024 | M | 53.55 | 50.21 | SINAPI 03/2024
92824 | ASSENTAMENTO DE TUBO DE CONCRETO PARA REDES COLETORAS DE ÁGUAS PLUVIAIS, DIÂMETRO DE 600 MM, JUNTA RÍGIDA, INSTALADO EM LOCAL COM ALTO NÍVEL DE INTERFERÊNCIAS (NÃO INCLUI FORNECIMENTO). AF_03/2024 | M | 65.72 | 61.64 | SINAPI 03/2024
92825 | ASSENTAMENTO DE TUBO DE CONCRETO PARA REDES COLETORAS DE ÁGUAS PLUVIAIS, DIÂMETRO DE 700 MM, JUNTA RÍGIDA, INSTALADO EM LOCAL COM ALTO NÍVEL DE INTERFERÊNCIAS (NÃO INCLUI FORNECIMENTO). AF_03/2024 | M | 78.16 | 73.32 | SINAPI 03/2024
92826 | ASSENTAMENTO DE TUBO DE CONCRETO PARA REDES COLETORAS DE ÁGUAS PLUVIAIS, DIÂMETRO DE 800 MM, JUNTA RÍGIDA, INSTALADO EM LOCAL COM ALTO NÍVEL DE INTERFERÊNCIAS (NÃO INCLUI FORNECIMENTO). AF_03/2024 | M | 90.82 | 85.22 | SINAPI 03/2024
92827 | ASSENTAMENTO DE TUBO DE CONCRETO PARA REDES COLETORAS DE ÁGUAS PLUVIAIS, DIÂMETRO DE 900 MM, JUNTA RÍGIDA, INSTALADO EM LOCAL COM ALTO NÍVEL DE INTERFERÊNCIAS (NÃO INCLUI FORNECIMENTO). AF_03/2024 | M | 103.75 | 97.39 | SINAPI 03/2024
92828 | ASSENTAMENTO DE TUBO DE CONCRETO PARA REDES COLETORAS DE ÁGUAS PLUVIAIS, DIÂMETRO DE 1000 MM, JUNTA RÍGIDA, INSTALADO EM LOCAL COM ALTO NÍVEL DE INTERFERÊNCIAS (NÃO INCLUI FORNECIMENTO). AF_03/2024 | M | 116.86 | 109.71 | SINAPI 03/2024
92829 | TUBO DE CONCRETO PARA REDES COLETORAS DE ÁGUAS PLUVIAIS, DIÂMETRO DE 1200 MM, JUNTA RÍGIDA, INSTALADO EM LOCAL COM ALTO NÍVEL DE INTERFERÊNCIAS - FORNECIMENTO E ASSENTAMENTO. AF_03/2024 | M | 877.58 | 868.84 | SINAPI 03/2024
92830 | ASSENTAMENTO DE TUBO DE CONCRETO PARA REDES COLETORAS DE ÁGUAS PLUVIAIS, DIÂMETRO DE 1200 MM, JUNTA RÍGIDA, INSTALADO EM LOCAL COM ALTO NÍVEL DE INTERFERÊNCIAS (NÃO INCLUI FORNECIMENTO). AF_03/2024 | M | 143.79 | 135.05 | SINAPI 03/2024
92831 | TUBO DE CONCRETO PARA REDES COLETORAS DE ÁGUAS PLUVIAIS, DIÂMETRO DE 1500 MM, JUNTA RÍGIDA, INSTALADO EM LOCAL COM ALTO NÍVEL DE INTERFERÊNCIAS - FORNECIMENTO E ASSENTAMENTO. AF_03/2024 | M | 1248.98 | 1237.81 | SINAPI 03/2024
92832 | ASSENTAMENTO DE TUBO DE CONCRETO PARA REDES COLETORAS DE ÁGUAS PLUVIAIS, DIÂMETRO DE 1500 MM, JUNTA RÍGIDA, INSTALADO EM LOCAL COM ALTO NÍVEL DE INTERFERÊNCIAS (NÃO INCLUI FORNECIMENTO). AF_03/2024 | M | 185.89 | 174.72 | SINAPI 03/2024
95565 | TUBO DE CONCRETO PARA REDES COLETORAS DE ÁGUAS PLUVIAIS, DIÂMETRO DE 300MM, JUNTA RÍGIDA, INSTALADO EM LOCAL COM BAIXO NÍVEL DE INTERFERÊNCIAS - FORNECIMENTO E ASSENTAMENTO. AF_03/2024 | M | 142.53 | 140.83 | SINAPI 03/2024
95566 | TUBO DE CONCRETO PARA REDES COLETORAS DE ÁGUAS PLUVIAIS, DIÂMETRO DE 300MM, JUNTA RÍGIDA, INSTALADO EM LOCAL COM ALTO NÍVEL DE INTERFERÊNCIAS - FORNECIMENTO E ASSENTAMENTO. AF_03/2024 | M | 145.28 | 143.4 | SINAPI 03/2024
95567 | TUBO DE CONCRETO (SIMPLES) PARA REDES COLETORAS DE ÁGUAS PLUVIAIS, DIÂMETRO DE 300 MM, JUNTA RÍGIDA, INSTALADO EM LOCAL COM BAIXO NÍVEL DE INTERFERÊNCIAS - FORNECIMENTO E ASSENTAMENTO. AF_03/2024 | M | 90.98 | 89.28 | SINAPI 03/2024
95568 | TUBO DE CONCRETO (SIMPLES) PARA REDES COLETORAS DE ÁGUAS PLUVIAIS, DIÂMETRO DE 400 MM, JUNTA RÍGIDA, INSTALADO EM LOCAL COM BAIXO NÍVEL DE INTERFERÊNCIAS - FORNECIMENTO E ASSENTAMENTO. AF_03/2024 | M | 113.1 | 110.75 | SINAPI 03/2024
95569 | TUBO DE CONCRETO (SIMPLES) PARA REDES COLETORAS DE ÁGUAS PLUVIAIS, DIÂMETRO DE 500 MM, JUNTA RÍGIDA, INSTALADO EM LOCAL COM BAIXO NÍVEL DE INTERFERÊNCIAS - FORNECIMENTO E ASSENTAMENTO. AF_03/2024 | M | 160.81 | 157.8 | SINAPI 03/2024
95570 | TUBO DE CONCRETO (SIMPLES) PARA REDES COLETORAS DE ÁGUAS PLUVIAIS, DIÂMETRO DE 300 MM, JUNTA RÍGIDA, INSTALADO EM LOCAL COM ALTO NÍVEL DE INTERFERÊNCIAS - FORNECIMENTO E ASSENTAMENTO. AF_03/2024 | M | 93.73 | 91.85 | SINAPI 03/2024
95571 | TUBO DE CONCRETO (SIMPLES) PARA REDES COLETORAS DE ÁGUAS PLUVIAIS, DIÂMETRO DE 400 MM, JUNTA RÍGIDA, INSTALADO EM LOCAL COM ALTO NÍVEL DE INTERFERÊNCIAS - FORNECIMENTO E ASSENTAMENTO. AF_03/2024 | M | 117 | 114.41 | SINAPI 03/2024
95572 | TUBO DE CONCRETO (SIMPLES) PARA REDES COLETORAS DE ÁGUAS PLUVIAIS, DIÂMETRO DE 500 MM, JUNTA RÍGIDA, INSTALADO EM LOCAL COM ALTO NÍVEL DE INTERFERÊNCIAS - FORNECIMENTO E ASSENTAMENTO. AF_03/2024 | M | 165.86 | 162.52 | SINAPI 03/2024
97127 | ASSENTAMENTO DE TUBO DE PVC DEFOFO OU PRFV OU RPVC PARA REDE DE ÁGUA, DN 150 MM, JUNTA ELÁSTICA INTEGRADA, INSTALADO EM LOCAL COM NÍVEL ALTO DE INTERFERÊNCIAS (NÃO INCLUI FORNECIMENTO). AF_11/2017 | M | 5.99 | 5.43 | SINAPI 03/2024
97128 | ASSENTAMENTO DE TUBO DE PVC DEFOFO OU PRFV OU RPVC PARA REDE DE ÁGUA, DN 200 MM, JUNTA ELÁSTICA INTEGRADA, INSTALADO EM LOCAL COM NÍVEL ALTO DE INTERFERÊNCIAS (NÃO INCLUI FORNECIMENTO). AF_11/2017 | M | 11.83 | 10.9 | SINAPI 03/2024
97129 | ASSENTAMENTO DE TUBO DE PVC DEFOFO OU PRFV OU RPVC PARA REDE DE ÁGUA, DN 250 MM, JUNTA ELÁSTICA INTEGRADA, INSTALADO EM LOCAL COM NÍVEL ALTO DE INTERFERÊNCIAS (NÃO INCLUI FORNECIMENTO). AF_11/2017 | M | 14.56 | 13.4 | SINAPI 03/2024
97130 | ASSENTAMENTO DE TUBO DE PVC DEFOFO OU PRFV OU RPVC PARA REDE DE ÁGUA, DN 300 MM, JUNTA ELÁSTICA INTEGRADA, INSTALADO EM LOCAL COM NÍVEL ALTO DE INTERFERÊNCIAS (NÃO INCLUI FORNECIMENTO). AF_11/2017 | M | 17.28 | 15.92 | SINAPI 03/2024
97131 | ASSENTAMENTO DE TUBO DE PVC DEFOFO OU PRFV OU RPVC PARA REDE DE ÁGUA, DN 350 MM, JUNTA ELÁSTICA INTEGRADA, INSTALADO EM LOCAL COM NÍVEL ALTO DE INTERFERÊNCIAS (NÃO INCLUI FORNECIMENTO). AF_11/2017 | M | 19.99 | 18.42 | SINAPI 03/2024
97132 | ASSENTAMENTO DE TUBO DE PVC DEFOFO OU PRFV OU RPVC PARA REDE DE ÁGUA, DN 400 MM, JUNTA ELÁSTICA INTEGRADA, INSTALADO EM LOCAL COM NÍVEL ALTO DE INTERFERÊNCIAS (NÃO INCLUI FORNECIMENTO). AF_11/2017 | M | 22.68 | 20.9 | SINAPI 03/2024
97133 | ASSENTAMENTO DE TUBO DE PVC DEFOFO OU PRFV OU RPVC PARA REDE DE ÁGUA, DN 500 MM, JUNTA ELÁSTICA INTEGRADA, INSTALADO EM LOCAL COM NÍVEL ALTO DE INTERFERÊNCIAS (NÃO INCLUI FORNECIMENTO). AF_11/2017 | M | 28.14 | 25.92 | SINAPI 03/2024
97134 | ASSENTAMENTO DE TUBO DE PVC DEFOFO OU PRFV OU RPVC PARA REDE DE ÁGUA, DN 150 MM, JUNTA ELÁSTICA INTEGRADA, INSTALADO EM LOCAL COM NÍVEL BAIXO DE INTERFERÊNCIAS (NÃO INCLUI FORNECIMENTO). AF_11/2017 | M | 2.66 | 2.44 | SINAPI 03/2024
97135 | ASSENTAMENTO DE TUBO DE PVC DEFOFO OU PRFV OU RPVC PARA REDE DE ÁGUA, DN 200 MM, JUNTA ELÁSTICA INTEGRADA, INSTALADO EM LOCAL COM NÍVEL BAIXO DE INTERFERÊNCIAS (NÃO INCLUI FORNECIMENTO). AF_11/2017 | M | 5.83 | 5.43 | SINAPI 03/2024
97136 | ASSENTAMENTO DE TUBO DE PVC DEFOFO OU PRFV OU RPVC PARA REDE DE ÁGUA, DN 250 MM, JUNTA ELÁSTICA INTEGRADA, INSTALADO EM LOCAL COM NÍVEL BAIXO DE INTERFERÊNCIAS (NÃO INCLUI FORNECIMENTO). AF_11/2017 | M | 7.18 | 6.68 | SINAPI 03/2024
97137 | ASSENTAMENTO DE TUBO DE PVC DEFOFO OU PRFV OU RPVC PARA REDE DE ÁGUA, DN 300 MM, JUNTA ELÁSTICA INTEGRADA, INSTALADO EM LOCAL COM NÍVEL BAIXO DE INTERFERÊNCIAS (NÃO INCLUI FORNECIMENTO). AF_11/2017 | M | 8.53 | 7.95 | SINAPI 03/2024
97138 | ASSENTAMENTO DE TUBO DE PVC DEFOFO OU PRFV OU RPVC PARA REDE DE ÁGUA, DN 350 MM, JUNTA ELÁSTICA INTEGRADA, INSTALADO EM LOCAL COM NÍVEL BAIXO DE INTERFERÊNCIAS (NÃO INCLUI FORNECIMENTO). AF_11/2017 | M | 9.87 | 9.18 | SINAPI 03/2024
97139 | ASSENTAMENTO DE TUBO DE PVC DEFOFO OU PRFV OU RPVC PARA REDE DE ÁGUA, DN 400 MM, JUNTA ELÁSTICA INTEGRADA, INSTALADO EM LOCAL COM NÍVEL BAIXO DE INTERFERÊNCIAS (NÃO INCLUI FORNECIMENTO). AF_11/2017 | M | 11.2 | 10.43 | SINAPI 03/2024
97140 | ASSENTAMENTO DE TUBO DE PVC DEFOFO OU PRFV OU RPVC PARA REDE DE ÁGUA, DN 500 MM, JUNTA ELÁSTICA INTEGRADA, INSTALADO EM LOCAL COM NÍVEL BAIXO DE INTERFERÊNCIAS (NÃO INCLUI FORNECIMENTO). AF_11/2017 | M | 13.9 | 12.93 | SINAPI 03/2024
103089 | ASSENTAMENTO DE TUBO DE FERRO FUNDIDO PARA REDE DE ÁGUA, DN 80 MM, JUNTA FLANGEADA (NÃO INCLUI O FORNECIMENTO). AF_09/2021 | M | 13.17 | 12.36 | SINAPI 03/2024
103090 | ASSENTAMENTO DE TUBO DE FERRO FUNDIDO PARA REDE DE ÁGUA, DN 100 MM, JUNTA FLANGEADA (NÃO INCLUI O FORNECIMENTO). AF_09/2021 | M | 15.77 | 14.79 | SINAPI 03/2024
103091 | ASSENTAMENTO DE TUBO DE FERRO FUNDIDO PARA REDE DE ÁGUA, DN 150 MM, JUNTA FLANGEADA (NÃO INCLUI O FORNECIMENTO). AF_09/2021 | M | 22.26 | 20.85 | SINAPI 03/2024
103092 | ASSENTAMENTO DE TUBO DE FERRO FUNDIDO PARA REDE DE ÁGUA, DN 200 MM, JUNTA FLANGEADA (NÃO INCLUI O FORNECIMENTO). AF_09/2021 | M | 28.77 | 26.92 | SINAPI 03/2024
103093 | ASSENTAMENTO DE TUBO DE FERRO FUNDIDO PARA REDE DE ÁGUA, DN 250 MM, JUNTA FLANGEADA (NÃO INCLUI O FORNECIMENTO). AF_09/2021 | M | 44 | 41.16 | SINAPI 03/2024
103094 | ASSENTAMENTO DE TUBO DE FERRO FUNDIDO PARA REDE DE ÁGUA, DN 300 MM, JUNTA FLANGEADA (NÃO INCLUI O FORNECIMENTO). AF_09/2021 | M | 50.53 | 47.26 | SINAPI 03/2024
103095 | ASSENTAMENTO DE TUBO DE FERRO FUNDIDO PARA REDE DE ÁGUA, DN 350 MM, JUNTA FLANGEADA (NÃO INCLUI O FORNECIMENTO). AF_09/2021 | M | 65.74 | 61.5 | SINAPI 03/2024
103096 | ASSENTAMENTO DE TUBO DE FERRO FUNDIDO PARA REDE DE ÁGUA, DN 400 MM, JUNTA FLANGEADA (NÃO INCLUI O FORNECIMENTO). AF_09/2021 | M | 72.26 | 67.58 | SINAPI 03/2024
103097 | ASSENTAMENTO DE TUBO DE FERRO FUNDIDO PARA REDE DE ÁGUA, DN 450 MM, JUNTA FLANGEADA (NÃO INCLUI O FORNECIMENTO). AF_09/2021 | M | 87.48 | 81.83 | SINAPI 03/2024
103098 | ASSENTAMENTO DE TUBO DE FERRO FUNDIDO PARA REDE DE ÁGUA, DN 500 MM, JUNTA FLANGEADA (NÃO INCLUI O FORNECIMENTO). AF_09/2021 | M | 94 | 87.91 | SINAPI 03/2024
103099 | ASSENTAMENTO DE TUBO DE FERRO FUNDIDO PARA REDE DE ÁGUA, DN 600 MM, JUNTA FLANGEADA (NÃO INCLUI O FORNECIMENTO). AF_09/2021 | M | 107.01 | 100.05 | SINAPI 03/2024
103100 | ASSENTAMENTO DE TUBO DE FERRO FUNDIDO PARA REDE DE ÁGUA, DN 700 MM, JUNTA FLANGEADA (NÃO INCLUI O FORNECIMENTO). AF_09/2021 | M | 114.27 | 106.81 | SINAPI 03/2024
103101 | ASSENTAMENTO DE TUBO DE FERRO FUNDIDO PARA REDE DE ÁGUA, DN 800 MM, JUNTA FLANGEADA (NÃO INCLUI O FORNECIMENTO). AF_09/2021 | M | 125.9 | 117.67 | SINAPI 03/2024
103102 | ASSENTAMENTO DE TUBO DE FERRO FUNDIDO PARA REDE DE ÁGUA, DN 900 MM, JUNTA FLANGEADA (NÃO INCLUI O FORNECIMENTO). AF_09/2021 | M | 145.02 | 135.52 | SINAPI 03/2024
103103 | ASSENTAMENTO DE TUBO DE FERRO FUNDIDO PARA REDE DE ÁGUA, DN 1000 MM, JUNTA FLANGEADA (NÃO INCLUI O FORNECIMENTO). AF_09/2021 | M | 156.65 | 146.38 | SINAPI 03/2024
103104 | ASSENTAMENTO DE TUBO DE FERRO FUNDIDO PARA REDE DE ÁGUA, DN 1200 MM, JUNTA FLANGEADA (NÃO INCLUI O FORNECIMENTO). AF_09/2021 | M | 187.39 | 175.09 | SINAPI 03/2024
103105 | ASSENTAMENTO DE CONEXÃO COM 2 ACESSOS, FERRO FUNDIDO PARA REDE DE ÁGUA, DN 80 MM, JUNTA FLANGEADA (NÃO INCLUI O FORNECIMENTO). AF_09/2021 | UN | 53.73 | 50.99 | SINAPI 03/2024
103106 | ASSENTAMENTO DE CONEXÃO COM 2 ACESSOS, FERRO FUNDIDO PARA REDE DE ÁGUA, DN 100 MM, JUNTA FLANGEADA (NÃO INCLUI O FORNECIMENTO). AF_09/2021 | UN | 64.51 | 61.09 | SINAPI 03/2024
103107 | ASSENTAMENTO DE CONEXÃO COM 2 ACESSOS, FERRO FUNDIDO PARA REDE DE ÁGUA, DN 150 MM, JUNTA FLANGEADA (NÃO INCLUI O FORNECIMENTO). AF_09/2021 | UN | 91.45 | 86.31 | SINAPI 03/2024
103108 | ASSENTAMENTO DE CONEXÃO COM 2 ACESSOS, FERRO FUNDIDO PARA REDE DE ÁGUA, DN 200 MM, JUNTA FLANGEADA (NÃO INCLUI O FORNECIMENTO). AF_09/2021 | UN | 118.39 | 111.56 | SINAPI 03/2024
103109 | ASSENTAMENTO DE CONEXÃO COM 2 ACESSOS, FERRO FUNDIDO PARA REDE DE ÁGUA, DN 250 MM, JUNTA FLANGEADA (NÃO INCLUI O FORNECIMENTO). AF_09/2021 | UN | 195.91 | 184.2 | SINAPI 03/2024
103110 | ASSENTAMENTO DE CONEXÃO COM 2 ACESSOS, FERRO FUNDIDO PARA REDE DE ÁGUA, DN 300 MM, JUNTA FLANGEADA (NÃO INCLUI O FORNECIMENTO). AF_09/2021 | UN | 222.86 | 209.44 | SINAPI 03/2024
103111 | ASSENTAMENTO DE CONEXÃO COM 2 ACESSOS, FERRO FUNDIDO PARA REDE DE ÁGUA, DN 350 MM, JUNTA FLANGEADA (NÃO INCLUI O FORNECIMENTO). AF_09/2021 | UN | 300.4 | 282.08 | SINAPI 03/2024
103112 | ASSENTAMENTO DE CONEXÃO COM 2 ACESSOS, FERRO FUNDIDO PARA REDE DE ÁGUA, DN 400 MM, JUNTA FLANGEADA (NÃO INCLUI O FORNECIMENTO). AF_09/2021 | UN | 327.33 | 307.32 | SINAPI 03/2024
103113 | ASSENTAMENTO DE CONEXÃO COM 2 ACESSOS, FERRO FUNDIDO PARA REDE DE ÁGUA, DN 450 MM, JUNTA FLANGEADA (NÃO INCLUI O FORNECIMENTO). AF_09/2021 | UN | 404.87 | 379.98 | SINAPI 03/2024
103114 | ASSENTAMENTO DE CONEXÃO COM 2 ACESSOS, FERRO FUNDIDO PARA REDE DE ÁGUA, DN 500 MM, JUNTA FLANGEADA (NÃO INCLUI O FORNECIMENTO). AF_09/2021 | UN | 431.8 | 405.2 | SINAPI 03/2024
103115 | ASSENTAMENTO DE CONEXÃO COM 2 ACESSOS, FERRO FUNDIDO PARA REDE DE ÁGUA, DN 600 MM, JUNTA FLANGEADA (NÃO INCLUI O FORNECIMENTO). AF_09/2021 | UN | 485.68 | 455.67 | SINAPI 03/2024
103116 | ASSENTAMENTO DE CONEXÃO COM 2 ACESSOS, FERRO FUNDIDO PARA REDE DE ÁGUA, DN 700 MM, JUNTA FLANGEADA (NÃO INCLUI O FORNECIMENTO). AF_09/2021 | UN | 590.15 | 553.56 | SINAPI 03/2024
103117 | ASSENTAMENTO DE CONEXÃO COM 2 ACESSOS, FERRO FUNDIDO PARA REDE DE ÁGUA, DN 800 MM, JUNTA FLANGEADA (NÃO INCLUI O FORNECIMENTO). AF_09/2021 | UN | 644.03 | 604.02 | SINAPI 03/2024
103118 | ASSENTAMENTO DE CONEXÃO COM 2 ACESSOS, FERRO FUNDIDO PARA REDE DE ÁGUA, DN 900 MM, JUNTA FLANGEADA (NÃO INCLUI O FORNECIMENTO). AF_09/2021 | UN | 748.5 | 701.91 | SINAPI 03/2024
103119 | ASSENTAMENTO DE CONEXÃO COM 2 ACESSOS, FERRO FUNDIDO PARA REDE DE ÁGUA, DN 1000 MM, JUNTA FLANGEADA (NÃO INCLUI O FORNECIMENTO). AF_09/2021 | UN | 802.37 | 752.38 | SINAPI 03/2024
103120 | ASSENTAMENTO DE CONEXÃO COM 2 ACESSOS, FERRO FUNDIDO PARA REDE DE ÁGUA, DN 1200 MM, JUNTA FLANGEADA (NÃO INCLUI O FORNECIMENTO). AF_09/2021 | UN | 960.72 | 900.73 | SINAPI 03/2024
103121 | ASSENTAMENTO DE CONEXÃO COM 3 ACESSOS, FERRO FUNDIDO PARA REDE DE ÁGUA, DN 80 MM, JUNTA FLANGEADA (NÃO INCLUI O FORNECIMENTO). AF_09/2021 | UN | 71.17 | 67.34 | SINAPI 03/2024
103122 | ASSENTAMENTO DE CONEXÃO COM 3 ACESSOS, FERRO FUNDIDO PARA REDE DE ÁGUA, DN 100 MM, JUNTA FLANGEADA (NÃO INCLUI O FORNECIMENTO). AF_09/2021 | UN | 87.33 | 82.46 | SINAPI 03/2024
103123 | ASSENTAMENTO DE CONEXÃO COM 3 ACESSOS, FERRO FUNDIDO PARA REDE DE ÁGUA, DN 150 MM, JUNTA FLANGEADA (NÃO INCLUI O FORNECIMENTO). AF_09/2021 | UN | 127.75 | 120.33 | SINAPI 03/2024
103124 | ASSENTAMENTO DE CONEXÃO COM 3 ACESSOS, FERRO FUNDIDO PARA REDE DE ÁGUA, DN 200 MM, JUNTA FLANGEADA (NÃO INCLUI O FORNECIMENTO). AF_09/2021 | UN | 168.13 | 158.16 | SINAPI 03/2024
103125 | ASSENTAMENTO DE CONEXÃO COM 3 ACESSOS, FERRO FUNDIDO PARA REDE DE ÁGUA, DN 250 MM, JUNTA FLANGEADA (NÃO INCLUI O FORNECIMENTO). AF_09/2021 | UN | 284.47 | 267.15 | SINAPI 03/2024
103126 | ASSENTAMENTO DE CONEXÃO COM 3 ACESSOS, FERRO FUNDIDO PARA REDE DE ÁGUA, DN 300 MM, JUNTA FLANGEADA (NÃO INCLUI O FORNECIMENTO). AF_09/2021 | UN | 324.85 | 304.99 | SINAPI 03/2024
103127 | ASSENTAMENTO DE CONEXÃO COM 3 ACESSOS, FERRO FUNDIDO PARA REDE DE ÁGUA, DN 350 MM, JUNTA FLANGEADA (NÃO INCLUI O FORNECIMENTO). AF_09/2021 | UN | 441.17 | 413.98 | SINAPI 03/2024
103128 | ASSENTAMENTO DE CONEXÃO COM 3 ACESSOS, FERRO FUNDIDO PARA REDE DE ÁGUA, DN 400 MM, JUNTA FLANGEADA (NÃO INCLUI O FORNECIMENTO). AF_09/2021 | UN | 481.57 | 451.82 | SINAPI 03/2024
103129 | ASSENTAMENTO DE CONEXÃO COM 3 ACESSOS, FERRO FUNDIDO PARA REDE DE ÁGUA, DN 450 MM, JUNTA FLANGEADA (NÃO INCLUI O FORNECIMENTO). AF_09/2021 | UN | 597.89 | 560.81 | SINAPI 03/2024
103130 | ASSENTAMENTO DE CONEXÃO COM 3 ACESSOS, FERRO FUNDIDO PARA REDE DE ÁGUA, DN 500 MM, JUNTA FLANGEADA (NÃO INCLUI O FORNECIMENTO). AF_09/2021 | UN | 638.28 | 598.65 | SINAPI 03/2024
103131 | ASSENTAMENTO DE CONEXÃO COM 3 ACESSOS, FERRO FUNDIDO PARA REDE DE ÁGUA, DN 600 MM, JUNTA FLANGEADA (NÃO INCLUI O FORNECIMENTO). AF_09/2021 | UN | 719.08 | 674.35 | SINAPI 03/2024
103132 | ASSENTAMENTO DE CONEXÃO COM 3 ACESSOS, FERRO FUNDIDO PARA REDE DE ÁGUA, DN 700 MM, JUNTA FLANGEADA (NÃO INCLUI O FORNECIMENTO). AF_09/2021 | UN | 875.8 | 821.17 | SINAPI 03/2024
103133 | ASSENTAMENTO DE CONEXÃO COM 3 ACESSOS, FERRO FUNDIDO PARA REDE DE ÁGUA, DN 800 MM, JUNTA FLANGEADA (NÃO INCLUI O FORNECIMENTO). AF_09/2021 | UN | 956.59 | 896.88 | SINAPI 03/2024
103134 | ASSENTAMENTO DE CONEXÃO COM 3 ACESSOS, FERRO FUNDIDO PARA REDE DE ÁGUA, DN 900 MM, JUNTA FLANGEADA (NÃO INCLUI O FORNECIMENTO). AF_09/2021 | UN | 1113.32 | 1043.7 | SINAPI 03/2024
103135 | ASSENTAMENTO DE CONEXÃO COM 3 ACESSOS, FERRO FUNDIDO PARA REDE DE ÁGUA, DN 1000 MM, JUNTA FLANGEADA (NÃO INCLUI O FORNECIMENTO). AF_09/2021 | UN | 1194.13 | 1119.41 | SINAPI 03/2024
103136 | ASSENTAMENTO DE CONEXÃO COM 3 ACESSOS, FERRO FUNDIDO PARA REDE DE ÁGUA, DN 1200 MM, JUNTA FLANGEADA (NÃO INCLUI O FORNECIMENTO). AF_09/2021 | UN | 1431.64 | 1341.93 | SINAPI 03/2024
103137 | ASSENTAMENTO DE CONEXÃO COM 1 ACESSO, FERRO FUNDIDO PARA REDE DE ÁGUA, DN 80 MM, JUNTA FLANGEADA (NÃO INCLUI O FORNECIMENTO). AF_09/2021 | UN | 36.32 | 34.67 | SINAPI 03/2024
103138 | ASSENTAMENTO DE CONEXÃO COM 1 ACESSO, FERRO FUNDIDO PARA REDE DE ÁGUA, DN 100 MM, JUNTA FLANGEADA (NÃO INCLUI O FORNECIMENTO). AF_09/2021 | UN | 41.7 | 39.71 | SINAPI 03/2024
103139 | ASSENTAMENTO DE CONEXÃO COM 1 ACESSO, FERRO FUNDIDO PARA REDE DE ÁGUA, DN 150 MM, JUNTA FLANGEADA (NÃO INCLUI O FORNECIMENTO). AF_09/2021 | UN | 55.18 | 52.33 | SINAPI 03/2024
103140 | ASSENTAMENTO DE CONEXÃO COM 1 ACESSO, FERRO FUNDIDO PARA REDE DE ÁGUA, DN 200 MM, JUNTA FLANGEADA (NÃO INCLUI O FORNECIMENTO). AF_09/2021 | UN | 68.63 | 64.94 | SINAPI 03/2024
103141 | ASSENTAMENTO DE CONEXÃO COM 1 ACESSO, FERRO FUNDIDO PARA REDE DE ÁGUA, DN 250 MM, JUNTA FLANGEADA (NÃO INCLUI O FORNECIMENTO). AF_09/2021 | UN | 107.41 | 101.28 | SINAPI 03/2024
103142 | ASSENTAMENTO DE CONEXÃO COM 1 ACESSO, FERRO FUNDIDO PARA REDE DE ÁGUA, DN 300 MM, JUNTA FLANGEADA (NÃO INCLUI O FORNECIMENTO). AF_09/2021 | UN | 120.86 | 113.88 | SINAPI 03/2024
103143 | ASSENTAMENTO DE CONEXÃO COM 1 ACESSO, FERRO FUNDIDO PARA REDE DE ÁGUA, DN 350 MM, JUNTA FLANGEADA (NÃO INCLUI O FORNECIMENTO). AF_09/2021 | UN | 159.65 | 150.22 | SINAPI 03/2024
103144 | ASSENTAMENTO DE CONEXÃO COM 1 ACESSO, FERRO FUNDIDO PARA REDE DE ÁGUA, DN 400 MM, JUNTA FLANGEADA (NÃO INCLUI O FORNECIMENTO). AF_09/2021 | UN | 173.11 | 162.82 | SINAPI 03/2024
103145 | ASSENTAMENTO DE CONEXÃO COM 1 ACESSO, FERRO FUNDIDO PARA REDE DE ÁGUA, DN 450 MM, JUNTA FLANGEADA (NÃO INCLUI O FORNECIMENTO). AF_09/2021 | UN | 211.88 | 199.17 | SINAPI 03/2024
103146 | ASSENTAMENTO DE CONEXÃO COM 1 ACESSO, FERRO FUNDIDO PARA REDE DE ÁGUA, DN 500 MM, JUNTA FLANGEADA (NÃO INCLUI O FORNECIMENTO). AF_09/2021 | UN | 225.33 | 211.76 | SINAPI 03/2024
103147 | ASSENTAMENTO DE CONEXÃO COM 1 ACESSO, FERRO FUNDIDO PARA REDE DE ÁGUA, DN 600 MM, JUNTA FLANGEADA (NÃO INCLUI O FORNECIMENTO). AF_09/2021 | UN | 252.27 | 237.01 | SINAPI 03/2024
103148 | ASSENTAMENTO DE CONEXÃO COM 1 ACESSO, FERRO FUNDIDO PARA REDE DE ÁGUA, DN 700 MM, JUNTA FLANGEADA (NÃO INCLUI O FORNECIMENTO). AF_09/2021 | UN | 304.51 | 285.94 | SINAPI 03/2024
103149 | ASSENTAMENTO DE CONEXÃO COM 1 ACESSO, FERRO FUNDIDO PARA REDE DE ÁGUA, DN 800 MM, JUNTA FLANGEADA (NÃO INCLUI O FORNECIMENTO). AF_09/2021 | UN | 331.44 | 311.18 | SINAPI 03/2024
103150 | ASSENTAMENTO DE CONEXÃO COM 1 ACESSO, FERRO FUNDIDO PARA REDE DE ÁGUA, DN 900 MM, JUNTA FLANGEADA (NÃO INCLUI O FORNECIMENTO). AF_09/2021 | UN | 383.63 | 360.07 | SINAPI 03/2024
103151 | ASSENTAMENTO DE CONEXÃO COM 1 ACESSO, FERRO FUNDIDO PARA REDE DE ÁGUA, DN 1000 MM, JUNTA FLANGEADA (NÃO INCLUI O FORNECIMENTO). AF_09/2021 | UN | 410.62 | 385.35 | SINAPI 03/2024
103152 | ASSENTAMENTO DE CONEXÃO COM 1 ACESSO, FERRO FUNDIDO PARA REDE DE ÁGUA, DN 1200 MM, JUNTA FLANGEADA (NÃO INCLUI O FORNECIMENTO). AF_09/2021 | UN | 489.79 | 459.53 | SINAPI 03/2024
103372 | TUBO PEAD LISO PARA REDE DE ÁGUA OU ESGOTO, DIÂMETRO DE 20 MM, JUNTA SOLDADA (NÃO INCLUI A EXECUÇÃO DE SOLDA) - FORNECIMENTO E ASSENTAMENTO. AF_12/2021 | M | 5.42 | 5.39 | SINAPI 03/2024
103373 | TUBO PEAD LISO PARA REDE DE ÁGUA OU ESGOTO, DIÂMETRO DE 32 MM, JUNTA SOLDADA (NÃO INCLUI A EXECUÇÃO DE SOLDA) - FORNECIMENTO E ASSENTAMENTO. AF_12/2021 | M | 10.6 | 10.56 | SINAPI 03/2024
103376 | TUBO PEAD LISO PARA REDE DE ÁGUA OU ESGOTO, DIÂMETRO DE 110 MM, JUNTA SOLDADA (NÃO INCLUI A EXECUÇÃO DE SOLDA) - FORNECIMENTO E ASSENTAMENTO. AF_12/2021 | M | 125.55 | 125.4 | SINAPI 03/2024
103377 | TUBO PEAD LISO PARA REDE DE ÁGUA OU ESGOTO, DIÂMETRO DE 160 MM, JUNTA SOLDADA (NÃO INCLUI A EXECUÇÃO DE SOLDA) - FORNECIMENTO E ASSENTAMENTO. AF_12/2021 | M | 268.44 | 268.22 | SINAPI 03/2024
103379 | TUBO PEAD LISO PARA REDE DE ÁGUA OU ESGOTO, DIÂMETRO DE 200 MM, JUNTA SOLDADA (NÃO INCLUI A EXECUÇÃO DE SOLDA) - FORNECIMENTO E ASSENTAMENTO. AF_12/2021 | M | 417.8 | 417.52 | SINAPI 03/2024
103383 | TUBO PEAD LISO PARA REDE DE ÁGUA OU ESGOTO, DIÂMETRO DE 315 MM, JUNTA SOLDADA (NÃO INCLUI A EXECUÇÃO DE SOLDA) - FORNECIMENTO E ASSENTAMENTO. AF_12/2021 | M | 1023.47 | 1023.18 | SINAPI 03/2024
103385 | TUBO PEAD LISO PARA REDE DE ÁGUA OU ESGOTO, DIÂMETRO DE 400 MM, JUNTA SOLDADA (NÃO INCLUI A EXECUÇÃO DE SOLDA) - FORNECIMENTO E ASSENTAMENTO. AF_12/2021 | M | 1650.44 | 1649.9 | SINAPI 03/2024
103387 | TUBO PEAD LISO PARA REDE DE ÁGUA OU ESGOTO, DIÂMETRO DE 500 MM, JUNTA SOLDADA (NÃO INCLUI A EXECUÇÃO DE SOLDA) - FORNECIMENTO E ASSENTAMENTO. AF_12/2021 | M | 2895.12 | 2894.31 | SINAPI 03/2024
103389 | TUBO PEAD LISO PARA REDE DE ÁGUA OU ESGOTO, DIÂMETRO DE 630 MM, JUNTA SOLDADA (NÃO INCLUI A EXECUÇÃO DE SOLDA) - FORNECIMENTO E ASSENTAMENTO. AF_12/2021 | M | 4305.5 | 4304.28 | SINAPI 03/2024
103391 | TUBO PEAD LISO PARA REDE DE ÁGUA OU ESGOTO, DIÂMETRO DE 800 MM, JUNTA SOLDADA (NÃO INCLUI A EXECUÇÃO DE SOLDA) - FORNECIMENTO E ASSENTAMENTO. AF_12/2021 | M | 2838.84 | 2837.1 | SINAPI 03/2024
103392 | TUBO PEAD LISO PARA REDE DE ÁGUA OU ESGOTO, DIÂMETRO DE 900 MM, JUNTA SOLDADA (NÃO INCLUI A EXECUÇÃO DE SOLDA) - FORNECIMENTO E ASSENTAMENTO. AF_12/2021 | M | 4637.87 | 4635.83 | SINAPI 03/2024
103393 | TUBO PEAD LISO PARA REDE DE ÁGUA OU ESGOTO, DIÂMETRO DE 1000 MM, JUNTA SOLDADA (NÃO INCLUI A EXECUÇÃO DE SOLDA) - FORNECIMENTO E ASSENTAMENTO. AF_12/2021 | M | 5115.6 | 5113.26 | SINAPI 03/2024
103397 | ASSENTAMENTO DE CONEXÃO COM 2 ACESSOS, EM PEAD LISO PARA REDE DE ÁGUA OU ESGOTO, DIÂMETRO DE 20 MM, JUNTA SOLDADA (NÃO INCLUI O FORNECIMENTO E EXECUÇÃO DE SOLDA). AF_12/2021 | UN | 4.74 | 4.27 | SINAPI 03/2024
103398 | ASSENTAMENTO DE CONEXÃO COM 2 ACESSOS, EM PEAD LISO PARA REDE DE ÁGUA OU ESGOTO, DIÂMETRO DE 32 MM, JUNTA SOLDADA (NÃO INCLUI O FORNECIMENTO E EXECUÇÃO DE SOLDA). AF_12/2021 | UN | 7.59 | 6.84 | SINAPI 03/2024
103399 | ASSENTAMENTO DE CONEXÃO COM 2 ACESSOS, EM PEAD LISO PARA REDE DE ÁGUA OU ESGOTO, DIÂMETRO DE 63 MM, JUNTA SOLDADA (NÃO INCLUI O FORNECIMENTO E EXECUÇÃO DE SOLDA). AF_12/2021 | UN | 14.95 | 13.48 | SINAPI 03/2024
103400 | ASSENTAMENTO DE CONEXÃO COM 2 ACESSOS, EM PEAD LISO PARA REDE DE ÁGUA OU ESGOTO, DIÂMETRO DE 90 MM, JUNTA SOLDADA (NÃO INCLUI O FORNECIMENTO E EXECUÇÃO DE SOLDA). AF_12/2021 | UN | 21.36 | 19.27 | SINAPI 03/2024
103401 | ASSENTAMENTO DE CONEXÃO COM 2 ACESSOS, EM PEAD LISO PARA REDE DE ÁGUA OU ESGOTO, DIÂMETRO DE 110 MM, JUNTA SOLDADA (NÃO INCLUI O FORNECIMENTO E EXECUÇÃO DE SOLDA). AF_12/2021 | UN | 26.11 | 23.55 | SINAPI 03/2024
103402 | ASSENTAMENTO DE CONEXÃO COM 2 ACESSOS, EM PEAD LISO PARA REDE DE ÁGUA OU ESGOTO, DIÂMETRO DE 160 MM, JUNTA SOLDADA (NÃO INCLUI O FORNECIMENTO E EXECUÇÃO DE SOLDA). AF_12/2021 | UN | 37.98 | 34.26 | SINAPI 03/2024
103403 | ASSENTAMENTO DE CONEXÃO COM 2 ACESSOS, EM PEAD LISO PARA REDE DE ÁGUA OU ESGOTO, DIÂMETRO DE 180 MM, JUNTA SOLDADA (NÃO INCLUI O FORNECIMENTO E EXECUÇÃO DE SOLDA). AF_12/2021 | UN | 42.73 | 38.54 | SINAPI 03/2024
103404 | ASSENTAMENTO DE CONEXÃO COM 2 ACESSOS, EM PEAD LISO PARA REDE DE ÁGUA OU ESGOTO, DIÂMETRO DE 200 MM, JUNTA SOLDADA (NÃO INCLUI O FORNECIMENTO E EXECUÇÃO DE SOLDA). AF_12/2021 | UN | 47.48 | 42.83 | SINAPI 03/2024
103405 | ASSENTAMENTO DE CONEXÃO COM 2 ACESSOS, EM PEAD LISO PARA REDE DE ÁGUA OU ESGOTO, DIÂMETRO DE 225 MM, JUNTA SOLDADA (NÃO INCLUI O FORNECIMENTO E EXECUÇÃO DE SOLDA). AF_12/2021 | UN | 53.41 | 48.18 | SINAPI 03/2024
103406 | ASSENTAMENTO DE CONEXÃO COM 2 ACESSOS, EM PEAD LISO PARA REDE DE ÁGUA OU ESGOTO, DIÂMETRO DE 250 MM, JUNTA SOLDADA (NÃO INCLUI O FORNECIMENTO E EXECUÇÃO DE SOLDA). AF_12/2021 | UN | 59.35 | 53.53 | SINAPI 03/2024
103407 | ASSENTAMENTO DE CONEXÃO COM 2 ACESSOS, EM PEAD LISO PARA REDE DE ÁGUA OU ESGOTO, DIÂMETRO DE 280 MM, JUNTA SOLDADA (NÃO INCLUI O FORNECIMENTO E EXECUÇÃO DE SOLDA). AF_12/2021 | UN | 66.47 | 59.96 | SINAPI 03/2024
103408 | ASSENTAMENTO DE CONEXÃO COM 2 ACESSOS, EM PEAD LISO PARA REDE DE ÁGUA OU ESGOTO, DIÂMETRO DE 315 MM, JUNTA SOLDADA (NÃO INCLUI O FORNECIMENTO E EXECUÇÃO DE SOLDA). AF_12/2021 | UN | 74.79 | 67.45 | SINAPI 03/2024
103409 | ASSENTAMENTO DE CONEXÃO COM 2 ACESSOS, EM PEAD LISO PARA REDE DE ÁGUA OU ESGOTO, DIÂMETRO DE 355 MM, JUNTA SOLDADA (NÃO INCLUI O FORNECIMENTO E EXECUÇÃO DE SOLDA). AF_12/2021 | UN | 84.29 | 76.02 | SINAPI 03/2024
103410 | ASSENTAMENTO DE CONEXÃO COM 2 ACESSOS, EM PEAD LISO PARA REDE DE ÁGUA OU ESGOTO, DIÂMETRO DE 400 MM, JUNTA SOLDADA (NÃO INCLUI O FORNECIMENTO E EXECUÇÃO DE SOLDA). AF_12/2021 | UN | 94.96 | 85.66 | SINAPI 03/2024
103411 | ASSENTAMENTO DE CONEXÃO COM 3 ACESSOS, EM PEAD LISO PARA REDE DE ÁGUA OU ESGOTO, DIÂMETRO DE 20 MM, JUNTA SOLDADA (NÃO INCLUI O FORNECIMENTO E EXECUÇÃO DE SOLDA). AF_12/2021 | UN | 9.49 | 8.56 | SINAPI 03/2024
103412 | ASSENTAMENTO DE CONEXÃO COM 3 ACESSOS, EM PEAD LISO PARA REDE DE ÁGUA OU ESGOTO, DIÂMETRO DE 32 MM, JUNTA SOLDADA (NÃO INCLUI O FORNECIMENTO E EXECUÇÃO DE SOLDA). AF_12/2021 | UN | 15.18 | 13.7 | SINAPI 03/2024
103413 | ASSENTAMENTO DE CONEXÃO COM 3 ACESSOS, EM PEAD LISO PARA REDE DE ÁGUA OU ESGOTO, DIÂMETRO DE 63 MM, JUNTA SOLDADA (NÃO INCLUI O FORNECIMENTO E EXECUÇÃO DE SOLDA). AF_12/2021 | UN | 29.91 | 26.98 | SINAPI 03/2024
103414 | ASSENTAMENTO DE CONEXÃO COM 3 ACESSOS, EM PEAD LISO PARA REDE DE ÁGUA OU ESGOTO, DIÂMETRO DE 90 MM, JUNTA SOLDADA (NÃO INCLUI O FORNECIMENTO E EXECUÇÃO DE SOLDA). AF_12/2021 | UN | 42.73 | 38.54 | SINAPI 03/2024
103415 | ASSENTAMENTO DE CONEXÃO COM 3 ACESSOS, EM PEAD LISO PARA REDE DE ÁGUA OU ESGOTO, DIÂMETRO DE 110 MM, JUNTA SOLDADA (NÃO INCLUI O FORNECIMENTO E EXECUÇÃO DE SOLDA). AF_12/2021 | UN | 52.23 | 47.11 | SINAPI 03/2024
103416 | ASSENTAMENTO DE CONEXÃO COM 3 ACESSOS, EM PEAD LISO PARA REDE DE ÁGUA OU ESGOTO, DIÂMETRO DE 160 MM, JUNTA SOLDADA (NÃO INCLUI O FORNECIMENTO E EXECUÇÃO DE SOLDA). AF_12/2021 | UN | 75.97 | 68.53 | SINAPI 03/2024
103417 | ASSENTAMENTO DE CONEXÃO COM 3 ACESSOS, EM PEAD LISO PARA REDE DE ÁGUA OU ESGOTO, DIÂMETRO DE 180 MM, JUNTA SOLDADA (NÃO INCLUI O FORNECIMENTO E EXECUÇÃO DE SOLDA). AF_12/2021 | UN | 85.47 | 77.09 | SINAPI 03/2024
103418 | ASSENTAMENTO DE CONEXÃO COM 3 ACESSOS, EM PEAD LISO PARA REDE DE ÁGUA OU ESGOTO, DIÂMETRO DE 200 MM, JUNTA SOLDADA (NÃO INCLUI O FORNECIMENTO E EXECUÇÃO DE SOLDA). AF_12/2021 | UN | 94.96 | 85.66 | SINAPI 03/2024
103419 | ASSENTAMENTO DE CONEXÃO COM 3 ACESSOS, EM PEAD LISO PARA REDE DE ÁGUA OU ESGOTO, DIÂMETRO DE 225 MM, JUNTA SOLDADA (NÃO INCLUI O FORNECIMENTO E EXECUÇÃO DE SOLDA). AF_12/2021 | UN | 106.84 | 96.37 | SINAPI 03/2024
103420 | ASSENTAMENTO DE CONEXÃO COM 3 ACESSOS, EM PEAD LISO PARA REDE DE ÁGUA OU ESGOTO, DIÂMETRO DE 250 MM, JUNTA SOLDADA (NÃO INCLUI O FORNECIMENTO E EXECUÇÃO DE SOLDA). AF_12/2021 | UN | 118.71 | 107.08 | SINAPI 03/2024
103421 | ASSENTAMENTO DE CONEXÃO COM 3 ACESSOS, EM PEAD LISO PARA REDE DE ÁGUA OU ESGOTO, DIÂMETRO DE 280 MM, JUNTA SOLDADA (NÃO INCLUI O FORNECIMENTO E EXECUÇÃO DE SOLDA). AF_12/2021 | UN | 132.96 | 119.93 | SINAPI 03/2024
103422 | ASSENTAMENTO DE CONEXÃO COM 3 ACESSOS, EM PEAD LISO PARA REDE DE ÁGUA OU ESGOTO, DIÂMETRO DE 315 MM, JUNTA SOLDADA (NÃO INCLUI O FORNECIMENTO E EXECUÇÃO DE SOLDA). AF_12/2021 | UN | 149.58 | 134.92 | SINAPI 03/2024
103423 | ASSENTAMENTO DE CONEXÃO COM 3 ACESSOS, EM PEAD LISO PARA REDE DE ÁGUA OU ESGOTO, DIÂMETRO DE 355 MM, JUNTA SOLDADA (NÃO INCLUI O FORNECIMENTO E EXECUÇÃO DE SOLDA). AF_12/2021 | UN | 168.57 | 152.05 | SINAPI 03/2024
103424 | ASSENTAMENTO DE CONEXÃO COM 3 ACESSOS, EM PEAD LISO PARA REDE DE ÁGUA OU ESGOTO, DIÂMETRO DE 400 MM, JUNTA SOLDADA (NÃO INCLUI O FORNECIMENTO E EXECUÇÃO DE SOLDA). AF_12/2021 | UN | 189.94 | 171.33 | SINAPI 03/2024
103425 | LUVA, EM PEAD LISO PARA REDE DE ÁGUA OU ESGOTO, DIÂMETRO DE 20 MM, JUNTA SOLDADA POR ELETROFUSÃO (NÃO INCLUI A EXECUÇÃO DE SOLDA). AF_12/2021 | UN | 16.41 | 15.94 | SINAPI 03/2024
103426 | LUVA, EM PEAD LISO PARA REDE DE ÁGUA OU ESGOTO, DIÂMETRO DE 32 MM, JUNTA SOLDADA POR ELETROFUSÃO (NÃO INCLUI A EXECUÇÃO DE SOLDA). AF_12/2021 | UN | 20.17 | 19.42 | SINAPI 03/2024
103427 | LUVA, EM PEAD LISO PARA REDE DE ÁGUA OU ESGOTO, DIÂMETRO DE 63 MM, JUNTA SOLDADA POR ELETROFUSÃO (NÃO INCLUI A EXECUÇÃO DE SOLDA). AF_12/2021 | UN | 40.35 | 38.88 | SINAPI 03/2024
103428 | LUVA, EM PEAD LISO PARA REDE DE ÁGUA OU ESGOTO, DIÂMETRO DE 200 MM, JUNTA SOLDADA POR ELETROFUSÃO (NÃO INCLUI A EXECUÇÃO DE SOLDA). AF_12/2021 | UN | 256.27 | 251.62 | SINAPI 03/2024
103429 | LUVA, EM PEAD LISO PARA REDE DE ÁGUA OU ESGOTO, DIÂMETRO DE 400 MM, JUNTA SOLDADA POR ELETROFUSÃO (NÃO INCLUI A EXECUÇÃO DE SOLDA). AF_12/2021 | UN | 2735.29 | 2725.99 | SINAPI 03/2024
103430 | COTOVELO 45 GRAUS, EM PEAD LISO PARA REDE DE ÁGUA OU ESGOTO, DIÂMETRO DE 32 MM, JUNTA SOLDADA POR ELETROFUSÃO (NÃO INCLUI A EXECUÇÃO DE SOLDA). AF_12/2021 | UN | 34.62 | 33.87 | SINAPI 03/2024
103431 | COTOVELO 45 GRAUS, EM PEAD LISO PARA REDE DE ÁGUA OU ESGOTO, DIÂMETRO DE 63 MM, JUNTA SOLDADA POR ELETROFUSÃO (NÃO INCLUI A EXECUÇÃO DE SOLDA). AF_12/2021 | UN | 61.09 | 59.62 | SINAPI 03/2024
103432 | COTOVELO 45 GRAUS, EM PEAD LISO PARA REDE DE ÁGUA OU ESGOTO, DIÂMETRO DE 200 MM, JUNTA SOLDADA POR ELETROFUSÃO (NÃO INCLUI A EXECUÇÃO DE SOLDA). AF_12/2021 | UN | 1551.21 | 1546.56 | SINAPI 03/2024
103433 | COTOVELO 90 GRAUS, EM PEAD LISO PARA REDE DE ÁGUA OU ESGOTO, DIÂMETRO DE 20 MM, JUNTA SOLDADA POR ELETROFUSÃO (NÃO INCLUI A EXECUÇÃO DE SOLDA). AF_12/2021 | UN | 33.56 | 33.09 | SINAPI 03/2024
103434 | COTOVELO 90 GRAUS, EM PEAD LISO PARA REDE DE ÁGUA OU ESGOTO, DIÂMETRO DE 32 MM, JUNTA SOLDADA POR ELETROFUSÃO (NÃO INCLUI A EXECUÇÃO DE SOLDA). AF_12/2021 | UN | 46.69 | 45.94 | SINAPI 03/2024
103435 | COTOVELO 90 GRAUS, EM PEAD LISO PARA REDE DE ÁGUA OU ESGOTO, DIÂMETRO DE 63 MM, JUNTA SOLDADA POR ELETROFUSÃO (NÃO INCLUI A EXECUÇÃO DE SOLDA). AF_12/2021 | UN | 87.07 | 85.6 | SINAPI 03/2024
103436 | COTOVELO 90 GRAUS, POLIETILENO DE ALTA DENSIDADE (PEAD) PARA REDE DE ÁGUA OU ESGOTO, DIÂMETRO DE 200 MM, JUNTA SOLDADA POR ELETROFUSÃO (NÃO INCLUI A EXECUÇÃO DE SOLDA). AF_12/2021 | UN | 2192 | 2187.35 | SINAPI 03/2024
103437 | TÊ DE SERVIÇO, EM PEAD LISO PARA REDE DE ÁGUA OU ESGOTO, DIÂMETRO DE 63 X 20 MM, JUNTA SOLDADA POR ELETROFUSÃO (NÃO INCLUI A EXECUÇÃO DE SOLDA). AF_12/2021 | UN | 180.37 | 177.44 | SINAPI 03/2024
103438 | TÊ DE SERVIÇO, EM PEAD LISO PARA REDE DE ÁGUA OU ESGOTO, DIÂMETRO DE 63 X 32 MM, JUNTA SOLDADA POR ELETROFUSÃO (NÃO INCLUI A EXECUÇÃO DE SOLDA). AF_12/2021 | UN | 180.37 | 177.44 | SINAPI 03/2024
103439 | TÊ DE SERVIÇO, EM PEAD LISO PARA REDE DE ÁGUA OU ESGOTO, DIÂMETRO DE 63 X 63 MM, JUNTA SOLDADA POR ELETROFUSÃO (NÃO INCLUI A EXECUÇÃO DE SOLDA). AF_12/2021 | UN | 211.13 | 208.2 | SINAPI 03/2024
103440 | TÊ DE SERVIÇO, EM PEAD LISO PARA REDE DE ÁGUA OU ESGOTO, DIÂMETRO DE 200 X 20 MM, JUNTA SOLDADA POR ELETROFUSÃO (NÃO INCLUI A EXECUÇÃO DE SOLDA). AF_12/2021 | UN | 413.51 | 404.21 | SINAPI 03/2024
103441 | TÊ DE SERVIÇO, EM PEAD LISO PARA REDE DE ÁGUA OU ESGOTO, DIÂMETRO DE 200 X 32 MM, JUNTA SOLDADA POR ELETROFUSÃO (NÃO INCLUI A EXECUÇÃO DE SOLDA). AF_12/2021 | UN | 418.5 | 409.2 | SINAPI 03/2024
103442 | TÊ DE SERVIÇO, EM PEAD LISO PARA REDE DE ÁGUA OU ESGOTO, DIÂMETRO DE 200 X 63 MM, JUNTA SOLDADA POR ELETROFUSÃO (NÃO INCLUI A EXECUÇÃO DE SOLDA). AF_12/2021 | UN | 538.74 | 529.44 | SINAPI 03/2024
98441 | PAREDE DE MADEIRA COMPENSADA PARA CONSTRUÇÃO TEMPORÁRIA EM CHAPA SIMPLES, EXTERNA, SEM VÃO. AF_03/2024 | M2 | 93.55 | 88.83 | SINAPI 03/2024
98443 | PAREDE DE MADEIRA COMPENSADA PARA CONSTRUÇÃO TEMPORÁRIA EM CHAPA SIMPLES, INTERNA, SEM VÃO. AF_03/2024 | M2 | 69.83 | 67.3 | SINAPI 03/2024
98445 | PAREDE DE MADEIRA COMPENSADA PARA CONSTRUÇÃO TEMPORÁRIA EM CHAPA SIMPLES, EXTERNA, COM ÁREA LÍQUIDA MAIOR OU IGUAL A 6 M², COM VÃO. AF_03/2024 | M2 | 111.21 | 105.24 | SINAPI 03/2024
98446 | PAREDE DE MADEIRA COMPENSADA PARA CONSTRUÇÃO TEMPORÁRIA EM CHAPA SIMPLES, EXTERNA, COM ÁREA LÍQUIDA MENOR QUE 6 M², COM VÃO. AF_03/2024 | M2 | 144.75 | 136.18 | SINAPI 03/2024
98447 | PAREDE DE MADEIRA COMPENSADA PARA CONSTRUÇÃO TEMPORÁRIA EM CHAPA SIMPLES, INTERNA, COM ÁREA LÍQUIDA MAIOR OU IGUAL A 6 M², COM VÃO. AF_03/2024 | M2 | 83.59 | 80.22 | SINAPI 03/2024
98448 | PAREDE DE MADEIRA COMPENSADA PARA CONSTRUÇÃO TEMPORÁRIA EM CHAPA SIMPLES, INTERNA, COM ÁREA LÍQUIDA MENOR QUE 6 M², COM VÃO. AF_03/2024 | M2 | 109.89 | 104.67 | SINAPI 03/2024
98449 | PAREDE DE MADEIRA COMPENSADA PARA CONSTRUÇÃO TEMPORÁRIA EM CHAPA DUPLA, EXTERNA, SEM VÃO. AF_03/2024 | M2 | 126.58 | 121.33 | SINAPI 03/2024
98451 | PAREDE DE MADEIRA COMPENSADA PARA CONSTRUÇÃO TEMPORÁRIA EM CHAPA DUPLA, INTERNA, SEM VÃO. AF_03/2024 | M2 | 99.53 | 96.79 | SINAPI 03/2024
98452 | PAREDE DE MADEIRA COMPENSADA PARA CONSTRUÇÃO TEMPORÁRIA EM CHAPA DUPLA, INTERNA, COM ÁREA LÍQUIDA MENOR QUE 6 M², SEM VÃO. AF_05/2018 | M2 | 174.33 | 171.88 | SINAPI 03/2024
98453 | PAREDE DE MADEIRA COMPENSADA PARA CONSTRUÇÃO TEMPORÁRIA EM CHAPA DUPLA, EXTERNA, COM ÁREA LÍQUIDA MAIOR OU IGUAL A QUE 6 M², COM VÃO. AF_03/2024 | M2 | 148.98 | 142 | SINAPI 03/2024
98454 | PAREDE DE MADEIRA COMPENSADA PARA CONSTRUÇÃO TEMPORÁRIA EM CHAPA DUPLA, EXTERNA, COM ÁREA LÍQUIDA MENOR QUE 6 M², COM VÃO. AF_03/2024 | M2 | 191.6 | 181.11 | SINAPI 03/2024
98455 | PAREDE DE MADEIRA COMPENSADA PARA CONSTRUÇÃO TEMPORÁRIA EM CHAPA DUPLA, INTERNA, COM ÁREA LÍQUIDA MAIOR OU IGUAL A 6 M², COM VÃO. AF_03/2024 | M2 | 117.02 | 113.09 | SINAPI 03/2024
98456 | PAREDE DE MADEIRA COMPENSADA PARA CONSTRUÇÃO TEMPORÁRIA EM CHAPA DUPLA, INTERNA, COM ÁREA LÍQUIDA MENOR QUE 6 M², COM VÃO. AF_03/2024 | M2 | 152.88 | 146.15 | SINAPI 03/2024
98458 | TAPUME COM COMPENSADO DE MADEIRA. AF_03/2024 | M2 | 93.3 | 88.89 | SINAPI 03/2024
98459 | TAPUME COM TELHA METÁLICA. AF_03/2024 | M2 | 90.8 | 86.68 | SINAPI 03/2024
98460 | PISO PARA CONSTRUÇÃO TEMPORÁRIA EM MADEIRA, SEM REAPROVEITAMENTO. AF_03/2024 | M2 | 67.61 | 64.83 | SINAPI 03/2024
98461 | ESTRUTURA DE MADEIRA PROVISÓRIA PARA SUPORTE DE CAIXA DÁGUA ELEVADA DE 1000 LITROS. AF_03/2024_PS | UN | 5595.69 | 5400.18 | SINAPI 03/2024
98462 | ESTRUTURA DE MADEIRA PROVISÓRIA PARA SUPORTE DE CAIXA DÁGUA ELEVADA DE 3000 LITROS. AF_03/2024_PS | UN | 9507.68 | 9168.17 | SINAPI 03/2024
105113 | ESTRUTURA DE MADEIRA PROVISÓRIA PARA SUPORTE DE CAIXA DÁGUA ELEVADA DE 2000 LITROS. AF_03/2024 | UN | 7380.95 | 7121.08 | SINAPI 03/2024
105114 | EXECUÇÃO DOS APOIOS PARA CONTÊINER OU MÓDULO HABITÁVEL. AF_03/2024 | M3 | 1830.67 | 1706.51 | SINAPI 03/2024
105115 | INSTALAÇÃO E DESINSTALAÇÃO MECANIZADA DE CONTÊINER OU MÓDULO HABITÁVEL DE USOS DIVERSOS. AF_03/2024 | UN | 139.58 | 131.14 | SINAPI 03/2024
105116 | INSTALAÇÃO E DESINSTALAÇÃO MANUAL DE CONTÊINER OU MÓDULO HABITÁVEL PEQUENO. AF_03/2024 | UN | 14.09 | 12.65 | SINAPI 03/2024
105126 | INSTALAÇÃO DE CONCERTINA SIMPLES, ESPIRAL DE 300 MM. AF_03/2024 | M | 25.81 | 25.19 | SINAPI 03/2024
105127 | INSTALAÇÃO DE CONCERTINA DUPLA CLIPADA, ESPIRAL DE 300 MM. AF_03/2024 | M | 23.26 | 22.75 | SINAPI 03/2024
105128 | INSTALAÇÃO DE CONCERTINA FLAT, ESPIRAL DE 300 MM. AF_03/2024 | M | 80.15 | 77.28 | SINAPI 03/2024
105130 | EXECUÇÃO DE PILARETES PARA TAPUMES E CONSTRUÇÕES TEMPORÁRIAS. AF_03/2024 | M | 31.01 | 28.8 | SINAPI 03/2024
5631 | ESCAVADEIRA HIDRÁULICA SOBRE ESTEIRAS, CAÇAMBA 0,80 M3, PESO OPERACIONAL 17 T, POTENCIA BRUTA 111 HP - CHP DIURNO. AF_06/2014 | CHP | 213.22 | 209.09 | SINAPI 03/2024
5678 | RETROESCAVADEIRA SOBRE RODAS COM CARREGADEIRA, TRAÇÃO 4X4, POTÊNCIA LÍQ. 88 HP, CAÇAMBA CARREG. CAP. MÍN. 1 M3, CAÇAMBA RETRO CAP. 0,26 M3, PESO OPERACIONAL MÍN. 6.674 KG, PROFUNDIDADE ESCAVAÇÃO MÁX. 4,37 M - CHP DIURNO. AF_06/2014 | CHP | 148.31 | 144.18 | SINAPI 03/2024
5680 | RETROESCAVADEIRA SOBRE RODAS COM CARREGADEIRA, TRAÇÃO 4X2, POTÊNCIA LÍQ. 79 HP, CAÇAMBA CARREG. CAP. MÍN. 1 M3, CAÇAMBA RETRO CAP. 0,20 M3, PESO OPERACIONAL MÍN. 6.570 KG, PROFUNDIDADE ESCAVAÇÃO MÁX. 4,37 M - CHP DIURNO. AF_06/2014 | CHP | 136.44 | 132.31 | SINAPI 03/2024
5684 | ROLO COMPACTADOR VIBRATÓRIO DE UM CILINDRO AÇO LISO, POTÊNCIA 80 HP, PESO OPERACIONAL MÁXIMO 8,1 T, IMPACTO DINÂMICO 16,15 / 9,5 T, LARGURA DE TRABALHO 1,68 M - CHP DIURNO. AF_06/2014 | CHP | 169.11 | 165.97 | SINAPI 03/2024
5689 | GRADE DE DISCO CONTROLE REMOTO REBOCÁVEL, COM 24 DISCOS 24 X 6 MM COM PNEUS PARA TRANSPORTE - CHP DIURNO. AF_06/2014 | CHP | 6.32 | 6.32 | SINAPI 03/2024
5795 | MARTELETE OU ROMPEDOR PNEUMÁTICO MANUAL, 28 KG, COM SILENCIADOR - CHP DIURNO. AF_07/2016 | CHP | 31.89 | 29.04 | SINAPI 03/2024
5811 | CAMINHÃO BASCULANTE 6 M3, PESO BRUTO TOTAL 16.000 KG, CARGA ÚTIL MÁXIMA 13.071 KG, DISTÂNCIA ENTRE EIXOS 4,80 M, POTÊNCIA 230 CV INCLUSIVE CAÇAMBA METÁLICA - CHP DIURNO. AF_06/2014 | CHP | 207.3 | 203.45 | SINAPI 03/2024
5823 | USINA DE CONCRETO FIXA, CAPACIDADE NOMINAL DE 90 A 120 M3/H, SEM SILO - CHP DIURNO. AF_07/2016 | CHP | 246.61 | 231.39 | SINAPI 03/2024
5824 | CAMINHÃO TOCO, PBT 16.000 KG, CARGA ÚTIL MÁX. 10.685 KG, DIST. ENTRE EIXOS 4,8 M, POTÊNCIA 189 CV, INCLUSIVE CARROCERIA FIXA ABERTA DE MADEIRA P/ TRANSPORTE GERAL DE CARGA SECA, DIMEN. APROX. 2,5 X 7,00 X 0,50 M - CHP DIURNO. AF_06/2014 | CHP | 218.95 | 215.26 | SINAPI 03/2024
5835 | VIBROACABADORA DE ASFALTO SOBRE ESTEIRAS, LARGURA DE PAVIMENTAÇÃO 1,90 M A 5,30 M, POTÊNCIA 105 HP CAPACIDADE 450 T/H - CHP DIURNO. AF_11/2014 | CHP | 345.32 | 342.24 | SINAPI 03/2024
5839 | VASSOURA MECÂNICA REBOCÁVEL COM ESCOVA CILÍNDRICA, LARGURA ÚTIL DE VARRIMENTO DE 2,44 M - CHP DIURNO. AF_06/2014 | CHP | 9.31 | 9.31 | SINAPI 03/2024
5843 | TRATOR DE PNEUS, POTÊNCIA 122 CV, TRAÇÃO 4X4, PESO COM LASTRO DE 4.510 KG - CHP DIURNO. AF_06/2014 | CHP | 169.14 | 165.82 | SINAPI 03/2024
5847 | TRATOR DE ESTEIRAS, POTÊNCIA 170 HP, PESO OPERACIONAL 19 T, CAÇAMBA 5,2 M3 - CHP DIURNO. AF_06/2014 | CHP | 259.62 | 256.3 | SINAPI 03/2024
5851 | TRATOR DE ESTEIRAS, POTÊNCIA 150 HP, PESO OPERACIONAL 16,7 T, COM RODA MOTRIZ ELEVADA E LÂMINA 3,18 M3 - CHP DIURNO. AF_06/2014 | CHP | 248.07 | 244.75 | SINAPI 03/2024
5855 | TRATOR DE ESTEIRAS, POTÊNCIA 347 HP, PESO OPERACIONAL 38,5 T, COM LÂMINA 8,70 M3 - CHP DIURNO. AF_06/2014 | CHP | 652.53 | 649.21 | SINAPI 03/2024
5863 | ROLO COMPACTADOR VIBRATÓRIO REBOCÁVEL, CILINDRO DE AÇO LISO, POTÊNCIA DE TRAÇÃO DE 65 CV, PESO 4,7 T, IMPACTO DINÂMICO 18,3 T, LARGURA DE TRABALHO 1,67 M - CHP DIURNO. AF_02/2016 | CHP | 25.02 | 25.02 | SINAPI 03/2024
5867 | ROLO COMPACTADOR VIBRATÓRIO TANDEM AÇO LISO, POTÊNCIA 58 HP, PESO SEM/COM LASTRO 6,5 / 9,4 T, LARGURA DE TRABALHO 1,2 M - CHP DIURNO. AF_06/2014 | CHP | 172.01 | 168.87 | SINAPI 03/2024
5875 | RETROESCAVADEIRA SOBRE RODAS COM CARREGADEIRA, TRAÇÃO 4X4, POTÊNCIA LÍQ. 72 HP, CAÇAMBA CARREG. CAP. MÍN. 0,79 M3, CAÇAMBA RETRO CAP. 0,18 M3, PESO OPERACIONAL MÍN. 7.140 KG, PROFUNDIDADE ESCAVAÇÃO MÁX. 4,50 M - CHP DIURNO. AF_06/2014 | CHP | 137.03 | 132.9 | SINAPI 03/2024
5879 | ROLO COMPACTADOR VIBRATÓRIO PÉ DE CARNEIRO, OPERADO POR CONTROLE REMOTO, POTÊNCIA 12,5 KW, PESO OPERACIONAL 1,675 T, LARGURA DE TRABALHO 0,85 M - CHP DIURNO. AF_02/2016 | CHP | 155.04 | 151.9 | SINAPI 03/2024
5882 | USINA DE LAMA ASFÁLTICA, PROD 30 A 50 T/H, SILO DE AGREGADO 7 M3, RESERVATÓRIOS PARA EMULSÃO E ÁGUA DE 2,3 M3 CADA, MISTURADOR TIPO PUG MILL A SER MONTADO SOBRE CAMINHÃO - CHP DIURNO. AF_10/2014 | CHP | 130.3 | 127.56 | SINAPI 03/2024
5890 | CAMINHÃO TOCO, PESO BRUTO TOTAL 14.300 KG, CARGA ÚTIL MÁXIMA 9590 KG, DISTÂNCIA ENTRE EIXOS 4,76 M, POTÊNCIA 185 CV (NÃO INCLUI CARROCERIA) - CHP DIURNO. AF_06/2014 | CHP | 206.48 | 202.79 | SINAPI 03/2024
5894 | CAMINHÃO TOCO, PESO BRUTO TOTAL 16.000 KG, CARGA ÚTIL MÁXIMA DE 10.685 KG, DISTÂNCIA ENTRE EIXOS 4,80 M, POTÊNCIA 189 CV EXCLUSIVE CARROCERIA - CHP DIURNO. AF_06/2014 | CHP | 214.8 | 211.11 | SINAPI 03/2024
5901 | CAMINHÃO PIPA 10.000 L TRUCADO, PESO BRUTO TOTAL 23.000 KG, CARGA ÚTIL MÁXIMA 15.935 KG, DISTÂNCIA ENTRE EIXOS 4,8 M, POTÊNCIA 230 CV, INCLUSIVE TANQUE DE AÇO PARA TRANSPORTE DE ÁGUA - CHP DIURNO. AF_06/2014 | CHP | 318.77 | 315.08 | SINAPI 03/2024
5909 | ESPARGIDOR DE ASFALTO PRESSURIZADO COM TANQUE DE 2500 L, REBOCÁVEL COM MOTOR A GASOLINA POTÊNCIA 3,4 HP - CHP DIURNO. AF_07/2014 | CHP | 40.74 | 38 | SINAPI 03/2024
5921 | GRADE DE DISCO REBOCÁVEL COM 20 DISCOS 24" X 6 MM COM PNEUS PARA TRANSPORTE - CHP DIURNO. AF_06/2014 | CHP | 4.94 | 4.94 | SINAPI 03/2024
5928 | GUINDAUTO HIDRÁULICO, CAPACIDADE MÁXIMA DE CARGA 6200 KG, MOMENTO MÁXIMO DE CARGA 11,7 TM, ALCANCE MÁXIMO HORIZONTAL 9,70 M, INCLUSIVE CAMINHÃO TOCO PBT 16.000 KG, POTÊNCIA DE 189 CV - CHP DIURNO. AF_06/2014 | CHP | 279.55 | 275.35 | SINAPI 03/2024
5932 | MOTONIVELADORA POTÊNCIA BÁSICA LÍQUIDA (PRIMEIRA MARCHA) 125 HP, PESO BRUTO 13032 KG, LARGURA DA LÂMINA DE 3,7 M - CHP DIURNO. AF_06/2014 | CHP | 251.93 | 247.67 | SINAPI 03/2024
5940 | PÁ CARREGADEIRA SOBRE RODAS, POTÊNCIA LÍQUIDA 128 HP, CAPACIDADE DA CAÇAMBA 1,7 A 2,8 M3, PESO OPERACIONAL 11632 KG - CHP DIURNO. AF_06/2014 | CHP | 179.18 | 176.1 | SINAPI 03/2024
5944 | PÁ CARREGADEIRA SOBRE RODAS, POTÊNCIA 197 HP, CAPACIDADE DA CAÇAMBA 2,5 A 3,5 M3, PESO OPERACIONAL 18338 KG - CHP DIURNO. AF_06/2014 | CHP | 218.42 | 215.34 | SINAPI 03/2024
5953 | COMPRESSOR DE AR REBOCÁVEL, VAZÃO 189 PCM, PRESSÃO EFETIVA DE TRABALHO 102 PSI, MOTOR DIESEL, POTÊNCIA 63 CV - CHP DIURNO. AF_06/2015 | CHP | 59.33 | 59.33 | SINAPI 03/2024
6259 | CAMINHÃO PIPA 6.000 L, PESO BRUTO TOTAL 13.000 KG, DISTÂNCIA ENTRE EIXOS 4,80 M, POTÊNCIA 189 CV INCLUSIVE TANQUE DE AÇO PARA TRANSPORTE DE ÁGUA, CAPACIDADE 6 M3 - CHP DIURNO. AF_06/2014 | CHP | 257.94 | 254.25 | SINAPI 03/2024
6879 | ROLO COMPACTADOR DE PNEUS ESTÁTICO, PRESSÃO VARIÁVEL, POTÊNCIA 111 HP, PESO SEM/COM LASTRO 9,5 / 26 T, LARGURA DE TRABALHO 1,90 M - CHP DIURNO. AF_07/2014 | CHP | 222.98 | 219.84 | SINAPI 03/2024
7030 | TANQUE DE ASFALTO ESTACIONÁRIO COM SERPENTINA, CAPACIDADE 30.000 L - CHP DIURNO. AF_05/2023 | CHP | 264.02 | 264.02 | SINAPI 03/2024
7042 | MOTOBOMBA TRASH (PARA ÁGUA SUJA) AUTO ESCORVANTE, MOTOR GASOLINA DE 6,41 HP, DIÂMETROS DE SUCÇÃO X RECALQUE: 3" X 3", HM/Q = 10 MCA / 60 M3/H A 23 MCA / 0 M3/H - CHP DIURNO. AF_10/2014 | CHP | 23.74 | 23.74 | SINAPI 03/2024
7049 | ROLO COMPACTADOR PE DE CARNEIRO VIBRATORIO, POTENCIA 125 HP, PESO OPERACIONAL SEM/COM LASTRO 11,95 / 13,30 T, IMPACTO DINAMICO 38,5 / 22,5 T, LARGURA DE TRABALHO 2,15 M - CHP DIURNO. AF_06/2014 | CHP | 232.85 | 229.71 | SINAPI 03/2024
67826 | CAMINHÃO BASCULANTE 6 M3 TOCO, PESO BRUTO TOTAL 16.000 KG, CARGA ÚTIL MÁXIMA 11.130 KG, DISTÂNCIA ENTRE EIXOS 5,36 M, POTÊNCIA 185 CV, INCLUSIVE CAÇAMBA METÁLICA - CHP DIURNO. AF_06/2014 | CHP | 190.38 | 186.53 | SINAPI 03/2024
73417 | GRUPO GERADOR ESTACIONÁRIO, MOTOR DIESEL POTÊNCIA 170 KVA - CHP DIURNO. AF_02/2016 | CHP | 188.87 | 188.87 | SINAPI 03/2024
73436 | ROLO COMPACTADOR VIBRATÓRIO PÉ DE CARNEIRO PARA SOLOS, POTÊNCIA 80 HP, PESO OPERACIONAL SEM/COM LASTRO 7,4 / 8,8 T, LARGURA DE TRABALHO 1,68 M - CHP DIURNO. AF_02/2016 | CHP | 172.47 | 169.33 | SINAPI 03/2024
73467 | CAMINHÃO TOCO, PBT 14.300 KG, CARGA ÚTIL MÁX. 9.710 KG, DIST. ENTRE EIXOS 3,56 M, POTÊNCIA 185 CV, INCLUSIVE CARROCERIA FIXA ABERTA DE MADEIRA P/ TRANSPORTE GERAL DE CARGA SECA, DIMEN. APROX. 2,50 X 6,50 X 0,50 M - CHP DIURNO. AF_06/2014 | CHP | 250.46 | 246.77 | SINAPI 03/2024
73536 | MOTOBOMBA CENTRÍFUGA, MOTOR A GASOLINA, POTÊNCIA 5,42 HP, BOCAIS 1 1/2" X 1", DIÂMETRO ROTOR 143 MM HM/Q = 6 MCA / 16,8 M3/H A 38 MCA / 6,6 M3/H - CHP DIURNO. AF_06/2014 | CHP | 20.07 | 20.07 | SINAPI 03/2024
83362 | ESPARGIDOR DE ASFALTO PRESSURIZADO, TANQUE 6 M3 COM ISOLAÇÃO TÉRMICA, AQUECIDO COM 2 MAÇARICOS, COM BARRA ESPARGIDORA 3,60 M, MONTADO SOBRE CAMINHÃO TOCO, PBT 14.300 KG, POTÊNCIA 185 CV - CHP DIURNO. AF_05/2023 | CHP | 277.21 | 273.52 | SINAPI 03/2024
83765 | GRUPO DE SOLDAGEM COM GERADOR A DIESEL 60 CV PARA SOLDA ELÉTRICA, SOBRE 04 RODAS, COM MOTOR 4 CILINDROS 600 A - CHP DIURNO. AF_02/2016 | CHP | 107.61 | 103.82 | SINAPI 03/2024
87445 | BETONEIRA CAPACIDADE NOMINAL 400 L, CAPACIDADE DE MISTURA 310 L, MOTOR A DIESEL POTÊNCIA 5,0 HP, SEM CARREGADOR - CHP DIURNO. AF_05/2023 | CHP | 5.17 | 5.17 | SINAPI 03/2024
88386 | MISTURADOR DE ARGAMASSA, EIXO HORIZONTAL, CAPACIDADE DE MISTURA 300 KG, MOTOR ELÉTRICO POTÊNCIA 5 CV - CHP DIURNO. AF_05/2023 | CHP | 4.14 | 4.14 | SINAPI 03/2024
88393 | MISTURADOR DE ARGAMASSA, EIXO HORIZONTAL, CAPACIDADE DE MISTURA 600 KG, MOTOR ELÉTRICO POTÊNCIA 7,5 CV - CHP DIURNO. AF_05/2023 | CHP | 5.64 | 5.64 | SINAPI 03/2024
88399 | MISTURADOR DE ARGAMASSA, EIXO HORIZONTAL, CAPACIDADE DE MISTURA 160 KG, MOTOR ELÉTRICO POTÊNCIA 3 CV - CHP DIURNO. AF_05/2023 | CHP | 3.11 | 3.11 | SINAPI 03/2024
88418 | PROJETOR DE ARGAMASSA, CAPACIDADE DE PROJEÇÃO 1,5 M3/H, ALCANCE DE 30 ATÉ 60 M, MOTOR ELÉTRICO POTÊNCIA 7,5 HP - CHP DIURNO. AF_06/2014 | CHP | 13.19 | 13.19 | SINAPI 03/2024
88433 | PROJETOR DE ARGAMASSA, CAPACIDADE DE PROJEÇÃO 2 M3/H, ALCANCE ATÉ 50 M, MOTOR ELÉTRICO POTÊNCIA 7,5 HP - CHP DIURNO. AF_06/2014 | CHP | 17.23 | 17.23 | SINAPI 03/2024
88830 | BETONEIRA CAPACIDADE NOMINAL DE 400 L, CAPACIDADE DE MISTURA 280 L, MOTOR ELÉTRICO TRIFÁSICO POTÊNCIA DE 2 CV, SEM CARREGADOR - CHP DIURNO. AF_05/2023 | CHP | 1.6 | 1.6 | SINAPI 03/2024
88843 | TRATOR DE ESTEIRAS, POTÊNCIA 125 HP, PESO OPERACIONAL 12,9 T, COM LÂMINA 2,7 M3 - CHP DIURNO. AF_10/2014 | CHP | 208.72 | 205.4 | SINAPI 03/2024
88907 | ESCAVADEIRA HIDRÁULICA SOBRE ESTEIRAS, CAÇAMBA 1,20 M3, PESO OPERACIONAL 21 T, POTÊNCIA BRUTA 155 HP - CHP DIURNO. AF_06/2014 | CHP | 250.98 | 246.85 | SINAPI 03/2024
89021 | BOMBA SUBMERSÍVEL ELÉTRICA TRIFÁSICA, POTÊNCIA 2,96 HP, Ø ROTOR 144 MM SEMI-ABERTO, BOCAL DE SAÍDA Ø 2", HM/Q = 2 MCA / 38,8 M3/H A 28 MCA / 5 M3/H - CHP DIURNO. AF_06/2014 | CHP | 2.14 | 2.14 | SINAPI 03/2024
89028 | TANQUE DE ASFALTO ESTACIONÁRIO COM MAÇARICO, CAPACIDADE 20.000 L - CHP DIURNO. AF_05/2023 | CHP | 177.7 | 177.7 | SINAPI 03/2024
89032 | TRATOR DE ESTEIRAS, POTÊNCIA 100 HP, PESO OPERACIONAL 9,4 T, COM LÂMINA 2,19 M3 - CHP DIURNO. AF_06/2014 | CHP | 188.81 | 185.49 | SINAPI 03/2024
89035 | TRATOR DE PNEUS, POTÊNCIA 85 CV, TRAÇÃO 4X4, PESO COM LASTRO DE 4.675 KG - CHP DIURNO. AF_06/2014 | CHP | 128.84 | 125.52 | SINAPI 03/2024
89225 | BETONEIRA CAPACIDADE NOMINAL DE 600 L, CAPACIDADE DE MISTURA 360 L, MOTOR ELÉTRICO TRIFÁSICO POTÊNCIA DE 4 CV, SEM CARREGADOR - CHP DIURNO. AF_05/2023 | CHP | 4.66 | 4.66 | SINAPI 03/2024
89234 | FRESADORA DE ASFALTO A FRIO SOBRE RODAS, LARGURA FRESAGEM DE 1,0 M, POTÊNCIA 208 HP - CHP DIURNO. AF_11/2014 | CHP | 526.22 | 523.14 | SINAPI 03/2024
89242 | FRESADORA DE ASFALTO A FRIO SOBRE RODAS, LARGURA FRESAGEM DE 2,0 M, POTÊNCIA 550 HP - CHP DIURNO. AF_11/2014 | CHP | 1240.52 | 1237.44 | SINAPI 03/2024
89250 | RECICLADORA DE ASFALTO A FRIO SOBRE RODAS, LARGURA FRESAGEM DE 2,0 M, POTÊNCIA 422 HP - CHP DIURNO. AF_11/2014 | CHP | 1074.61 | 1071.53 | SINAPI 03/2024
89257 | VIBROACABADORA DE ASFALTO SOBRE ESTEIRAS, LARGURA DE PAVIMENTAÇÃO 2,13 M A 4,55 M, POTÊNCIA 100 HP CAPACIDADE 400 T/H - CHP DIURNO. AF_11/2014 | CHP | 299.96 | 296.88 | SINAPI 03/2024
89272 | GUINDASTE HIDRÁULICO AUTOPROPELIDO, COM LANÇA TELESCÓPICA 28,80 M, CAPACIDADE MÁXIMA 30 T, POTÊNCIA 97 KW, TRAÇÃO 4 X 4 - CHP DIURNO. AF_11/2014 | CHP | 213.52 | 210.55 | SINAPI 03/2024
89278 | BETONEIRA CAPACIDADE NOMINAL DE 600 L, CAPACIDADE DE MISTURA 440 L, MOTOR A DIESEL POTÊNCIA 10 HP, COM CARREGADOR - CHP DIURNO. AF_05/2023 | CHP | 12 | 12 | SINAPI 03/2024
89843 | BATE-ESTACAS POR GRAVIDADE, POTÊNCIA DE 160 HP, PESO DO MARTELO ATÉ 3 TONELADAS - CHP DIURNO. AF_11/2014 | CHP | 219.36 | 212.66 | SINAPI 03/2024
89876 | CAMINHÃO BASCULANTE 14 M3, COM CAVALO MECÂNICO DE CAPACIDADE MÁXIMA DE TRAÇÃO COMBINADO DE 36000 KG, POTÊNCIA 286 CV, INCLUSIVE SEMIREBOQUE COM CAÇAMBA METÁLICA - CHP DIURNO. AF_12/2014 | CHP | 330.34 | 326.49 | SINAPI 03/2024
89883 | CAMINHÃO BASCULANTE 18 M3, COM CAVALO MECÂNICO DE CAPACIDADE MÁXIMA DE TRAÇÃO COMBINADO DE 45000 KG, POTÊNCIA 330 CV, INCLUSIVE SEMIREBOQUE COM CAÇAMBA METÁLICA - CHP DIURNO. AF_12/2014 | CHP | 364.32 | 360.47 | SINAPI 03/2024
90586 | VIBRADOR DE IMERSÃO, DIÂMETRO DE PONTEIRA 45MM, MOTOR ELÉTRICO TRIFÁSICO POTÊNCIA DE 2 CV - CHP DIURNO. AF_06/2015 | CHP | 1.19 | 1.19 | SINAPI 03/2024
90625 | PERFURATRIZ MANUAL, TORQUE MÁXIMO 83 N.M, POTÊNCIA 5 CV, COM DIÂMETRO MÁXIMO 4" - CHP DIURNO. AF_06/2015 | CHP | 7.59 | 7.59 | SINAPI 03/2024
90631 | PERFURATRIZ SOBRE ESTEIRA, TORQUE MÁXIMO 600 KGF, PESO MÉDIO 1000 KG, POTÊNCIA 20 HP, DIÂMETRO MÁXIMO 10" - CHP DIURNO. AF_06/2015 | CHP | 147.29 | 143.97 | SINAPI 03/2024
90637 | MISTURADOR DUPLO HORIZONTAL DE ALTA TURBULÊNCIA, CAPACIDADE / VOLUME 2 X 500 LITROS, MOTORES ELÉTRICOS MÍNIMO 5 CV CADA, PARA NATA CIMENTO, ARGAMASSA E OUTROS - CHP DIURNO. AF_06/2015 | CHP | 13.58 | 13.58 | SINAPI 03/2024
90643 | BOMBA TRIPLEX, PARA INJEÇÃO DE NATA DE CIMENTO, VAZÃO MÁXIMA DE 100 LITROS/MINUTO, PRESSÃO MÁXIMA DE 70 BAR - CHP DIURNO. AF_06/2015 | CHP | 25.73 | 25.73 | SINAPI 03/2024
90650 | BOMBA CENTRÍFUGA MONOESTÁGIO COM MOTOR ELÉTRICO MONOFÁSICO, POTÊNCIA 15 HP, DIÂMETRO DO ROTOR 173 MM, HM/Q = 30 MCA / 90 M3/H A 45 MCA / 55 M3/H - CHP DIURNO. AF_06/2015 | CHP | 10 | 10 | SINAPI 03/2024
90656 | BOMBA DE PROJEÇÃO DE CONCRETO SECO, POTÊNCIA 10 CV, VAZÃO 3 M3/H - CHP DIURNO. AF_06/2015 | CHP | 13.44 | 13.44 | SINAPI 03/2024
90662 | BOMBA DE PROJEÇÃO DE CONCRETO SECO, POTÊNCIA 10 CV, VAZÃO 6 M3/H - CHP DIURNO. AF_06/2015 | CHP | 14.06 | 14.06 | SINAPI 03/2024
90668 | PROJETOR PNEUMÁTICO DE ARGAMASSA PARA CHAPISCO E REBOCO COM RECIPIENTE ACOPLADO, TIPO CANEQUINHA, COM COMPRESSOR DE AR REBOCÁVEL VAZÃO 89 PCM E MOTOR DIESEL DE 20 CV - CHP DIURNO. AF_05/2023 | CHP | 32.5 | 32.5 | SINAPI 03/2024
90674 | PERFURATRIZ COM TORRE METÁLICA PARA EXECUÇÃO DE ESTACA HÉLICE CONTÍNUA, PROFUNDIDADE MÁXIMA DE 30 M, DIÂMETRO MÁXIMO DE 800 MM, POTÊNCIA INSTALADA DE 268 HP, MESA ROTATIVA COM TORQUE MÁXIMO DE 170 KNM - CHP DIURNO. AF_06/2015 | CHP | 676.33 | 673.01 | SINAPI 03/2024
90680 | PERFURATRIZ HIDRÁULICA SOBRE CAMINHÃO COM TRADO CURTO ACOPLADO, PROFUNDIDADE MÁXIMA DE 20 M, DIÂMETRO MÁXIMO DE 1500 MM, POTÊNCIA INSTALADA DE 137 HP, MESA ROTATIVA COM TORQUE MÁXIMO DE 30 KNM - CHP DIURNO. AF_06/2015 | CHP | 409.85 | 406.53 | SINAPI 03/2024
90686 | MANIPULADOR TELESCÓPICO, POTÊNCIA DE 85 HP, CAPACIDADE DE CARGA DE 3.500 KG, ALTURA MÁXIMA DE ELEVAÇÃO DE 12,3 M - CHP DIURNO. AF_05/2023 | CHP | 160.17 | 157.09 | SINAPI 03/2024
90692 | MINICARREGADEIRA SOBRE RODAS, POTÊNCIA LÍQUIDA DE 47 HP, CAPACIDADE NOMINAL DE OPERAÇÃO DE 646 KG - CHP DIURNO. AF_06/2015 | CHP | 133.8 | 130.72 | SINAPI 03/2024
90964 | COMPRESSOR DE AR REBOCÁVEL, VAZÃO 89 PCM, PRESSÃO EFETIVA DE TRABALHO 102 PSI, MOTOR DIESEL, POTÊNCIA 20 CV - CHP DIURNO. AF_06/2015 | CHP | 31.99 | 31.99 | SINAPI 03/2024
90972 | COMPRESSOR DE AR REBOCAVEL, VAZÃO 250 PCM, PRESSAO DE TRABALHO 102 PSI, MOTOR A DIESEL POTÊNCIA 81 CV - CHP DIURNO. AF_06/2015 | CHP | 76.97 | 76.97 | SINAPI 03/2024
90979 | COMPRESSOR DE AR REBOCÁVEL, VAZÃO 748 PCM, PRESSÃO EFETIVA DE TRABALHO 102 PSI, MOTOR DIESEL, POTÊNCIA 210 CV - CHP DIURNO. AF_06/2015 | CHP | 198.77 | 198.77 | SINAPI 03/2024
90991 | ESCAVADEIRA HIDRÁULICA SOBRE ESTEIRAS, CAÇAMBA 0,80 M3, PESO OPERACIONAL 17,8 T, POTÊNCIA LÍQUIDA 110 HP - CHP DIURNO. AF_10/2014 | CHP | 207.45 | 203.32 | SINAPI 03/2024
90999 | COMPRESSOR DE AR REBOCAVEL, VAZÃO 400 PCM, PRESSAO DE TRABALHO 102 PSI, MOTOR A DIESEL POTÊNCIA 110 CV - CHP DIURNO. AF_06/2015 | CHP | 101.57 | 101.57 | SINAPI 03/2024
91031 | CAMINHÃO TRUCADO (C/ TERCEIRO EIXO) ELETRÔNICO - POTÊNCIA 231CV - PBT = 22000KG - DIST. ENTRE EIXOS 5170 MM - INCLUI CARROCERIA FIXA ABERTA DE MADEIRA - CHP DIURNO. AF_06/2015 | CHP | 261.33 | 257.64 | SINAPI 03/2024
91277 | PLACA VIBRATÓRIA REVERSÍVEL COM MOTOR 4 TEMPOS A GASOLINA, FORÇA CENTRÍFUGA DE 25 KN (2500 KGF), POTÊNCIA 5,5 CV - CHP DIURNO. AF_08/2015 | CHP | 9.35 | 9.35 | SINAPI 03/2024
91283 | CORTADORA DE PISO COM MOTOR 4 TEMPOS A GASOLINA, POTÊNCIA DE 13 HP, COM DISCO DE CORTE DIAMANTADO SEGMENTADO PARA CONCRETO, DIÂMETRO DE 350 MM, FURO DE 1" (14 X 1") - CHP DIURNO. AF_08/2015 | CHP | 10.25 | 10.25 | SINAPI 03/2024
91386 | CAMINHÃO BASCULANTE 10 M3, TRUCADO CABINE SIMPLES, PESO BRUTO TOTAL 23.000 KG, CARGA ÚTIL MÁXIMA 15.935 KG, DISTÂNCIA ENTRE EIXOS 4,80 M, POTÊNCIA 230 CV INCLUSIVE CAÇAMBA METÁLICA - CHP DIURNO. AF_06/2014 | CHP | 269.97 | 266.12 | SINAPI 03/2024
91533 | COMPACTADOR DE SOLOS DE PERCUSSÃO (SOQUETE) COM MOTOR A GASOLINA 4 TEMPOS, POTÊNCIA 4 CV - CHP DIURNO. AF_08/2015 | CHP | 38.96 | 35.64 | SINAPI 03/2024
91634 | GUINDAUTO HIDRÁULICO, CAPACIDADE MÁXIMA DE CARGA 6500 KG, MOMENTO MÁXIMO DE CARGA 5,8 TM, ALCANCE MÁXIMO HORIZONTAL 7,60 M, INCLUSIVE CAMINHÃO TOCO PBT 9.700 KG, POTÊNCIA DE 160 CV - CHP DIURNO. AF_08/2015 | CHP | 238.24 | 234.04 | SINAPI 03/2024
91645 | CAMINHÃO DE TRANSPORTE DE MATERIAL ASFÁLTICO 30.000 L, COM CAVALO MECÂNICO DE CAPACIDADE MÁXIMA DE TRAÇÃO COMBINADO DE 66.000 KG, POTÊNCIA 360 CV, INCLUSIVE TANQUE DE ASFALTO COM SERPENTINA - CHP DIURNO. AF_08/2015 | CHP | 471.63 | 467.03 | SINAPI 03/2024
91692 | SERRA CIRCULAR DE BANCADA COM MOTOR ELÉTRICO POTÊNCIA DE 5HP, COM COIFA PARA DISCO 10" - CHP DIURNO. AF_08/2015 | CHP | 32.48 | 29.16 | SINAPI 03/2024
92043 | DISTRIBUIDOR DE AGREGADOS REBOCAVEL, CAPACIDADE 1,9 M³, LARGURA DE TRABALHO 3,66 M - CHP DIURNO. AF_11/2015 | CHP | 13.19 | 13.19 | SINAPI 03/2024
92106 | CAMINHÃO PARA EQUIPAMENTO DE LIMPEZA A SUCÇÃO, COM CAMINHÃO TRUCADO DE PESO BRUTO TOTAL 23000 KG, CARGA ÚTIL MÁXIMA 15935 KG, DISTÂNCIA ENTRE EIXOS 4,80 M, POTÊNCIA 230 CV, INCLUSIVE LIMPADORA A SUCÇÃO, TANQUE 12000 L - CHP DIURNO. AF_05/2023 | CHP | 339.75 | 336.06 | SINAPI 03/2024
92112 | PENEIRA ROTATIVA COM MOTOR ELÉTRICO TRIFÁSICO DE 2 CV, CILINDRO DE 1 M X 0,60 M, COM FUROS DE 3,17 MM - CHP DIURNO. AF_05/2023 | CHP | 3.08 | 3.08 | SINAPI 03/2024
92118 | DOSADOR DE AREIA, CAPACIDADE DE 26 LITROS - CHP DIURNO. AF_05/2023 | CHP | 0.41 | 0.41 | SINAPI 03/2024
92138 | CAMINHONETE COM MOTOR A DIESEL, POTÊNCIA 180 CV, CABINE DUPLA, 4X4 - CHP DIURNO. AF_11/2015 | CHP | 98.9 | 95.84 | SINAPI 03/2024
92145 | CAMINHONETE CABINE SIMPLES COM MOTOR 1.6 FLEX, CÂMBIO MANUAL, POTÊNCIA 101/104 CV, 2 PORTAS - CHP DIURNO. AF_11/2015 | CHP | 79.76 | 76.7 | SINAPI 03/2024
92242 | CAMINHÃO DE TRANSPORTE DE MATERIAL ASFÁLTICO 20.000 L, COM CAVALO MECÂNICO DE CAPACIDADE MÁXIMA DE TRAÇÃO COMBINADO DE 45.000 KG, POTÊNCIA 330 CV, INCLUSIVE TANQUE DE ASFALTO COM MAÇARICO - CHP DIURNO. AF_12/2015 | CHP | 410.1 | 405.5 | SINAPI 03/2024
92716 | APARELHO PARA CORTE E SOLDA OXI-ACETILENO SOBRE RODAS, INCLUSIVE CILINDROS E MAÇARICOS - CHP DIURNO. AF_05/2023 | CHP | 91.06 | 91.06 | SINAPI 03/2024
92960 | MÁQUINA EXTRUSORA DE CONCRETO PARA GUIAS E SARJETAS, MOTOR A DIESEL, POTÊNCIA 14 CV - CHP DIURNO. AF_12/2015 | CHP | 19.12 | 19.12 | SINAPI 03/2024
92966 | MARTELO PERFURADOR PNEUMÁTICO MANUAL, HASTE 25 X 75 MM, 21 KG - CHP DIURNO. AF_12/2015 | CHP | 31.99 | 29.14 | SINAPI 03/2024
93224 | PERFURATRIZ COM TORRE METÁLICA PARA EXECUÇÃO DE ESTACA HÉLICE CONTÍNUA, PROFUNDIDADE MÁXIMA DE 32 M, DIÂMETRO MÁXIMO DE 1000 MM, POTÊNCIA INSTALADA DE 350 HP, MESA ROTATIVA COM TORQUE MÁXIMO DE 263 KNM - CHP DIURNO. AF_01/2016 | CHP | 1005.01 | 1001.69 | SINAPI 03/2024
93233 | BETONEIRA CAPACIDADE NOMINAL 400 L, CAPACIDADE DE MISTURA 310 L, MOTOR A GASOLINA POTÊNCIA 5,5 HP, SEM CARREGADOR - CHP DIURNO. AF_02/2016 | CHP | 5.25 | 5.25 | SINAPI 03/2024
93272 | GRUA ASCENSIONAL, LANCA DE 30 M, CAPACIDADE DE 1,0 T A 30 M, ALTURA ATE 39 M - CHP DIURNO. AF_05/2023 | CHP | 103.01 | 100.04 | SINAPI 03/2024
93281 | GUINCHO ELÉTRICO DE COLUNA, CAPACIDADE 400 KG, COM MOTO FREIO, MOTOR TRIFÁSICO DE 1,25 CV - CHP DIURNO. AF_03/2016 | CHP | 29.28 | 26.41 | SINAPI 03/2024
93287 | GUINDASTE HIDRÁULICO AUTOPROPELIDO, COM LANÇA TELESCÓPICA 40 M, CAPACIDADE MÁXIMA 60 T, POTÊNCIA 260 KW - CHP DIURNO. AF_03/2016 | CHP | 338.7 | 335.73 | SINAPI 03/2024
93402 | GUINDAUTO HIDRÁULICO, CAPACIDADE MÁXIMA DE CARGA 3300 KG, MOMENTO MÁXIMO DE CARGA 5,8 TM, ALCANCE MÁXIMO HORIZONTAL 7,60 M, INCLUSIVE CAMINHÃO TOCO PBT 16.000 KG, POTÊNCIA DE 189 CV - CHP DIURNO. AF_03/2016 | CHP | 273.71 | 269.51 | SINAPI 03/2024
93408 | MÁQUINA JATO DE PRESSAO PORTÁTIL, CAMARA DE 1 SAIDA, CAPACIDADE 280 L, DIAMETRO 670 MM, BICO DE JATO CURTO VENTURI DE 5/16" , MANGUEIRA DE 1" COM COMPRESSOR DE AR REBOCÁVEL 189 PCM E MOTOR DIESEL 63 CV - CHP DIURNO. AF_05/2023 | CHP | 88.71 | 86.41 | SINAPI 03/2024
93415 | GERADOR PORTÁTIL MONOFÁSICO, POTÊNCIA 5500 VA, MOTOR A GASOLINA, POTÊNCIA DO MOTOR 13 CV - CHP DIURNO. AF_03/2016 | CHP | 14.72 | 14.72 | SINAPI 03/2024
93421 | GRUPO GERADOR REBOCÁVEL, POTÊNCIA 66 KVA, MOTOR A DIESEL - CHP DIURNO. AF_03/2016 | CHP | 76.1 | 76.1 | SINAPI 03/2024
93427 | GRUPO GERADOR ESTACIONÁRIO, POTÊNCIA 150 KVA, MOTOR A DIESEL- CHP DIURNO. AF_03/2016 | CHP | 172.07 | 172.07 | SINAPI 03/2024
93433 | USINA DE MISTURA ASFÁLTICA À QUENTE, TIPO CONTRA FLUXO, PROD 40 A 80 TON/HORA - CHP DIURNO. AF_05/2023 | CHP | 2643.15 | 2627.93 | SINAPI 03/2024
93439 | USINA DE ASFALTO À FRIO, CAPACIDADE DE 40 A 60 TON/HORA, ELÉTRICA POTÊNCIA 30 CV - CHP DIURNO. AF_05/2023 | CHP | 282.63 | 267.41 | SINAPI 03/2024
95121 | USINA MISTURADORA DE SOLOS, CAPACIDADE DE 200 A 500 TON/H, POTENCIA 75KW - CHP DIURNO. AF_07/2016 | CHP | 365.42 | 350.2 | SINAPI 03/2024
95127 | DISTRIBUIDOR DE AGREGADOS AUTOPROPELIDO, CAP 3 M3, A DIESEL, POTÊNCIA 176CV - CHP DIURNO. AF_07/2016 | CHP | 219.19 | 215.87 | SINAPI 03/2024
95133 | MÁQUINA DEMARCADORA DE FAIXA DE TRÁFEGO À FRIO, AUTOPROPELIDA, POTÊNCIA 38 HP - CHP DIURNO. AF_07/2016 | CHP | 182.96 | 179.88 | SINAPI 03/2024
95139 | TALHA MANUAL DE CORRENTE, CAPACIDADE DE 2 TON. COM ELEVAÇÃO DE 3 M - CHP DIURNO. AF_07/2016 | CHP | 0.06 | 0.06 | SINAPI 03/2024
95212 | GRUA ASCENCIONAL, LANCA DE 42 M, CAPACIDADE DE 1,5 T A 30 M, ALTURA ATE 39 M - CHP DIURNO. AF_05/2023 | CHP | 113 | 110.03 | SINAPI 03/2024
95258 | MARTELO DEMOLIDOR PNEUMÁTICO MANUAL, 32 KG - CHP DIURNO. AF_09/2016 | CHP | 31.43 | 28.58 | SINAPI 03/2024
95264 | COMPACTADOR DE SOLOS DE PERCUSÃO (SOQUETE) COM MOTOR A GASOLINA, POTÊNCIA 3 CV - CHP DIURNO. AF_09/2016 | CHP | 5.9 | 5.9 | SINAPI 03/2024
95270 | RÉGUA VIBRATÓRIA DUPLA PARA CONCRETO, PESO DE 60KG, COMPRIMENTO 4 M, COM MOTOR A GASOLINA, POTÊNCIA 5,5 HP - CHP DIURNO. AF_09/2016 | CHP | 9.03 | 9.03 | SINAPI 03/2024
95276 | POLIDORA DE PISO (POLITRIZ), PESO DE 100KG, DIÂMETRO 450 MM, MOTOR ELÉTRICO, POTÊNCIA 4 HP - CHP DIURNO. AF_05/2023 | CHP | 2.7 | 2.7 | SINAPI 03/2024
95282 | DESEMPENADEIRA DE CONCRETO, PESO DE 78 KG, 4 PÁS, MOTOR A GASOLINA, POTÊNCIA 5,5 HP - CHP DIURNO. AF_05/2023 | CHP | 9.17 | 9.17 | SINAPI 03/2024
95620 | PERFURATRIZ PNEUMATICA MANUAL DE PESO MEDIO, MARTELETE, 18KG, COMPRIMENTO MÁXIMO DE CURSO DE 6 M, DIAMETRO DO PISTAO DE 5,5 CM - CHP DIURNO. AF_11/2016 | CHP | 30.79 | 27.94 | SINAPI 03/2024
95631 | ROLO COMPACTADOR VIBRATORIO TANDEM, ACO LISO, POTENCIA 125 HP, PESO SEM/COM LASTRO 10,20/11,65 T, LARGURA DE TRABALHO 1,73 M - CHP DIURNO. AF_11/2016 | CHP | 241.86 | 238.72 | SINAPI 03/2024
95702 | PERFURATRIZ MANUAL, TORQUE MAXIMO 55 KGF.M, POTENCIA 5 CV, COM DIAMETRO MAXIMO 8 1/2" - CHP DIURNO. AF_11/2016 | CHP | 45.32 | 42 | SINAPI 03/2024
95708 | PERFURATRIZ SOBRE ESTEIRA, TORQUE MÁXIMO 600 KGF, POTÊNCIA ENTRE 50 E 60 HP, DIÂMETRO MÁXIMO 10" - CHP DIURNO. AF_11/2016 | CHP | 144.44 | 141.12 | SINAPI 03/2024
95714 | ESCAVADEIRA HIDRAULICA SOBRE ESTEIRA, COM GARRA GIRATORIA DE MANDIBULAS, PESO OPERACIONAL ENTRE 22,00 E 25,50 TON, POTENCIA LIQUIDA ENTRE 150 E 160 HP - CHP DIURNO. AF_11/2016 | CHP | 257.73 | 253.6 | SINAPI 03/2024
95720 | ESCAVADEIRA HIDRAULICA SOBRE ESTEIRA, EQUIPADA COM CLAMSHELL, COM CAPACIDADE DA CAÇAMBA ENTRE 1,20 E 1,50 M3, PESO OPERACIONAL ENTRE 20,00 E 22,00 TON, POTENCIA LIQUIDA ENTRE 150 E 160 HP - CHP DIURNO. AF_11/2016 | CHP | 252.8 | 248.67 | SINAPI 03/2024
95872 | GRUPO GERADOR COM CARENAGEM, MOTOR DIESEL POTÊNCIA STANDART ENTRE 250 E 260 KVA - CHP DIURNO. AF_12/2016 | CHP | 291.64 | 291.64 | SINAPI 03/2024
96013 | TRATOR DE PNEUS COM POTÊNCIA DE 122 CV, TRAÇÃO 4X4, COM VASSOURA MECÂNICA ACOPLADA - CHP DIURNO. AF_02/2017 | CHP | 177.44 | 174.12 | SINAPI 03/2024
96020 | TRATOR DE PNEUS COM POTÊNCIA DE 122 CV, TRAÇÃO 4X4, COM GRADE DE DISCOS ACOPLADA - CHP DIURNO. AF_02/2017 | CHP | 176.97 | 173.65 | SINAPI 03/2024
96028 | TRATOR DE PNEUS COM POTÊNCIA DE 85 CV, TRAÇÃO 4X4, COM GRADE DE DISCOS ACOPLADA - CHP DIURNO. AF_02/2017 | CHP | 136.7 | 133.38 | SINAPI 03/2024
96035 | CAMINHÃO BASCULANTE 10 M3, TRUCADO, POTÊNCIA 230 CV, INCLUSIVE CAÇAMBA METÁLICA, COM DISTRIBUIDOR DE AGREGADOS ACOPLADO - CHP DIURNO. AF_02/2017 | CHP | 280.41 | 276.56 | SINAPI 03/2024
96157 | TRATOR DE PNEUS COM POTÊNCIA DE 85 CV, TRAÇÃO 4X4, COM VASSOURA MECÂNICA ACOPLADA - CHP DIURNO. AF_03/2017 | CHP | 137.17 | 133.85 | SINAPI 03/2024
96158 | MINICARREGADEIRA SOBRE RODAS POTENCIA 47HP CAPACIDADE OPERACAO 646 KG, COM VASSOURA MECÂNICA ACOPLADA - CHP DIURNO. AF_03/2017 | CHP | 146.69 | 143.61 | SINAPI 03/2024
96245 | MINIESCAVADEIRA SOBRE ESTEIRAS, POTENCIA LIQUIDA DE *30* HP, PESO OPERACIONAL DE *3.500* KG - CHP DIURNO. AF_04/2017 | CHP | 125.22 | 121.09 | SINAPI 03/2024
96463 | ROLO COMPACTADOR DE PNEUS, ESTATICO, PRESSAO VARIAVEL, POTENCIA 110 HP, PESO SEM/COM LASTRO 10,8/27 T, LARGURA DE ROLAGEM 2,30 M - CHP DIURNO. AF_06/2017 | CHP | 230.36 | 227.22 | SINAPI 03/2024
98764 | INVERSOR DE SOLDA MONOFÁSICO DE 160 A, POTÊNCIA DE 5400 W, TENSÃO DE 220 V, PARA SOLDA COM ELETRODOS DE 2,0 A 4,0 MM E PROCESSO TIG - CHP DIURNO. AF_06/2018 | CHP | 3.51 | 3.51 | SINAPI 03/2024
99833 | LAVADORA DE ALTA PRESSAO (LAVA-JATO) PARA AGUA FRIA, PRESSAO DE OPERACAO ENTRE 1400 E 1900 LIB/POL2, VAZAO MAXIMA ENTRE 400 E 700 L/H - CHP DIURNO. AF_05/2023 | CHP | 1.76 | 1.76 | SINAPI 03/2024
100641 | USINA DE MISTURA ASFÁLTICA À QUENTE, TIPO CONTRA FLUXO, PROD 100 A 140 TON/HORA - CHP DIURNO. AF_12/2019 | CHP | 4756.51 | 4752.25 | SINAPI 03/2024
100647 | USINA DE ASFALTO, TIPO GRAVIMÉTRICA, PROD 150 TON/HORA - CHP DIURNO. AF_12/2019 | CHP | 6471.37 | 6467.11 | SINAPI 03/2024
102275 | MARTELO DEMOLIDOR ELÉTRICO, COM POTÊNCIA DE 2.000 W, 1.000 IMPACTOS POR MINUTO, PESO DE 30 KG - CHP DIURNO. AF_01/2021 | CHP | 30.9 | 28.05 | SINAPI 03/2024
104091 | TERMOFUSORA PARA TUBOS E CONEXÕES EM PPR COM DIÂMETROS DE 20 A 63 MM, POTÊNCIA DE 800 W, TENSAO 220 V - CHP DIURNO. AF_05/2022 | CHP | 0.65 | 0.65 | SINAPI 03/2024
104097 | TERMOFUSORA PARA TUBOS E CONEXÕES EM PPR COM DIÂMETROS DE 75 A 110 MM, POTÊNCIA DE *1100* W, TENSÃO 220 V - CHP DIURNO. AF_05/2022 | CHP | 0.91 | 0.91 | SINAPI 03/2024
5632 | ESCAVADEIRA HIDRÁULICA SOBRE ESTEIRAS, CAÇAMBA 0,80 M3, PESO OPERACIONAL 17 T, POTENCIA BRUTA 111 HP - CHI DIURNO. AF_06/2014 | CHI | 93.79 | 89.66 | SINAPI 03/2024
5679 | RETROESCAVADEIRA SOBRE RODAS COM CARREGADEIRA, TRAÇÃO 4X4, POTÊNCIA LÍQ. 88 HP, CAÇAMBA CARREG. CAP. MÍN. 1 M3, CAÇAMBA RETRO CAP. 0,26 M3, PESO OPERACIONAL MÍN. 6.674 KG, PROFUNDIDADE ESCAVAÇÃO MÁX. 4,37 M - CHI DIURNO. AF_06/2014 | CHI | 67.78 | 63.65 | SINAPI 03/2024
5681 | RETROESCAVADEIRA SOBRE RODAS COM CARREGADEIRA, TRAÇÃO 4X2, POTÊNCIA LÍQ. 79 HP, CAÇAMBA CARREG. CAP. MÍN. 1 M3, CAÇAMBA RETRO CAP. 0,20 M3, PESO OPERACIONAL MÍN. 6.570 KG, PROFUNDIDADE ESCAVAÇÃO MÁX. 4,37 M - CHI DIURNO. AF_06/2014 | CHI | 64.39 | 60.26 | SINAPI 03/2024
5685 | ROLO COMPACTADOR VIBRATÓRIO DE UM CILINDRO AÇO LISO, POTÊNCIA 80 HP, PESO OPERACIONAL MÁXIMO 8,1 T, IMPACTO DINÂMICO 16,15 / 9,5 T, LARGURA DE TRABALHO 1,68 M - CHI DIURNO. AF_06/2014 | CHI | 71.69 | 68.55 | SINAPI 03/2024
5690 | GRADE DE DISCO CONTROLE REMOTO REBOCÁVEL, COM 24 DISCOS 24" X 6 MM COM PNEUS PARA TRANSPORTE - CHI DIURNO. AF_06/2014 | CHI | 4.09 | 4.09 | SINAPI 03/2024
5806 | MOTOBOMBA CENTRÍFUGA, MOTOR A GASOLINA, POTÊNCIA 5,42 HP, BOCAIS 1 1/2" X 1", DIÂMETRO ROTOR 143 MM HM/Q = 6 MCA / 16,8 M3/H A 38 MCA / 6,6 M3/H - CHI DIURNO. AF_06/2014 | CHI | 0.41 | 0.41 | SINAPI 03/2024
5826 | CAMINHÃO TOCO, PBT 16.000 KG, CARGA ÚTIL MÁX. 10.685 KG, DIST. ENTRE EIXOS 4,8 M, POTÊNCIA 189 CV, INCLUSIVE CARROCERIA FIXA ABERTA DE MADEIRA P/ TRANSPORTE GERAL DE CARGA SECA, DIMEN. APROX. 2,5 X 7,00 X 0,50 M - CHI DIURNO. AF_06/2014 | CHI | 66.38 | 62.69 | SINAPI 03/2024
5829 | USINA DE CONCRETO FIXA, CAPACIDADE NOMINAL DE 90 A 120 M3/H, SEM SILO - CHI DIURNO. AF_07/2016 | CHI | 193.38 | 178.16 | SINAPI 03/2024
5837 | VIBROACABADORA DE ASFALTO SOBRE ESTEIRAS, LARGURA DE PAVIMENTAÇÃO 1,90 M A 5,30 M, POTÊNCIA 105 HP CAPACIDADE 450 T/H - CHI DIURNO. AF_11/2014 | CHI | 133.8 | 130.72 | SINAPI 03/2024
5841 | VASSOURA MECÂNICA REBOCÁVEL COM ESCOVA CILÍNDRICA, LARGURA ÚTIL DE VARRIMENTO DE 2,44 M - CHI DIURNO. AF_06/2014 | CHI | 4.68 | 4.68 | SINAPI 03/2024
5845 | TRATOR DE PNEUS, POTÊNCIA 122 CV, TRAÇÃO 4X4, PESO COM LASTRO DE 4.510 KG - CHI DIURNO. AF_06/2014 | CHI | 54.22 | 50.9 | SINAPI 03/2024
5849 | TRATOR DE ESTEIRAS, POTÊNCIA 170 HP, PESO OPERACIONAL 19 T, CAÇAMBA 5,2 M3 - CHI DIURNO. AF_06/2014 | CHI | 86.5 | 83.18 | SINAPI 03/2024
5853 | TRATOR DE ESTEIRAS, POTÊNCIA 150 HP, PESO OPERACIONAL 16,7 T, COM RODA MOTRIZ ELEVADA E LÂMINA 3,18 M3 - CHI DIURNO. AF_06/2014 | CHI | 86.84 | 83.52 | SINAPI 03/2024
5857 | TRATOR DE ESTEIRAS, POTÊNCIA 347 HP, PESO OPERACIONAL 38,5 T, COM LÂMINA 8,70 M3 - CHI DIURNO. AF_06/2014 | CHI | 213.25 | 209.93 | SINAPI 03/2024
5865 | ROLO COMPACTADOR VIBRATÓRIO REBOCÁVEL, CILINDRO DE AÇO LISO, POTÊNCIA DE TRAÇÃO DE 65 CV, PESO 4,7 T, IMPACTO DINÂMICO 18,3 T, LARGURA DE TRABALHO 1,67 M - CHI DIURNO. AF_02/2016 | CHI | 12.59 | 12.59 | SINAPI 03/2024
5869 | ROLO COMPACTADOR VIBRATÓRIO TANDEM AÇO LISO, POTÊNCIA 58 HP, PESO SEM/COM LASTRO 6,5 / 9,4 T, LARGURA DE TRABALHO 1,2 M - CHI DIURNO. AF_06/2014 | CHI | 81.22 | 78.08 | SINAPI 03/2024
5877 | RETROESCAVADEIRA SOBRE RODAS COM CARREGADEIRA, TRAÇÃO 4X4, POTÊNCIA LÍQ. 72 HP, CAÇAMBA CARREG. CAP. MÍN. 0,79 M3, CAÇAMBA RETRO CAP. 0,18 M3, PESO OPERACIONAL MÍN. 7.140 KG, PROFUNDIDADE ESCAVAÇÃO MÁX. 4,50 M - CHI DIURNO. AF_06/2014 | CHI | 66.7 | 62.57 | SINAPI 03/2024
5881 | ROLO COMPACTADOR VIBRATÓRIO PÉ DE CARNEIRO, OPERADO POR CONTROLE REMOTO, POTÊNCIA 12,5 KW, PESO OPERACIONAL 1,675 T, LARGURA DE TRABALHO 0,85 M - CHI DIURNO. AF_02/2016 | CHI | 86.99 | 83.85 | SINAPI 03/2024
5884 | USINA DE LAMA ASFÁLTICA, PROD 30 A 50 T/H, SILO DE AGREGADO 7 M3, RESERVATÓRIOS PARA EMULSÃO E ÁGUA DE 2,3 M3 CADA, MISTURADOR TIPO PUG MILL A SER MONTADO SOBRE CAMINHÃO - CHI DIURNO. AF_10/2014 | CHI | 60.37 | 57.63 | SINAPI 03/2024
5892 | CAMINHÃO TOCO, PESO BRUTO TOTAL 14.300 KG, CARGA ÚTIL MÁXIMA 9590 KG, DISTÂNCIA ENTRE EIXOS 4,76 M, POTÊNCIA 185 CV (NÃO INCLUI CARROCERIA) - CHI DIURNO. AF_06/2014 | CHI | 61.52 | 57.83 | SINAPI 03/2024
5896 | CAMINHÃO TOCO, PESO BRUTO TOTAL 16.000 KG, CARGA ÚTIL MÁXIMA DE 10.685 KG, DISTÂNCIA ENTRE EIXOS 4,80 M, POTÊNCIA 189 CV EXCLUSIVE CARROCERIA - CHI DIURNO. AF_06/2014 | CHI | 64.22 | 60.53 | SINAPI 03/2024
5903 | CAMINHÃO PIPA 10.000 L TRUCADO, PESO BRUTO TOTAL 23.000 KG, CARGA ÚTIL MÁXIMA 15.935 KG, DISTÂNCIA ENTRE EIXOS 4,8 M, POTÊNCIA 230 CV, INCLUSIVE TANQUE DE AÇO PARA TRANSPORTE DE ÁGUA - CHI DIURNO. AF_06/2014 | CHI | 78.36 | 74.67 | SINAPI 03/2024
5911 | ESPARGIDOR DE ASFALTO PRESSURIZADO COM TANQUE DE 2500 L, REBOCÁVEL COM MOTOR A GASOLINA POTÊNCIA 3,4 HP - CHI DIURNO. AF_07/2014 | CHI | 33.41 | 30.67 | SINAPI 03/2024
5923 | GRADE DE DISCO REBOCÁVEL COM 20 DISCOS 24" X 6 MM COM PNEUS PARA TRANSPORTE - CHI DIURNO. AF_06/2014 | CHI | 3.2 | 3.2 | SINAPI 03/2024
5930 | GUINDAUTO HIDRÁULICO, CAPACIDADE MÁXIMA DE CARGA 6200 KG, MOMENTO MÁXIMO DE CARGA 11,7 TM, ALCANCE MÁXIMO HORIZONTAL 9,70 M, INCLUSIVE CAMINHÃO TOCO PBT 16.000 KG, POTÊNCIA DE 189 CV - CHI DIURNO. AF_06/2014 | CHI | 78.35 | 74.15 | SINAPI 03/2024
5934 | MOTONIVELADORA POTÊNCIA BÁSICA LÍQUIDA (PRIMEIRA MARCHA) 125 HP, PESO BRUTO 13032 KG, LARGURA DA LÂMINA DE 3,7 M - CHI DIURNO. AF_06/2014 | CHI | 98.16 | 93.9 | SINAPI 03/2024
5942 | PÁ CARREGADEIRA SOBRE RODAS, POTÊNCIA LÍQUIDA 128 HP, CAPACIDADE DA CAÇAMBA 1,7 A 2,8 M3, PESO OPERACIONAL 11632 KG - CHI DIURNO. AF_06/2014 | CHI | 72.94 | 69.86 | SINAPI 03/2024
5946 | PÁ CARREGADEIRA SOBRE RODAS, POTÊNCIA 197 HP, CAPACIDADE DA CAÇAMBA 2,5 A 3,5 M3, PESO OPERACIONAL 18338 KG - CHI DIURNO. AF_06/2014 | CHI | 89.71 | 86.63 | SINAPI 03/2024
5952 | MARTELETE OU ROMPEDOR PNEUMÁTICO MANUAL, 28 KG, COM SILENCIADOR - CHI DIURNO. AF_07/2016 | CHI | 29.89 | 27.04 | SINAPI 03/2024
5954 | COMPRESSOR DE AR REBOCÁVEL, VAZÃO 189 PCM, PRESSÃO EFETIVA DE TRABALHO 102 PSI, MOTOR DIESEL, POTÊNCIA 63 CV - CHI DIURNO. AF_06/2015 | CHI | 6.5 | 6.5 | SINAPI 03/2024
5961 | CAMINHÃO BASCULANTE 6 M3, PESO BRUTO TOTAL 16.000 KG, CARGA ÚTIL MÁXIMA 13.071 KG, DISTÂNCIA ENTRE EIXOS 4,80 M, POTÊNCIA 230 CV INCLUSIVE CAÇAMBA METÁLICA - CHI DIURNO. AF_06/2014 | CHI | 68.45 | 64.6 | SINAPI 03/2024
6260 | CAMINHÃO PIPA 6.000 L, PESO BRUTO TOTAL 13.000 KG, DISTÂNCIA ENTRE EIXOS 4,80 M, POTÊNCIA 189 CV INCLUSIVE TANQUE DE AÇO PARA TRANSPORTE DE ÁGUA, CAPACIDADE 6 M3 - CHI DIURNO. AF_06/2014 | CHI | 65.85 | 62.16 | SINAPI 03/2024
6880 | ROLO COMPACTADOR DE PNEUS ESTÁTICO, PRESSÃO VARIÁVEL, POTÊNCIA 111 HP, PESO SEM/COM LASTRO 9,5 / 26 T, LARGURA DE TRABALHO 1,90 M - CHI DIURNO. AF_07/2014 | CHI | 95.19 | 92.05 | SINAPI 03/2024
7031 | TANQUE DE ASFALTO ESTACIONÁRIO COM SERPENTINA, CAPACIDADE 30.000 L - CHI DIURNO. AF_05/2023 | CHI | 5.86 | 5.86 | SINAPI 03/2024
7043 | MOTOBOMBA TRASH (PARA ÁGUA SUJA) AUTO ESCORVANTE, MOTOR GASOLINA DE 6,41 HP, DIÂMETROS DE SUCÇÃO X RECALQUE: 3" X 3", HM/Q = 10 MCA / 60 M3/H A 23 MCA / 0 M3/H - CHI DIURNO. AF_10/2014 | CHI | 0.51 | 0.51 | SINAPI 03/2024
7050 | ROLO COMPACTADOR PE DE CARNEIRO VIBRATORIO, POTENCIA 125 HP, PESO OPERACIONAL SEM/COM LASTRO 11,95 / 13,30 T, IMPACTO DINAMICO 38,5 / 22,5 T, LARGURA DE TRABALHO 2,15 M - CHI DIURNO. AF_06/2014 | CHI | 87.9 | 84.76 | SINAPI 03/2024
67827 | CAMINHÃO BASCULANTE 6 M3 TOCO, PESO BRUTO TOTAL 16.000 KG, CARGA ÚTIL MÁXIMA 11.130 KG, DISTÂNCIA ENTRE EIXOS 5,36 M, POTÊNCIA 185 CV, INCLUSIVE CAÇAMBA METÁLICA - CHI DIURNO. AF_06/2014 | CHI | 69.65 | 65.8 | SINAPI 03/2024
73395 | GRUPO GERADOR ESTACIONÁRIO, MOTOR DIESEL POTÊNCIA 170 KVA - CHI DIURNO. AF_02/2016 | CHI | 9.67 | 9.67 | SINAPI 03/2024
83766 | GRUPO DE SOLDAGEM COM GERADOR A DIESEL 60 CV PARA SOLDA ELÉTRICA, SOBRE 04 RODAS, COM MOTOR 4 CILINDROS 600 A - CHI DIURNO. AF_02/2016 | CHI | 49.7 | 45.91 | SINAPI 03/2024
84013 | ESCAVADEIRA HIDRÁULICA SOBRE ESTEIRAS, CAÇAMBA 0,80 M3, PESO OPERACIONAL 17,8 T, POTÊNCIA LÍQUIDA 110 HP - CHI DIURNO. AF_10/2014 | CHI | 91.18 | 87.05 | SINAPI 03/2024
87446 | BETONEIRA CAPACIDADE NOMINAL 400 L, CAPACIDADE DE MISTURA 310 L, MOTOR A DIESEL POTÊNCIA 5,0 HP, SEM CARREGADOR - CHI DIURNO. AF_05/2023 | CHI | 0.48 | 0.48 | SINAPI 03/2024
88392 | MISTURADOR DE ARGAMASSA, EIXO HORIZONTAL, CAPACIDADE DE MISTURA 300 KG, MOTOR ELÉTRICO POTÊNCIA 5 CV - CHI DIURNO. AF_05/2023 | CHI | 0.94 | 0.94 | SINAPI 03/2024
88398 | MISTURADOR DE ARGAMASSA, EIXO HORIZONTAL, CAPACIDADE DE MISTURA 600 KG, MOTOR ELÉTRICO POTÊNCIA 7,5 CV - CHI DIURNO. AF_05/2023 | CHI | 1.12 | 1.12 | SINAPI 03/2024
88404 | MISTURADOR DE ARGAMASSA, EIXO HORIZONTAL, CAPACIDADE DE MISTURA 160 KG, MOTOR ELÉTRICO POTÊNCIA 3 CV - CHI DIURNO. AF_05/2023 | CHI | 0.89 | 0.89 | SINAPI 03/2024
88430 | PROJETOR DE ARGAMASSA, CAPACIDADE DE PROJEÇÃO 1,5 M3/H, ALCANCE DE 30 ATÉ 60 M, MOTOR ELÉTRICO POTÊNCIA 7,5 HP - CHI DIURNO. AF_06/2014 | CHI | 6.15 | 6.15 | SINAPI 03/2024
88438 | PROJETOR DE ARGAMASSA, CAPACIDADE DE PROJEÇÃO 2 M3/H, ALCANCE ATÉ 50 M, MOTOR ELÉTRICO POTÊNCIA 7,5 HP - CHI DIURNO. AF_06/2014 | CHI | 8.16 | 8.16 | SINAPI 03/2024
88831 | BETONEIRA CAPACIDADE NOMINAL DE 400 L, CAPACIDADE DE MISTURA 280 L, MOTOR ELÉTRICO TRIFÁSICO POTÊNCIA DE 2 CV, SEM CARREGADOR - CHI DIURNO. AF_05/2023 | CHI | 0.35 | 0.35 | SINAPI 03/2024
88844 | TRATOR DE ESTEIRAS, POTÊNCIA 125 HP, PESO OPERACIONAL 12,9 T, COM LÂMINA 2,7 M3 - CHI DIURNO. AF_10/2014 | CHI | 76.14 | 72.82 | SINAPI 03/2024
88908 | ESCAVADEIRA HIDRÁULICA SOBRE ESTEIRAS, CAÇAMBA 1,20 M3, PESO OPERACIONAL 21 T, POTÊNCIA BRUTA 155 HP - CHI DIURNO. AF_06/2014 | CHI | 100.16 | 96.03 | SINAPI 03/2024
89022 | BOMBA SUBMERSÍVEL ELÉTRICA TRIFÁSICA, POTÊNCIA 2,96 HP, Ø ROTOR 144 MM SEMI-ABERTO, BOCAL DE SAÍDA Ø 2", HM/Q = 2 MCA / 38,8 M3/H A 28 MCA / 5 M3/H - CHI DIURNO. AF_06/2014 | CHI | 0.38 | 0.38 | SINAPI 03/2024
89027 | TANQUE DE ASFALTO ESTACIONÁRIO COM MAÇARICO, CAPACIDADE 20.000 L - CHI DIURNO. AF_05/2023 | CHI | 4.76 | 4.76 | SINAPI 03/2024
89031 | TRATOR DE ESTEIRAS, POTÊNCIA 100 HP, PESO OPERACIONAL 9,4 T, COM LÂMINA 2,19 M3 - CHI DIURNO. AF_06/2014 | CHI | 74.14 | 70.82 | SINAPI 03/2024
89036 | TRATOR DE PNEUS, POTÊNCIA 85 CV, TRAÇÃO 4X4, PESO COM LASTRO DE 4.675 KG - CHI DIURNO. AF_06/2014 | CHI | 48.06 | 44.74 | SINAPI 03/2024
89218 | BATE-ESTACAS POR GRAVIDADE, POTÊNCIA DE 160 HP, PESO DO MARTELO ATÉ 3 TONELADAS - CHI DIURNO. AF_11/2014 | CHI | 100.81 | 94.11 | SINAPI 03/2024
89226 | BETONEIRA CAPACIDADE NOMINAL DE 600 L, CAPACIDADE DE MISTURA 360 L, MOTOR ELÉTRICO TRIFÁSICO POTÊNCIA DE 4 CV, SEM CARREGADOR - CHI DIURNO. AF_05/2023 | CHI | 1.45 | 1.45 | SINAPI 03/2024
89235 | FRESADORA DE ASFALTO A FRIO SOBRE RODAS, LARGURA FRESAGEM DE 1,0 M, POTÊNCIA 208 HP - CHI DIURNO. AF_11/2014 | CHI | 169.98 | 166.9 | SINAPI 03/2024
89243 | FRESADORA DE ASFALTO A FRIO SOBRE RODAS, LARGURA FRESAGEM DE 2,0 M, POTÊNCIA 550 HP - CHI DIURNO. AF_11/2014 | CHI | 357.58 | 354.5 | SINAPI 03/2024
89251 | RECICLADORA DE ASFALTO A FRIO SOBRE RODAS, LARGURA FRESAGEM DE 2,0 M, POTÊNCIA 422 HP - CHI DIURNO. AF_11/2014 | CHI | 314.58 | 311.5 | SINAPI 03/2024
89258 | VIBROACABADORA DE ASFALTO SOBRE ESTEIRAS, LARGURA DE PAVIMENTAÇÃO 2,13 M A 4,55 M, POTÊNCIA 100 HP, CAPACIDADE 400 T/H - CHI DIURNO. AF_11/2014 | CHI | 114.99 | 111.91 | SINAPI 03/2024
89273 | GUINDASTE HIDRÁULICO AUTOPROPELIDO, COM LANÇA TELESCÓPICA 28,80 M, CAPACIDADE MÁXIMA 30 T, POTÊNCIA 97 KW, TRAÇÃO 4 X 4 - CHI DIURNO. AF_11/2014 | CHI | 104.06 | 101.09 | SINAPI 03/2024
89279 | BETONEIRA CAPACIDADE NOMINAL DE 600 L, CAPACIDADE DE MISTURA 440 L, MOTOR A DIESEL POTÊNCIA 10 HP, COM CARREGADOR - CHI DIURNO. AF_05/2023 | CHI | 1.77 | 1.77 | SINAPI 03/2024
89877 | CAMINHÃO BASCULANTE 14 M3, COM CAVALO MECÂNICO DE CAPACIDADE MÁXIMA DE TRAÇÃO COMBINADO DE 36000 KG, POTÊNCIA 286 CV, INCLUSIVE SEMIREBOQUE COM CAÇAMBA METÁLICA - CHI DIURNO. AF_12/2014 | CHI | 91.74 | 87.89 | SINAPI 03/2024
89884 | CAMINHÃO BASCULANTE 18 M3, COM CAVALO MECÂNICO DE CAPACIDADE MÁXIMA DE TRAÇÃO COMBINADO DE 45000 KG, POTÊNCIA 330 CV, INCLUSIVE SEMIREBOQUE COM CAÇAMBA METÁLICA - CHI DIURNO. AF_12/2014 | CHI | 95.27 | 91.42 | SINAPI 03/2024
90587 | VIBRADOR DE IMERSÃO, DIÂMETRO DE PONTEIRA 45MM, MOTOR ELÉTRICO TRIFÁSICO POTÊNCIA DE 2 CV - CHI DIURNO. AF_06/2015 | CHI | 0.49 | 0.49 | SINAPI 03/2024
90626 | PERFURATRIZ MANUAL, TORQUE MÁXIMO 83 N.M, POTÊNCIA 5 CV, COM DIÂMETRO MÁXIMO 4" - CHI DIURNO. AF_06/2015 | CHI | 2.62 | 2.62 | SINAPI 03/2024
90632 | PERFURATRIZ SOBRE ESTEIRA, TORQUE MÁXIMO 600 KGF, PESO MÉDIO 1000 KG, POTÊNCIA 20 HP, DIÂMETRO MÁXIMO 10" - CHI DIURNO. AF_06/2015 | CHI | 89.13 | 85.81 | SINAPI 03/2024
90638 | MISTURADOR DUPLO HORIZONTAL DE ALTA TURBULÊNCIA, CAPACIDADE / VOLUME 2 X 500 LITROS, MOTORES ELÉTRICOS MÍNIMO 5 CV CADA, PARA NATA CIMENTO, ARGAMASSA E OUTROS - CHI DIURNO. AF_06/2015 | CHI | 4.74 | 4.74 | SINAPI 03/2024
90644 | BOMBA TRIPLEX, PARA INJEÇÃO DE NATA DE CIMENTO, VAZÃO MÁXIMA DE 100 LITROS/MINUTO, PRESSÃO MÁXIMA DE 70 BAR - CHI DIURNO. AF_06/2015 | CHI | 7.08 | 7.08 | SINAPI 03/2024
90651 | BOMBA CENTRÍFUGA MONOESTÁGIO COM MOTOR ELÉTRICO MONOFÁSICO, POTÊNCIA 15 HP, DIÂMETRO DO ROTOR 173 MM, HM/Q = 30 MCA / 90 M3/H A 45 MCA / 55 M3/H - CHI DIURNO. AF_06/2015 | CHI | 1.47 | 1.47 | SINAPI 03/2024
90657 | BOMBA DE PROJEÇÃO DE CONCRETO SECO, POTÊNCIA 10 CV, VAZÃO 3 M3/H - CHI DIURNO. AF_06/2015 | CHI | 4.6 | 4.6 | SINAPI 03/2024
90663 | BOMBA DE PROJEÇÃO DE CONCRETO SECO, POTÊNCIA 10 CV, VAZÃO 6 M3/H - CHI DIURNO. AF_06/2015 | CHI | 4.93 | 4.93 | SINAPI 03/2024
90669 | PROJETOR PNEUMÁTICO DE ARGAMASSA PARA CHAPISCO E REBOCO COM RECIPIENTE ACOPLADO, TIPO CANEQUINHA, COM COMPRESSOR DE AR REBOCÁVEL VAZÃO 89 PCM E MOTOR DIESEL DE 20 CV - CHI DIURNO. AF_05/2023 | CHI | 8.73 | 8.73 | SINAPI 03/2024
90675 | PERFURATRIZ COM TORRE METÁLICA PARA EXECUÇÃO DE ESTACA HÉLICE CONTÍNUA, PROFUNDIDADE MÁXIMA DE 30 M, DIÂMETRO MÁXIMO DE 800 MM, POTÊNCIA INSTALADA DE 268 HP, MESA ROTATIVA COM TORQUE MÁXIMO DE 170 KNM - CHI DIURNO. AF_06/2015 | CHI | 296.71 | 293.39 | SINAPI 03/2024
90681 | PERFURATRIZ HIDRÁULICA SOBRE CAMINHÃO COM TRADO CURTO ACOPLADO, PROFUNDIDADE MÁXIMA DE 20 M, DIÂMETRO MÁXIMO DE 1500 MM, POTÊNCIA INSTALADA DE 137 HP, MESA ROTATIVA COM TORQUE MÁXIMO DE 30 KNM - CHI DIURNO. AF_06/2015 | CHI | 177.02 | 173.7 | SINAPI 03/2024
90687 | MANIPULADOR TELESCÓPICO, POTÊNCIA DE 85 HP, CAPACIDADE DE CARGA DE 3.500 KG, ALTURA MÁXIMA DE ELEVAÇÃO DE 12,3 M - CHI DIURNO. AF_05/2023 | CHI | 68.1 | 65.02 | SINAPI 03/2024
90693 | MINICARREGADEIRA SOBRE RODAS, POTÊNCIA LÍQUIDA DE 47 HP, CAPACIDADE NOMINAL DE OPERAÇÃO DE 646 KG - CHI DIURNO. AF_06/2015 | CHI | 61.38 | 58.3 | SINAPI 03/2024
90965 | COMPRESSOR DE AR REBOCÁVEL, VAZÃO 89 PCM, PRESSÃO EFETIVA DE TRABALHO 102 PSI, MOTOR DIESEL, POTÊNCIA 20 CV - CHI DIURNO. AF_06/2015 | CHI | 8.69 | 8.69 | SINAPI 03/2024
90973 | COMPRESSOR DE AR REBOCAVEL, VAZÃO 250 PCM, PRESSAO DE TRABALHO 102 PSI, MOTOR A DIESEL POTÊNCIA 81 CV - CHI DIURNO. AF_06/2015 | CHI | 8.71 | 8.71 | SINAPI 03/2024
90982 | COMPRESSOR DE AR REBOCÁVEL, VAZÃO 748 PCM, PRESSÃO EFETIVA DE TRABALHO 102 PSI, MOTOR DIESEL, POTÊNCIA 210 CV - CHI DIURNO. AF_06/2015 | CHI | 22.14 | 22.14 | SINAPI 03/2024
91001 | COMPRESSOR DE AR REBOCAVEL, VAZÃO 400 PCM, PRESSAO DE TRABALHO 102 PSI, MOTOR A DIESEL POTÊNCIA 110 CV - CHI DIURNO. AF_06/2015 | CHI | 10.33 | 10.33 | SINAPI 03/2024
91032 | CAMINHÃO TRUCADO (C/ TERCEIRO EIXO) ELETRÔNICO - POTÊNCIA 231CV - PBT = 22000KG - DIST. ENTRE EIXOS 5170 MM - INCLUI CARROCERIA FIXA ABERTA DE MADEIRA - CHI DIURNO. AF_06/2015 | CHI | 72.13 | 68.44 | SINAPI 03/2024
91278 | PLACA VIBRATÓRIA REVERSÍVEL COM MOTOR 4 TEMPOS A GASOLINA, FORÇA CENTRÍFUGA DE 25 KN (2500 KGF), POTÊNCIA 5,5 CV - CHI DIURNO. AF_08/2015 | CHI | 0.64 | 0.64 | SINAPI 03/2024
91285 | CORTADORA DE PISO COM MOTOR 4 TEMPOS A GASOLINA, POTÊNCIA DE 13 HP, COM DISCO DE CORTE DIAMANTADO SEGMENTADO PARA CONCRETO, DIÂMETRO DE 350 MM, FURO DE 1" (14 X 1") - CHI DIURNO. AF_08/2015 | CHI | 1.04 | 1.04 | SINAPI 03/2024
91387 | CAMINHÃO BASCULANTE 10 M3, TRUCADO CABINE SIMPLES, PESO BRUTO TOTAL 23.000 KG, CARGA ÚTIL MÁXIMA 15.935 KG, DISTÂNCIA ENTRE EIXOS 4,80 M, POTÊNCIA 230 CV INCLUSIVE CAÇAMBA METÁLICA - CHI DIURNO. AF_06/2014 | CHI | 78.98 | 75.13 | SINAPI 03/2024
91395 | CAMINHÃO TOCO, PBT 14.300 KG, CARGA ÚTIL MÁX. 9.710 KG, DIST. ENTRE EIXOS 3,56 M, POTÊNCIA 185 CV, INCLUSIVE CARROCERIA FIXA ABERTA DE MADEIRA P/ TRANSPORTE GERAL DE CARGA SECA, DIMEN. APROX. 2,50 X 6,50 X 0,50 M - CHI DIURNO. AF_06/2014 | CHI | 63.53 | 59.84 | SINAPI 03/2024
91486 | ESPARGIDOR DE ASFALTO PRESSURIZADO, TANQUE 6 M3 COM ISOLAÇÃO TÉRMICA, AQUECIDO COM 2 MAÇARICOS, COM BARRA ESPARGIDORA 3,60 M, MONTADO SOBRE CAMINHÃO TOCO, PBT 14.300 KG, POTÊNCIA 185 CV - CHI DIURNO. AF_05/2023 | CHI | 74.1 | 70.41 | SINAPI 03/2024
91534 | COMPACTADOR DE SOLOS DE PERCUSSÃO (SOQUETE) COM MOTOR A GASOLINA 4 TEMPOS, POTÊNCIA 4 CV - CHI DIURNO. AF_08/2015 | CHI | 32.25 | 28.93 | SINAPI 03/2024
91635 | GUINDAUTO HIDRÁULICO, CAPACIDADE MÁXIMA DE CARGA 6500 KG, MOMENTO MÁXIMO DE CARGA 5,8 TM, ALCANCE MÁXIMO HORIZONTAL 7,60 M, INCLUSIVE CAMINHÃO TOCO PBT 9.700 KG, POTÊNCIA DE 160 CV - CHI DIURNO. AF_08/2015 | CHI | 70.02 | 65.82 | SINAPI 03/2024
91646 | CAMINHÃO DE TRANSPORTE DE MATERIAL ASFÁLTICO 30.000 L, COM CAVALO MECÂNICO DE CAPACIDADE MÁXIMA DE TRAÇÃO COMBINADO DE 66.000 KG, POTÊNCIA 360 CV, INCLUSIVE TANQUE DE ASFALTO COM SERPENTINA - CHI DIURNO. AF_08/2015 | CHI | 103.11 | 98.51 | SINAPI 03/2024
91693 | SERRA CIRCULAR DE BANCADA COM MOTOR ELÉTRICO POTÊNCIA DE 5HP, COM COIFA PARA DISCO 10" - CHI DIURNO. AF_08/2015 | CHI | 31.42 | 28.1 | SINAPI 03/2024
92044 | DISTRIBUIDOR DE AGREGADOS REBOCAVEL, CAPACIDADE 1,9 M³, LARGURA DE TRABALHO 3,66 M - CHI DIURNO. AF_11/2015 | CHI | 7.8 | 7.8 | SINAPI 03/2024
92107 | CAMINHÃO PARA EQUIPAMENTO DE LIMPEZA A SUCÇÃO COM CAMINHÃO TRUCADO DE PESO BRUTO TOTAL 23000 KG, CARGA ÚTIL MÁXIMA 15935 KG, DISTÂNCIA ENTRE EIXOS 4,80 M, POTÊNCIA 230 CV, INCLUSIVE LIMPADORA A SUCÇÃO, TANQUE 12000 L - CHI DIURNO. AF_05/2023 | CHI | 98.79 | 95.1 | SINAPI 03/2024
92113 | PENEIRA ROTATIVA COM MOTOR ELÉTRICO TRIFÁSICO DE 2 CV, CILINDRO DE 1 M X 0,60 M, COM FUROS DE 3,17 MM - CHI DIURNO. AF_05/2023 | CHI | 1.04 | 1.04 | SINAPI 03/2024
92119 | DOSADOR DE AREIA, CAPACIDADE DE 26 LITROS - CHI DIURNO. AF_05/2023 | CHI | 0.26 | 0.26 | SINAPI 03/2024
92139 | CAMINHONETE COM MOTOR A DIESEL, POTÊNCIA 180 CV, CABINE DUPLA, 4X4 - CHI DIURNO. AF_11/2015 | CHI | 48.05 | 44.99 | SINAPI 03/2024
92146 | CAMINHONETE CABINE SIMPLES COM MOTOR 1.6 FLEX, CÂMBIO MANUAL, POTÊNCIA 101/104 CV, 2 PORTAS - CHI DIURNO. AF_11/2015 | CHI | 36.31 | 33.25 | SINAPI 03/2024
92243 | CAMINHÃO DE TRANSPORTE DE MATERIAL ASFÁLTICO 20.000 L, COM CAVALO MECÂNICO DE CAPACIDADE MÁXIMA DE TRAÇÃO COMBINADO DE 45.000 KG, POTÊNCIA 330 CV, INCLUSIVE TANQUE DE ASFALTO COM MAÇARICO - CHI DIURNO. AF_12/2015 | CHI | 86.07 | 81.47 | SINAPI 03/2024
92717 | APARELHO PARA CORTE E SOLDA OXI-ACETILENO SOBRE RODAS, INCLUSIVE CILINDROS E MAÇARICOS - CHI DIURNO. AF_05/2023 | CHI | 0.16 | 0.16 | SINAPI 03/2024
92961 | MÁQUINA EXTRUSORA DE CONCRETO PARA GUIAS E SARJETAS, MOTOR A DIESEL, POTÊNCIA 14 CV - CHI DIURNO. AF_12/2015 | CHI | 5.29 | 5.29 | SINAPI 03/2024
92967 | MARTELO PERFURADOR PNEUMÁTICO MANUAL, HASTE 25 X 75 MM, 21 KG - CHI DIURNO. AF_12/2015 | CHI | 29.94 | 27.09 | SINAPI 03/2024
93225 | PERFURATRIZ COM TORRE METÁLICA PARA EXECUÇÃO DE ESTACA HÉLICE CONTÍNUA, PROFUNDIDADE MÁXIMA DE 32 M, DIÂMETRO MÁXIMO DE 1000 MM, POTÊNCIA INSTALADA DE 350 HP, MESA ROTATIVA COM TORQUE MÁXIMO DE 263 KNM - CHI DIURNO. AF_01/2016 | CHI | 444.01 | 440.69 | SINAPI 03/2024
93234 | BETONEIRA CAPACIDADE NOMINAL 400 L, CAPACIDADE DE MISTURA 310 L, MOTOR A GASOLINA POTÊNCIA 5,5 HP, SEM CARREGADOR - CHI DIURNO. AF_02/2016 | CHI | 0.46 | 0.46 | SINAPI 03/2024
93244 | ROLO COMPACTADOR VIBRATÓRIO PÉ DE CARNEIRO PARA SOLOS, POTÊNCIA 80 HP, PESO OPERACIONAL SEM/COM LASTRO 7,4 / 8,8 T, LARGURA DE TRABALHO 1,68 M - CHI DIURNO. AF_02/2016 | CHI | 73.42 | 70.28 | SINAPI 03/2024
93274 | GRUA ASCENSIONAL, LANÇA DE 30 M, CAPACIDADE DE 1,0 T A 30 M, ALTURA ATÉ 39 M - CHI DIURNO. AF_05/2023 | CHI | 67.32 | 64.35 | SINAPI 03/2024
93282 | GUINCHO ELÉTRICO DE COLUNA, CAPACIDADE 400 KG, COM MOTO FREIO, MOTOR TRIFÁSICO DE 1,25 CV - CHI DIURNO. AF_03/2016 | CHI | 28.45 | 25.58 | SINAPI 03/2024
93288 | GUINDASTE HIDRÁULICO AUTOPROPELIDO, COM LANÇA TELESCÓPICA 40 M, CAPACIDADE MÁXIMA 60 T, POTÊNCIA 260 KW - CHI DIURNO. AF_03/2016 | CHI | 173.51 | 170.54 | SINAPI 03/2024
93403 | GUINDAUTO HIDRÁULICO, CAPACIDADE MÁXIMA DE CARGA 3300 KG, MOMENTO MÁXIMO DE CARGA 5,8 TM, ALCANCE MÁXIMO HORIZONTAL 7,60 M, INCLUSIVE CAMINHÃO TOCO PBT 16.000 KG, POTÊNCIA DE 189 CV - CHI DIURNO. AF_03/2016 | CHI | 75.3 | 71.1 | SINAPI 03/2024
93409 | MÁQUINA JATO DE PRESSAO PORTÁTIL, CAMARA DE 1 SAIDA, CAPACIDADE 280 L, DIAMETRO 670 MM, BICO DE JATO CURTO VENTURI DE 5/16" , MANGUEIRA DE 1" COM COMPRESSOR DE AR REBOCÁVEL 189 PCM E MOTOR DIESEL 63 CV - CHI DIURNO. AF_05/2023 | CHI | 32.89 | 30.59 | SINAPI 03/2024
93416 | GERADOR PORTÁTIL MONOFÁSICO, POTÊNCIA 5500 VA, MOTOR A GASOLINA, POTÊNCIA DO MOTOR 13 CV - CHI DIURNO. AF_03/2016 | CHI | 0.46 | 0.46 | SINAPI 03/2024
93422 | GRUPO GERADOR REBOCÁVEL, POTÊNCIA 66 KVA, MOTOR A DIESEL - CHI DIURNO. AF_03/2016 | CHI | 6.07 | 6.07 | SINAPI 03/2024
93428 | GRUPO GERADOR ESTACIONÁRIO, POTÊNCIA 150 KVA, MOTOR A DIESEL- CHI DIURNO. AF_03/2016 | CHI | 8.6 | 8.6 | SINAPI 03/2024
93434 | USINA DE MISTURA ASFÁLTICA À QUENTE, TIPO CONTRA FLUXO, PROD 40 A 80 TON/HORA - CHI DIURNO. AF_05/2023 | CHI | 345.34 | 330.12 | SINAPI 03/2024
93440 | USINA DE ASFALTO À FRIO, CAPACIDADE DE 40 A 60 TON/HORA, ELÉTRICA POTÊNCIA 30 CV - CHI DIURNO. AF_05/2023 | CHI | 162.75 | 147.53 | SINAPI 03/2024
95122 | USINA MISTURADORA DE SOLOS, CAPACIDADE DE 200 A 500 TON/H, POTENCIA 75KW - CHI DIURNO. AF_07/2016 | CHI | 241.99 | 226.77 | SINAPI 03/2024
95128 | DISTRIBUIDOR DE AGREGADOS AUTOPROPELIDO, CAP 3 M3, A DIESEL, POTÊNCIA 176CV - CHI DIURNO. AF_07/2016 | CHI | 54.68 | 51.36 | SINAPI 03/2024
95140 | TALHA MANUAL DE CORRENTE, CAPACIDADE DE 2 TON. COM ELEVAÇÃO DE 3 M - CHI DIURNO. AF_07/2016 | CHI | 0.04 | 0.04 | SINAPI 03/2024
95213 | GRUA ASCENCIONAL, LANÇA DE 42 M, CAPACIDADE DE 1,5 T A 30 M, ALTURA ATÉ 39 M - CHI DIURNO. AF_05/2023 | CHI | 73.49 | 70.52 | SINAPI 03/2024
95259 | MARTELO DEMOLIDOR PNEUMÁTICO MANUAL, 32 KG - CHI DIURNO. AF_09/2016 | CHI | 29.66 | 26.81 | SINAPI 03/2024
95265 | COMPACTADOR DE SOLOS DE PERCUSÃO (SOQUETE) COM MOTOR A GASOLINA, POTÊNCIA 3 CV - CHI DIURNO. AF_09/2016 | CHI | 0.77 | 0.77 | SINAPI 03/2024
95271 | RÉGUA VIBRATÓRIA DUPLA PARA CONCRETO, PESO DE 60KG, COMPRIMENTO 4 M, COM MOTOR A GASOLINA, POTÊNCIA 5,5 HP - CHI DIURNO. AF_09/2016 | CHI | 0.53 | 0.53 | SINAPI 03/2024
95277 | POLIDORA DE PISO (POLITRIZ), PESO DE 100KG, DIÂMETRO 450 MM, MOTOR ELÉTRICO, POTÊNCIA 4 HP - CHI DIURNO. AF_05/2023 | CHI | 0.5 | 0.5 | SINAPI 03/2024
95283 | DESEMPENADEIRA DE CONCRETO, PESO DE 78 KG, 4 PÁS, MOTOR A GASOLINA, POTÊNCIA 5,5 HP - CHI DIURNO. AF_05/2023 | CHI | 0.61 | 0.61 | SINAPI 03/2024
95621 | PERFURATRIZ PNEUMATICA MANUAL DE PESO MEDIO, MARTELETE, 18KG, COMPRIMENTO MÁXIMO DE CURSO DE 6 M, DIAMETRO DO PISTAO DE 5,5 CM - CHI DIURNO. AF_11/2016 | CHI | 29.34 | 26.49 | SINAPI 03/2024
95632 | ROLO COMPACTADOR VIBRATORIO TANDEM, ACO LISO, POTENCIA 125 HP, PESO SEM/COM LASTRO 10,20/11,65 T, LARGURA DE TRABALHO 1,73 M - CHI DIURNO. AF_11/2016 | CHI | 92.39 | 89.25 | SINAPI 03/2024
95703 | PERFURATRIZ MANUAL, TORQUE MAXIMO 55 KGF.M, POTENCIA 5 CV, COM DIAMETRO MAXIMO 8 1/2" - CHI DIURNO. AF_11/2016 | CHI | 37.11 | 33.79 | SINAPI 03/2024
95709 | PERFURATRIZ SOBRE ESTEIRA, TORQUE MÁXIMO 600 KGF, POTÊNCIA ENTRE 50 E 60 HP, DIÂMETRO MÁXIMO 10" - CHI DIURNO. AF_11/2016 | CHI | 86.72 | 83.4 | SINAPI 03/2024
95715 | ESCAVADEIRA HIDRAULICA SOBRE ESTEIRA, COM GARRA GIRATORIA DE MANDIBULAS, PESO OPERACIONAL ENTRE 22,00 E 25,50 TON, POTENCIA LIQUIDA ENTRE 150 E 160 HP - CHI DIURNO. AF_11/2016 | CHI | 103.55 | 99.42 | SINAPI 03/2024
95721 | ESCAVADEIRA HIDRAULICA SOBRE ESTEIRA, EQUIPADA COM CLAMSHELL, COM CAPACIDADE DA CAÇAMBA ENTRE 1,20 E 1,50 M3, PESO OPERACIONAL ENTRE 20,00 E 22,00 TON, POTENCIA LIQUIDA ENTRE 150 E 160 HP - CHI DIURNO. AF_11/2016 | CHI | 101.07 | 96.94 | SINAPI 03/2024
95873 | GRUPO GERADOR COM CARENAGEM, MOTOR DIESEL POTÊNCIA STANDART ENTRE 250 E 260 KVA - CHI DIURNO. AF_12/2016 | CHI | 13.75 | 13.75 | SINAPI 03/2024
96014 | TRATOR DE PNEUS COM POTÊNCIA DE 122 CV, TRAÇÃO 4X4, COM VASSOURA MECÂNICA ACOPLADA - CHI DIURNO. AF_02/2017 | CHI | 58.66 | 55.34 | SINAPI 03/2024
96021 | TRATOR DE PNEUS COM POTÊNCIA DE 122 CV, TRAÇÃO 4X4, COM GRADE DE DISCOS ACOPLADA - CHI DIURNO. AF_02/2017 | CHI | 58.41 | 55.09 | SINAPI 03/2024
96029 | TRATOR DE PNEUS COM POTÊNCIA DE 85 CV, TRAÇÃO 4X4, COM GRADE DE DISCOS ACOPLADA - CHI DIURNO. AF_02/2017 | CHI | 52.28 | 48.96 | SINAPI 03/2024
96036 | CAMINHÃO BASCULANTE 10 M3, TRUCADO, POTÊNCIA 230 CV, INCLUSIVE CAÇAMBA METÁLICA, COM DISTRIBUIDOR DE AGREGADOS ACOPLADO - CHI DIURNO. AF_02/2017 | CHI | 84.93 | 81.08 | SINAPI 03/2024
96155 | TRATOR DE PNEUS COM POTÊNCIA DE 85 CV, TRAÇÃO 4X4, COM VASSOURA MECÂNICA ACOPLADA - CHI DIURNO. AF_02/2017 | CHI | 52.53 | 49.21 | SINAPI 03/2024
96156 | MINICARREGADEIRA SOBRE RODAS POTENCIA 47HP CAPACIDADE OPERACAO 646 KG, COM VASSOURA MECÂNICA ACOPLADA - CHI DIURNO. AF_03/2017 | CHI | 67.65 | 64.57 | SINAPI 03/2024
96159 | MÁQUINA DEMARCADORA DE FAIXA DE TRÁFEGO À FRIO, AUTOPROPELIDA, POTÊNCIA 38 HP - CHI DIURNO. AF_07/2016 | CHI | 94.84 | 91.76 | SINAPI 03/2024
96246 | MINIESCAVADEIRA SOBRE ESTEIRAS, POTENCIA LIQUIDA DE *30* HP, PESO OPERACIONAL DE *3.500* KG - CHI DIURNO. AF_04/2017 | CHI | 72.82 | 68.69 | SINAPI 03/2024
96464 | ROLO COMPACTADOR DE PNEUS, ESTATICO, PRESSAO VARIAVEL, POTENCIA 110 HP, PESO SEM/COM LASTRO 10,8/27 T, LARGURA DE ROLAGEM 2,30 M - CHI DIURNO. AF_06/2017 | CHI | 99.2 | 96.06 | SINAPI 03/2024
98765 | INVERSOR DE SOLDA MONOFÁSICO DE 160 A, POTÊNCIA DE 5400 W, TENSÃO DE 220 V, PARA SOLDA COM ELETRODOS DE 2,0 A 4,0 MM E PROCESSO TIG - CHI DIURNO. AF_06/2018 | CHI | 0.06 | 0.06 | SINAPI 03/2024
99834 | LAVADORA DE ALTA PRESSAO (LAVA-JATO) PARA AGUA FRIA, PRESSAO DE OPERACAO ENTRE 1400 E 1900 LIB/POL2, VAZAO MAXIMA ENTRE 400 E 700 L/H - CHI DIURNO. AF_05/2023 | CHI | 0.24 | 0.24 | SINAPI 03/2024
100642 | USINA DE MISTURA ASFÁLTICA À QUENTE, TIPO CONTRA FLUXO, PROD 100 A 140 TON/HORA - CHI DIURNO. AF_12/2019 | CHI | 282.17 | 277.91 | SINAPI 03/2024
100648 | USINA DE ASFALTO, TIPO GRAVIMÉTRICA, PROD 150 TON/HORA - CHI DIURNO. AF_12/2019 | CHI | 555.47 | 551.21 | SINAPI 03/2024
102274 | MARTELO DEMOLIDOR ELÉTRICO, COM POTÊNCIA DE 2.000 W, 1.000 IMPACTOS POR MINUTO, PESO DE 30 KG - CHI DIURNO. AF_01/2021 | CHI | 28.78 | 25.93 | SINAPI 03/2024
104092 | TERMOFUSORA PARA TUBOS E CONEXÕES EM PPR COM DIÂMETROS DE 20 A 63 MM, POTÊNCIA DE 800 W, TENSAO 220 V - CHI DIURNO. AF_05/2022 | CHI | 0.07 | 0.07 | SINAPI 03/2024
104098 | TERMOFUSORA PARA TUBOS E CONEXÕES EM PPR COM DIÂMETROS DE 75 A 110 MM, POTÊNCIA DE *1100* W, TENSÃO 220 V - CHI DIURNO. AF_05/2022 | CHI | 0.11 | 0.11 | SINAPI 03/2024
5089 | ROLO COMPACTADOR VIBRATÓRIO PÉ DE CARNEIRO PARA SOLOS, POTÊNCIA 80 HP, PESO OPERACIONAL SEM/COM LASTRO 7,4 / 8,8 T, LARGURA DE TRABALHO 1,68 M - MANUTENÇÃO. AF_02/2016 | H | 42.81 | 42.81 | SINAPI 03/2024
5627 | ESCAVADEIRA HIDRÁULICA SOBRE ESTEIRAS, CAÇAMBA 0,80 M3, PESO OPERACIONAL 17 T, POTENCIA BRUTA 111 HP - DEPRECIAÇÃO. AF_06/2014 | H | 44.8 | 44.8 | SINAPI 03/2024
5628 | ESCAVADEIRA HIDRÁULICA SOBRE ESTEIRAS, CAÇAMBA 0,80 M3, PESO OPERACIONAL 17 T, POTENCIA BRUTA 111 HP - JUROS. AF_06/2014 | H | 11.84 | 11.84 | SINAPI 03/2024
5629 | ESCAVADEIRA HIDRÁULICA SOBRE ESTEIRAS, CAÇAMBA 0,80 M3, PESO OPERACIONAL 17 T, POTENCIA BRUTA 111 HP - MANUTENÇÃO. AF_06/2014 | H | 56 | 56 | SINAPI 03/2024
5630 | ESCAVADEIRA HIDRÁULICA SOBRE ESTEIRAS, CAÇAMBA 0,80 M3, PESO OPERACIONAL 17 T, POTENCIA BRUTA 111 HP - MATERIAIS NA OPERAÇÃO. AF_06/2014 | H | 63.43 | 63.43 | SINAPI 03/2024
5658 | GRADE DE DISCO CONTROLE REMOTO REBOCÁVEL, COM 24 DISCOS 24" X 6 MM COM PNEUS PARA TRANSPORTE - MANUTENÇÃO. AF_06/2014 | H | 2.23 | 2.23 | SINAPI 03/2024
5664 | RETROESCAVADEIRA SOBRE RODAS COM CARREGADEIRA, TRAÇÃO 4X4, POTÊNCIA LÍQ. 88 HP, CAÇAMBA CARREG. CAP. MÍN. 1 M3, CAÇAMBA RETRO CAP. 0,26 M3, PESO OPERACIONAL MÍN. 6.674 KG, PROFUNDIDADE ESCAVAÇÃO MÁX. 4,37 M - MANUTENÇÃO. AF_06/2014 | H | 30.29 | 30.29 | SINAPI 03/2024
5667 | RETROESCAVADEIRA SOBRE RODAS COM CARREGADEIRA, TRAÇÃO 4X2, POTÊNCIA LÍQ. 79 HP, CAÇAMBA CARREG. CAP. MÍN. 1 M3, CAÇAMBA RETRO CAP. 0,20 M3, PESO OPERACIONAL MÍN. 6.570 KG, PROFUNDIDADE ESCAVAÇÃO MÁX. 4,37 M - MANUTENÇÃO. AF_06/2014 | H | 26.94 | 26.94 | SINAPI 03/2024
5668 | RETROESCAVADEIRA SOBRE RODAS COM CARREGADEIRA, TRAÇÃO 4X2, POTÊNCIA LÍQ. 79 HP, CAÇAMBA CARREG. CAP. MÍN. 1 M3, CAÇAMBA RETRO CAP. 0,20 M3, PESO OPERACIONAL MÍN. 6.570 KG, PROFUNDIDADE ESCAVAÇÃO MÁX. 4,37 M - MATERIAIS NA OPERAÇÃO. AF_06/2014 | H | 45.11 | 45.11 | SINAPI 03/2024
5674 | ROLO COMPACTADOR VIBRATÓRIO DE UM CILINDRO AÇO LISO, POTÊNCIA 80 HP, PESO OPERACIONAL MÁXIMO 8,1 T, IMPACTO DINÂMICO 16,15 / 9,5 T, LARGURA DE TRABALHO 1,68 M - MANUTENÇÃO. AF_06/2014 | H | 41.18 | 41.18 | SINAPI 03/2024
5692 | MOTOBOMBA CENTRÍFUGA, MOTOR A GASOLINA, POTÊNCIA 5,42 HP, BOCAIS 1 1/2" X 1", DIÂMETRO ROTOR 143 MM HM/Q = 6 MCA / 16,8 M3/H A 38 MCA / 6,6 M3/H - MANUTENÇÃO. AF_06/2014 | H | 0.37 | 0.37 | SINAPI 03/2024
5693 | MOTOBOMBA CENTRÍFUGA, MOTOR A GASOLINA, POTÊNCIA 5,42 HP, BOCAIS 1 1/2" X 1", DIÂMETRO ROTOR 143 MM HM/Q = 6 MCA / 16,8 M3/H A 38 MCA / 6,6 M3/H - MATERIAIS NA OPERAÇÃO. AF_06/2014 | H | 19.29 | 19.29 | SINAPI 03/2024
5695 | CAMINHÃO BASCULANTE 6 M3, PESO BRUTO TOTAL 16.000 KG, CARGA ÚTIL MÁXIMA 13.071 KG, DISTÂNCIA ENTRE EIXOS 4,80 M, POTÊNCIA 230 CV INCLUSIVE CAÇAMBA METÁLICA - MANUTENÇÃO. AF_06/2014 | H | 39.14 | 39.14 | SINAPI 03/2024
5703 | USINA DE CONCRETO FIXA, CAPACIDADE NOMINAL DE 90 A 120 M3/H, SEM SILO - MATERIAIS NA OPERAÇÃO. AF_07/2016 | H | 17.61 | 17.61 | SINAPI 03/2024
5705 | CAMINHÃO TOCO, PBT 16.000 KG, CARGA ÚTIL MÁX. 10.685 KG, DIST. ENTRE EIXOS 4,8 M, POTÊNCIA 189 CV, INCLUSIVE CARROCERIA FIXA ABERTA DE MADEIRA P/ TRANSPORTE GERAL DE CARGA SECA, DIMEN. APROX. 2,5 X 7,00 X 0,50 M - MANUTENÇÃO. AF_06/2014 | H | 37.9 | 37.9 | SINAPI 03/2024
5707 | USINA MISTURADORA DE SOLOS, CAPACIDADE DE 200 A 500 TON/H, POTENCIA 75KW - MANUTENÇÃO. AF_07/2016 | H | 76.26 | 76.26 | SINAPI 03/2024
5710 | VIBROACABADORA DE ASFALTO SOBRE ESTEIRAS, LARGURA DE PAVIMENTAÇÃO 1,90 M A 5,30 M, POTÊNCIA 105 HP CAPACIDADE 450 T/H - MANUTENÇÃO. AF_11/2014 | H | 123.88 | 123.88 | SINAPI 03/2024
5711 | VIBROACABADORA DE ASFALTO SOBRE ESTEIRAS, LARGURA DE PAVIMENTAÇÃO 1,90 M A 5,30 M, POTÊNCIA 105 HP CAPACIDADE 450 T/H - MATERIAIS NA OPERAÇÃO. AF_11/2014 | H | 87.64 | 87.64 | SINAPI 03/2024
5714 | TRATOR DE PNEUS, POTÊNCIA 85 CV, TRAÇÃO 4X4, PESO COM LASTRO DE 4.675 KG - MANUTENÇÃO. AF_06/2014 | H | 14.46 | 14.46 | SINAPI 03/2024
5715 | TRATOR DE PNEUS, POTÊNCIA 85 CV, TRAÇÃO 4X4, PESO COM LASTRO DE 4.675 KG - MATERIAIS NA OPERAÇÃO. AF_06/2014 | H | 66.32 | 66.32 | SINAPI 03/2024
5718 | TRATOR DE ESTEIRAS, POTÊNCIA 170 HP, PESO OPERACIONAL 19 T, CAÇAMBA 5,2 M3 - MATERIAIS NA OPERAÇÃO. AF_06/2014 | H | 104.6 | 104.6 | SINAPI 03/2024
5721 | TRATOR DE ESTEIRAS, POTÊNCIA 150 HP, PESO OPERACIONAL 16,7 T, COM RODA MOTRIZ ELEVADA E LÂMINA 3,18 M3 - MATERIAIS NA OPERAÇÃO. AF_06/2014 | H | 92.29 | 92.29 | SINAPI 03/2024
5722 | TRATOR DE ESTEIRAS, POTÊNCIA 347 HP, PESO OPERACIONAL 38,5 T, COM LÂMINA 8,70 M3 - MATERIAIS NA OPERAÇÃO. AF_06/2014 | H | 213.45 | 213.45 | SINAPI 03/2024
5724 | TRATOR DE ESTEIRAS, POTÊNCIA 100 HP, PESO OPERACIONAL 9,4 T, COM LÂMINA 2,19 M3 - MANUTENÇÃO. AF_06/2014 | H | 53.18 | 53.18 | SINAPI 03/2024
5727 | ROLO COMPACTADOR VIBRATÓRIO REBOCÁVEL, CILINDRO DE AÇO LISO, POTÊNCIA DE TRAÇÃO DE 65 CV, PESO 4,7 T, IMPACTO DINÂMICO 18,3 T, LARGURA DE TRABALHO 1,67 M - MANUTENÇÃO. AF_02/2016 | H | 12.43 | 12.43 | SINAPI 03/2024
5729 | ROLO COMPACTADOR VIBRATÓRIO TANDEM AÇO LISO, POTÊNCIA 58 HP, PESO SEM/COM LASTRO 6,5 / 9,4 T, LARGURA DE TRABALHO 1,2 M - MANUTENÇÃO. AF_06/2014 | H | 50.57 | 50.57 | SINAPI 03/2024
5730 | ROLO COMPACTADOR VIBRATÓRIO TANDEM AÇO LISO, POTÊNCIA 58 HP, PESO SEM/COM LASTRO 6,5 / 9,4 T, LARGURA DE TRABALHO 1,2 M - MATERIAIS NA OPERAÇÃO. AF_06/2014 | H | 40.22 | 40.22 | SINAPI 03/2024
5735 | RETROESCAVADEIRA SOBRE RODAS COM CARREGADEIRA, TRAÇÃO 4X4, POTÊNCIA LÍQ. 72 HP, CAÇAMBA CARREG. CAP. MÍN. 0,79 M3, CAÇAMBA RETRO CAP. 0,18 M3, PESO OPERACIONAL MÍN. 7.140 KG, PROFUNDIDADE ESCAVAÇÃO MÁX. 4,50 M - MANUTENÇÃO. AF_06/2014 | H | 29.22 | 29.22 | SINAPI 03/2024
5736 | RETROESCAVADEIRA SOBRE RODAS COM CARREGADEIRA, TRAÇÃO 4X4, POTÊNCIA LÍQ. 72 HP, CAÇAMBA CARREG. CAP. MÍN. 0,79 M3, CAÇAMBA RETRO CAP. 0,18 M3, PESO OPERACIONAL MÍN. 7.140 KG, PROFUNDIDADE ESCAVAÇÃO MÁX. 4,50 M - MATERIAIS NA OPERAÇÃO. AF_06/2014 | H | 41.11 | 41.11 | SINAPI 03/2024
5738 | ROLO COMPACTADOR VIBRATÓRIO PÉ DE CARNEIRO, OPERADO POR CONTROLE REMOTO, POTÊNCIA 12,5 KW, PESO OPERACIONAL 1,675 T, LARGURA DE TRABALHO 0,85 M - DEPRECIAÇÃO. AF_02/2016 | H | 44.96 | 44.96 | SINAPI 03/2024
5739 | ROLO COMPACTADOR VIBRATÓRIO PÉ DE CARNEIRO, OPERADO POR CONTROLE REMOTO, POTÊNCIA 12,5 KW, PESO OPERACIONAL 1,675 T, LARGURA DE TRABALHO 0,85 M - MANUTENÇÃO. AF_02/2016 | H | 56.27 | 56.27 | SINAPI 03/2024
5741 | USINA DE LAMA ASFÁLTICA, PROD 30 A 50 T/H, SILO DE AGREGADO 7 M3, RESERVATÓRIOS PARA EMULSÃO E ÁGUA DE 2,3 M3 CADA, MISTURADOR TIPO PUG MILL A SER MONTADO SOBRE CAMINHÃO - MANUTENÇÃO. AF_10/2014 | H | 42.78 | 42.78 | SINAPI 03/2024
5742 | USINA DE LAMA ASFÁLTICA, PROD 30 A 50 T/H, SILO DE AGREGADO 7 M3, RESERVATÓRIOS PARA EMULSÃO E ÁGUA DE 2,3 M3 CADA, MISTURADOR TIPO PUG MILL A SER MONTADO SOBRE CAMINHÃO - MATERIAIS NA OPERAÇÃO. AF_10/2014 | H | 27.15 | 27.15 | SINAPI 03/2024
5747 | CAMINHÃO PIPA 6.000 L, PESO BRUTO TOTAL 13.000 KG, DISTÂNCIA ENTRE EIXOS 4,80 M, POTÊNCIA 189 CV INCLUSIVE TANQUE DE AÇO PARA TRANSPORTE DE ÁGUA, CAPACIDADE 6 M3 - MATERIAIS NA OPERAÇÃO. AF_06/2014 | H | 155.67 | 155.67 | SINAPI 03/2024
5751 | CAMINHÃO TOCO, PESO BRUTO TOTAL 14.300 KG, CARGA ÚTIL MÁXIMA 9590 KG, DISTÂNCIA ENTRE EIXOS 4,76 M, POTÊNCIA 185 CV (NÃO INCLUI CARROCERIA) - MANUTENÇÃO. AF_06/2014 | H | 32.7 | 32.7 | SINAPI 03/2024
5754 | CAMINHÃO TOCO, PESO BRUTO TOTAL 16.000 KG, CARGA ÚTIL MÁXIMA DE 10.685 KG, DISTÂNCIA ENTRE EIXOS 4,80 M, POTÊNCIA 189 CV EXCLUSIVE CARROCERIA - MANUTENÇÃO. AF_06/2014 | H | 35.91 | 35.91 | SINAPI 03/2024
5763 | CAMINHÃO PIPA 10.000 L TRUCADO, PESO BRUTO TOTAL 23.000 KG, CARGA ÚTIL MÁXIMA 15.935 KG, DISTÂNCIA ENTRE EIXOS 4,8 M, POTÊNCIA 230 CV, INCLUSIVE TANQUE DE AÇO PARA TRANSPORTE DE ÁGUA - MANUTENÇÃO. AF_06/2014 | H | 50.99 | 50.99 | SINAPI 03/2024
5765 | ESPARGIDOR DE ASFALTO PRESSURIZADO COM TANQUE DE 2500 L, REBOCÁVEL COM MOTOR A GASOLINA POTÊNCIA 3,4 HP - MANUTENÇÃO. AF_07/2014 | H | 4.64 | 4.64 | SINAPI 03/2024
5766 | ESPARGIDOR DE ASFALTO PRESSURIZADO COM TANQUE DE 2500 L, REBOCÁVEL COM MOTOR A GASOLINA POTÊNCIA 3,4 HP - MATERIAIS NA OPERAÇÃO. AF_07/2014 | H | 2.69 | 2.69 | SINAPI 03/2024
5779 | MOTONIVELADORA POTÊNCIA BÁSICA LÍQUIDA (PRIMEIRA MARCHA) 125 HP, PESO BRUTO 13032 KG, LARGURA DA LÂMINA DE 3,7 M - MANUTENÇÃO. AF_06/2014 | H | 71.37 | 71.37 | SINAPI 03/2024
5787 | PÁ CARREGADEIRA SOBRE RODAS, POTÊNCIA 197 HP, CAPACIDADE DA CAÇAMBA 2,5 A 3,5 M3, PESO OPERACIONAL 18338 KG - MATERIAIS NA OPERAÇÃO. AF_06/2014 | H | 69.26 | 69.26 | SINAPI 03/2024
5797 | COMPRESSOR DE AR REBOCÁVEL, VAZÃO 189 PCM, PRESSÃO EFETIVA DE TRABALHO 102 PSI, MOTOR DIESEL, POTÊNCIA 63 CV - MANUTENÇÃO. AF_06/2015 | H | 6.42 | 6.42 | SINAPI 03/2024
5800 | BOMBA SUBMERSÍVEL ELÉTRICA TRIFÁSICA, POTÊNCIA 2,96 HP, Ø ROTOR 144 MM SEMI-ABERTO, BOCAL DE SAÍDA Ø 2", HM/Q = 2 MCA / 38,8 M3/H A 28 MCA / 5 M3/H - MANUTENÇÃO. AF_06/2014 | H | 0.34 | 0.34 | SINAPI 03/2024
7032 | TANQUE DE ASFALTO ESTACIONÁRIO COM SERPENTINA, CAPACIDADE 30.000 L - DEPRECIAÇÃO. AF_05/2023 | H | 4.28 | 4.28 | SINAPI 03/2024
7033 | TANQUE DE ASFALTO ESTACIONÁRIO COM SERPENTINA, CAPACIDADE 30.000 L - JUROS. AF_05/2023 | H | 1.58 | 1.58 | SINAPI 03/2024
7034 | TANQUE DE ASFALTO ESTACIONÁRIO COM SERPENTINA, CAPACIDADE 30.000 L - MANUTENÇÃO. AF_05/2023 | H | 5.71 | 5.71 | SINAPI 03/2024
7035 | TANQUE DE ASFALTO ESTACIONÁRIO COM SERPENTINA, CAPACIDADE 30.000 L - MATERIAIS NA OPERAÇÃO. AF_05/2023 | H | 252.45 | 252.45 | SINAPI 03/2024
7038 | ROLO COMPACTADOR DE PNEUS ESTÁTICO, PRESSÃO VARIÁVEL, POTÊNCIA 111 HP, PESO SEM/COM LASTRO 9,5 / 26 T, LARGURA DE TRABALHO 1,90 M - DEPRECIAÇÃO. AF_07/2014 | H | 51.43 | 51.43 | SINAPI 03/2024
7039 | ROLO COMPACTADOR DE PNEUS ESTÁTICO, PRESSÃO VARIÁVEL, POTÊNCIA 111 HP, PESO SEM/COM LASTRO 9,5 / 26 T, LARGURA DE TRABALHO 1,90 M - JUROS. AF_07/2014 | H | 13.79 | 13.79 | SINAPI 03/2024
7040 | ROLO COMPACTADOR DE PNEUS ESTÁTICO, PRESSÃO VARIÁVEL, POTÊNCIA 111 HP, PESO SEM/COM LASTRO 9,5 / 26 T, LARGURA DE TRABALHO 1,90 M - MANUTENÇÃO. AF_07/2014 | H | 64.36 | 64.36 | SINAPI 03/2024
7044 | MOTOBOMBA TRASH (PARA ÁGUA SUJA) AUTO ESCORVANTE, MOTOR GASOLINA DE 6,41 HP, DIÂMETROS DE SUCÇÃO X RECALQUE: 3" X 3", HM/Q = 10 MCA / 60 M3/H A 23 MCA / 0 M3/H - DEPRECIAÇÃO. AF_10/2014 | H | 0.42 | 0.42 | SINAPI 03/2024
7045 | MOTOBOMBA TRASH (PARA ÁGUA SUJA) AUTO ESCORVANTE, MOTOR GASOLINA DE 6,41 HP, DIÂMETROS DE SUCÇÃO X RECALQUE: 3" X 3", HM/Q = 10 MCA / 60 M3/H A 23 MCA / 0 M3/H - JUROS. AF_10/2014 | H | 0.09 | 0.09 | SINAPI 03/2024
7046 | MOTOBOMBA TRASH (PARA ÁGUA SUJA) AUTO ESCORVANTE, MOTOR GASOLINA DE 6,41 HP, DIÂMETROS DE SUCÇÃO X RECALQUE: 3" X 3", HM/Q = 10 MCA / 60 M3/H A 23 MCA / 0 M3/H - MANUTENÇÃO. AF_10/2014 | H | 0.46 | 0.46 | SINAPI 03/2024
7047 | MOTOBOMBA TRASH (PARA ÁGUA SUJA) AUTO ESCORVANTE, MOTOR GASOLINA DE 6,41 HP, DIÂMETROS DE SUCÇÃO X RECALQUE: 3" X 3", HM/Q = 10 MCA / 60 M3/H A 23 MCA / 0 M3/H - MATERIAIS NA OPERAÇÃO. AF_10/2014 | H | 22.77 | 22.77 | SINAPI 03/2024
7051 | ROLO COMPACTADOR PE DE CARNEIRO VIBRATORIO, POTENCIA 125 HP, PESO OPERACIONAL SEM/COM LASTRO 11,95 / 13,30 T, IMPACTO DINAMICO 38,5 / 22,5 T, LARGURA DE TRABALHO 2,15 M - DEPRECIAÇÃO. AF_06/2014 | H | 45.61 | 45.61 | SINAPI 03/2024
7052 | ROLO COMPACTADOR PE DE CARNEIRO VIBRATORIO, POTENCIA 125 HP, PESO OPERACIONAL SEM/COM LASTRO 11,95 / 13,30 T, IMPACTO DINAMICO 38,5 / 22,5 T, LARGURA DE TRABALHO 2,15 M - JUROS. AF_06/2014 | H | 12.32 | 12.32 | SINAPI 03/2024
7053 | ROLO COMPACTADOR PE DE CARNEIRO VIBRATORIO, POTENCIA 125 HP, PESO OPERACIONAL SEM/COM LASTRO 11,95 / 13,30 T, IMPACTO DINAMICO 38,5 / 22,5 T, LARGURA DE TRABALHO 2,15 M - MANUTENÇÃO. AF_06/2014 | H | 57.08 | 57.08 | SINAPI 03/2024
7054 | ROLO COMPACTADOR PE DE CARNEIRO VIBRATORIO, POTENCIA 125 HP, PESO OPERACIONAL SEM/COM LASTRO 11,95 / 13,30 T, IMPACTO DINAMICO 38,5 / 22,5 T, LARGURA DE TRABALHO 2,15 M - MATERIAIS NA OPERAÇÃO. AF_06/2014 | H | 87.87 | 87.87 | SINAPI 03/2024
7058 | CAMINHÃO BASCULANTE 6 M3 TOCO, PESO BRUTO TOTAL 16.000 KG, CARGA ÚTIL MÁXIMA 11.130 KG, DISTÂNCIA ENTRE EIXOS 5,36 M, POTÊNCIA 185 CV, INCLUSIVE CAÇAMBA METÁLICA - DEPRECIAÇÃO. AF_06/2014 | H | 22.41 | 22.41 | SINAPI 03/2024
7059 | CAMINHÃO BASCULANTE 6 M3 TOCO, PESO BRUTO TOTAL 16.000 KG, CARGA ÚTIL MÁXIMA 11.130 KG, DISTÂNCIA ENTRE EIXOS 5,36 M, POTÊNCIA 185 CV, INCLUSIVE CAÇAMBA METÁLICA - JUROS. AF_06/2014 | H | 8.67 | 8.67 | SINAPI 03/2024
7060 | CAMINHÃO BASCULANTE 6 M3 TOCO, PESO BRUTO TOTAL 16.000 KG, CARGA ÚTIL MÁXIMA 11.130 KG, DISTÂNCIA ENTRE EIXOS 5,36 M, POTÊNCIA 185 CV, INCLUSIVE CAÇAMBA METÁLICA - MANUTENÇÃO. AF_06/2014 | H | 40.51 | 40.51 | SINAPI 03/2024
7061 | CAMINHÃO BASCULANTE 6 M3 TOCO, PESO BRUTO TOTAL 16.000 KG, CARGA ÚTIL MÁXIMA 11.130 KG, DISTÂNCIA ENTRE EIXOS 5,36 M, POTÊNCIA 185 CV, INCLUSIVE CAÇAMBA METÁLICA - MATERIAIS NA OPERAÇÃO. AF_06/2014 | H | 80.22 | 80.22 | SINAPI 03/2024
7063 | TRATOR DE PNEUS, POTÊNCIA 122 CV, TRAÇÃO 4X4, PESO COM LASTRO DE 4.510 KG - DEPRECIAÇÃO. AF_06/2014 | H | 18.05 | 18.05 | SINAPI 03/2024
7064 | TRATOR DE PNEUS, POTÊNCIA 122 CV, TRAÇÃO 4X4, PESO COM LASTRO DE 4.510 KG - JUROS. AF_06/2014 | H | 4.87 | 4.87 | SINAPI 03/2024
7065 | TRATOR DE PNEUS, POTÊNCIA 122 CV, TRAÇÃO 4X4, PESO COM LASTRO DE 4.510 KG - MANUTENÇÃO. AF_06/2014 | H | 19.74 | 19.74 | SINAPI 03/2024
7066 | TRATOR DE PNEUS, POTÊNCIA 122 CV, TRAÇÃO 4X4, PESO COM LASTRO DE 4.510 KG - MATERIAIS NA OPERAÇÃO. AF_06/2014 | H | 95.18 | 95.18 | SINAPI 03/2024
53786 | RETROESCAVADEIRA SOBRE RODAS COM CARREGADEIRA, TRAÇÃO 4X4, POTÊNCIA LÍQ. 88 HP, CAÇAMBA CARREG. CAP. MÍN. 1 M3, CAÇAMBA RETRO CAP. 0,26 M3, PESO OPERACIONAL MÍN. 6.674 KG, PROFUNDIDADE ESCAVAÇÃO MÁX. 4,37 M - MATERIAIS NA OPERAÇÃO. AF_06/2014 | H | 50.24 | 50.24 | SINAPI 03/2024
53788 | ROLO COMPACTADOR VIBRATÓRIO DE UM CILINDRO AÇO LISO, POTÊNCIA 80 HP, PESO OPERACIONAL MÁXIMO 8,1 T, IMPACTO DINÂMICO 16,15 / 9,5 T, LARGURA DE TRABALHO 1,68 M - MATERIAIS NA OPERAÇÃO. AF_06/2014 | H | 56.24 | 56.24 | SINAPI 03/2024
53792 | CAMINHÃO BASCULANTE 6 M3, PESO BRUTO TOTAL 16.000 KG, CARGA ÚTIL MÁXIMA 13.071 KG, DISTÂNCIA ENTRE EIXOS 4,80 M, POTÊNCIA 230 CV INCLUSIVE CAÇAMBA METÁLICA - MATERIAIS NA OPERAÇÃO. AF_06/2014 | H | 99.71 | 99.71 | SINAPI 03/2024
53794 | USINA DE CONCRETO FIXA, CAPACIDADE NOMINAL DE 90 A 120 M3/H, SEM SILO - MANUTENÇÃO. AF_07/2016 | H | 35.62 | 35.62 | SINAPI 03/2024
53797 | CAMINHÃO TOCO, PBT 16.000 KG, CARGA ÚTIL MÁX. 10.685 KG, DIST. ENTRE EIXOS 4,8 M, POTÊNCIA 189 CV, INCLUSIVE CARROCERIA FIXA ABERTA DE MADEIRA P/ TRANSPORTE GERAL DE CARGA SECA, DIMEN. APROX. 2,5 X 7,00 X 0,50 M - MATERIAIS NA OPERAÇÃO. AF_06/2014 | H | 114.67 | 114.67 | SINAPI 03/2024
53804 | VASSOURA MECÂNICA REBOCÁVEL COM ESCOVA CILÍNDRICA, LARGURA ÚTIL DE VARRIMENTO DE 2,44 M - MANUTENÇÃO. AF_06/2014 | H | 4.63 | 4.63 | SINAPI 03/2024
53806 | TRATOR DE ESTEIRAS, POTÊNCIA 170 HP, PESO OPERACIONAL 19 T, CAÇAMBA 5,2 M3 - MANUTENÇÃO. AF_06/2014 | H | 68.52 | 68.52 | SINAPI 03/2024
53810 | TRATOR DE ESTEIRAS, POTÊNCIA 150 HP, PESO OPERACIONAL 16,7 T, COM RODA MOTRIZ ELEVADA E LÂMINA 3,18 M3 - MANUTENÇÃO. AF_06/2014 | H | 68.94 | 68.94 | SINAPI 03/2024
53814 | TRATOR DE ESTEIRAS, POTÊNCIA 347 HP, PESO OPERACIONAL 38,5 T, COM LÂMINA 8,70 M3 - MANUTENÇÃO. AF_06/2014 | H | 225.83 | 225.83 | SINAPI 03/2024
53817 | TRATOR DE ESTEIRAS, POTÊNCIA 100 HP, PESO OPERACIONAL 9,4 T, COM LÂMINA 2,19 M3 - MATERIAIS NA OPERAÇÃO. AF_06/2014 | H | 61.49 | 61.49 | SINAPI 03/2024
53818 | ROLO COMPACTADOR VIBRATÓRIO REBOCÁVEL, CILINDRO DE AÇO LISO, POTÊNCIA DE TRAÇÃO DE 65 CV, PESO 4,7 T, IMPACTO DINÂMICO 18,3 T, LARGURA DE TRABALHO 1,67 M - DEPRECIAÇÃO. AF_02/2016 | H | 9.93 | 9.93 | SINAPI 03/2024
53827 | CAMINHÃO TOCO, PESO BRUTO TOTAL 14.300 KG, CARGA ÚTIL MÁXIMA 9590 KG, DISTÂNCIA ENTRE EIXOS 4,76 M, POTÊNCIA 185 CV (NÃO INCLUI CARROCERIA) - MATERIAIS NA OPERAÇÃO. AF_06/2014 | H | 112.26 | 112.26 | SINAPI 03/2024
53829 | CAMINHÃO TOCO, PESO BRUTO TOTAL 16.000 KG, CARGA ÚTIL MÁXIMA DE 10.685 KG, DISTÂNCIA ENTRE EIXOS 4,80 M, POTÊNCIA 189 CV EXCLUSIVE CARROCERIA - MATERIAIS NA OPERAÇÃO. AF_06/2014 | H | 114.67 | 114.67 | SINAPI 03/2024
53831 | CAMINHÃO PIPA 10.000 L TRUCADO, PESO BRUTO TOTAL 23.000 KG, CARGA ÚTIL MÁXIMA 15.935 KG, DISTÂNCIA ENTRE EIXOS 4,8 M, POTÊNCIA 230 CV, INCLUSIVE TANQUE DE AÇO PARA TRANSPORTE DE ÁGUA - MATERIAIS NA OPERAÇÃO. AF_06/2014 | H | 189.42 | 189.42 | SINAPI 03/2024
53840 | GRADE DE DISCO REBOCÁVEL COM 20 DISCOS 24" X 6 MM COM PNEUS PARA TRANSPORTE - DEPRECIAÇÃO. AF_06/2014 | H | 2.51 | 2.51 | SINAPI 03/2024
53841 | GRADE DE DISCO REBOCÁVEL COM 20 DISCOS 24" X 6 MM COM PNEUS PARA TRANSPORTE - MANUTENÇÃO. AF_06/2014 | H | 1.74 | 1.74 | SINAPI 03/2024
53849 | MOTONIVELADORA POTÊNCIA BÁSICA LÍQUIDA (PRIMEIRA MARCHA) 125 HP, PESO BRUTO 13032 KG, LARGURA DA LÂMINA DE 3,7 M - MATERIAIS NA OPERAÇÃO. AF_06/2014 | H | 82.4 | 82.4 | SINAPI 03/2024
53857 | PÁ CARREGADEIRA SOBRE RODAS, POTÊNCIA LÍQUIDA 128 HP, CAPACIDADE DA CAÇAMBA 1,7 A 2,8 M3, PESO OPERACIONAL 11632 KG - MANUTENÇÃO. AF_06/2014 | H | 61.25 | 61.25 | SINAPI 03/2024
53858 | PÁ CARREGADEIRA SOBRE RODAS, POTÊNCIA LÍQUIDA 128 HP, CAPACIDADE DA CAÇAMBA 1,7 A 2,8 M3, PESO OPERACIONAL 11632 KG - MATERIAIS NA OPERAÇÃO. AF_06/2014 | H | 44.99 | 44.99 | SINAPI 03/2024
53861 | PÁ CARREGADEIRA SOBRE RODAS, POTÊNCIA 197 HP, CAPACIDADE DA CAÇAMBA 2,5 A 3,5 M3, PESO OPERACIONAL 18338 KG - MANUTENÇÃO. AF_06/2014 | H | 59.45 | 59.45 | SINAPI 03/2024
53863 | MARTELETE OU ROMPEDOR PNEUMÁTICO MANUAL, 28 KG, COM SILENCIADOR - MANUTENÇÃO. AF_07/2016 | H | 2 | 2 | SINAPI 03/2024
53865 | COMPRESSOR DE AR REBOCÁVEL, VAZÃO 189 PCM, PRESSÃO EFETIVA DE TRABALHO 102 PSI, MOTOR DIESEL, POTÊNCIA 63 CV - MATERIAIS NA OPERAÇÃO. AF_06/2015 | H | 46.41 | 46.41 | SINAPI 03/2024
53866 | BOMBA SUBMERSÍVEL ELÉTRICA TRIFÁSICA, POTÊNCIA 2,96 HP, Ø ROTOR 144 MM SEMI-ABERTO, BOCAL DE SAÍDA Ø 2", HM/Q = 2 MCA / 38,8 M3/H A 28 MCA / 5 M3/H - MATERIAIS NA OPERAÇÃO. AF_06/2014 | H | 1.42 | 1.42 | SINAPI 03/2024
53882 | CAMINHÃO PIPA 6.000 L, PESO BRUTO TOTAL 13.000 KG, DISTÂNCIA ENTRE EIXOS 4,80 M, POTÊNCIA 189 CV INCLUSIVE TANQUE DE AÇO PARA TRANSPORTE DE ÁGUA, CAPACIDADE 6 M3 - MANUTENÇÃO. AF_06/2014 | H | 36.42 | 36.42 | SINAPI 03/2024
55263 | ROLO COMPACTADOR DE PNEUS ESTÁTICO, PRESSÃO VARIÁVEL, POTÊNCIA 111 HP, PESO SEM/COM LASTRO 9,5 / 26 T, LARGURA DE TRABALHO 1,90 M - MATERIAIS NA OPERAÇÃO. AF_07/2014 | H | 63.43 | 63.43 | SINAPI 03/2024
73303 | GRUPO GERADOR ESTACIONÁRIO, MOTOR DIESEL POTÊNCIA 170 KVA - DEPRECIAÇÃO. AF_02/2016 | H | 7.15 | 7.15 | SINAPI 03/2024
73307 | GRUPO GERADOR ESTACIONÁRIO, MOTOR DIESEL POTÊNCIA 170 KVA - MANUTENÇÃO. AF_02/2016 | H | 6.38 | 6.38 | SINAPI 03/2024
73309 | ROLO COMPACTADOR VIBRATÓRIO PÉ DE CARNEIRO PARA SOLOS, POTÊNCIA 80 HP, PESO OPERACIONAL SEM/COM LASTRO 7,4 / 8,8 T, LARGURA DE TRABALHO 1,68 M - DEPRECIAÇÃO. AF_02/2016 | H | 34.21 | 34.21 | SINAPI 03/2024
73311 | GRUPO GERADOR ESTACIONÁRIO, MOTOR DIESEL POTÊNCIA 170 KVA - MATERIAIS NA OPERAÇÃO. AF_02/2016 | H | 175.34 | 175.34 | SINAPI 03/2024
73313 | ROLO COMPACTADOR VIBRATÓRIO PÉ DE CARNEIRO PARA SOLOS, POTÊNCIA 80 HP, PESO OPERACIONAL SEM/COM LASTRO 7,4 / 8,8 T, LARGURA DE TRABALHO 1,68 M - JUROS. AF_02/2016 | H | 9.24 | 9.24 | SINAPI 03/2024
73315 | ROLO COMPACTADOR VIBRATÓRIO PÉ DE CARNEIRO PARA SOLOS, POTÊNCIA 80 HP, PESO OPERACIONAL SEM/COM LASTRO 7,4 / 8,8 T, LARGURA DE TRABALHO 1,68 M - MATERIAIS NA OPERAÇÃO. AF_02/2016 | H | 56.24 | 56.24 | SINAPI 03/2024
73335 | CAMINHÃO TOCO, PBT 14.300 KG, CARGA ÚTIL MÁX. 9.710 KG, DIST. ENTRE EIXOS 3,56 M, POTÊNCIA 185 CV, INCLUSIVE CARROCERIA FIXA ABERTA DE MADEIRA P/ TRANSPORTE GERAL DE CARGA SECA, DIMEN. APROX. 2,50 X 6,50 X 0,50 M - MANUTENÇÃO. AF_06/2014 | H | 34.56 | 34.56 | SINAPI 03/2024
73340 | CAMINHÃO TOCO, PBT 14.300 KG, CARGA ÚTIL MÁX. 9.710 KG, DIST. ENTRE EIXOS 3,56 M, POTÊNCIA 185 CV, INCLUSIVE CARROCERIA FIXA ABERTA DE MADEIRA P/ TRANSPORTE GERAL DE CARGA SECA, DIMEN. APROX. 2,50 X 6,50 X 0,50 M - MATERIAIS NA OPERAÇÃO. AF_06/2014 | H | 152.37 | 152.37 | SINAPI 03/2024
83361 | ESPARGIDOR DE ASFALTO PRESSURIZADO, TANQUE 6 M3 COM ISOLAÇÃO TÉRMICA, AQUECIDO COM 2 MAÇARICOS, COM BARRA ESPARGIDORA 3,60 M, MONTADO SOBRE CAMINHÃO TOCO, PBT 14.300 KG, POTÊNCIA 185 CV - MANUTENÇÃO. AF_08/2015 | H | 42.49 | 42.49 | SINAPI 03/2024
83761 | GRUPO DE SOLDAGEM COM GERADOR A DIESEL 60 CV PARA SOLDA ELÉTRICA, SOBRE 04 RODAS, COM MOTOR 4 CILINDROS 600 A - DEPRECIAÇÃO. AF_02/2016 | H | 9.52 | 9.52 | SINAPI 03/2024
83762 | GRUPO DE SOLDAGEM COM GERADOR A DIESEL 60 CV PARA SOLDA ELÉTRICA, SOBRE 04 RODAS, COM MOTOR 4 CILINDROS 600 A - MANUTENÇÃO. AF_02/2016 | H | 8.5 | 8.5 | SINAPI 03/2024
83763 | GRUPO DE SOLDAGEM COM GERADOR A DIESEL 60 CV PARA SOLDA ELÉTRICA, SOBRE 04 RODAS, COM MOTOR 4 CILINDROS 600 A - MATERIAIS NA OPERAÇÃO. AF_02/2016 | H | 49.41 | 49.41 | SINAPI 03/2024
83764 | GRUPO DE SOLDAGEM COM GERADOR A DIESEL 60 CV PARA SOLDA ELÉTRICA, SOBRE 04 RODAS, COM MOTOR 4 CILINDROS 600 A - JUROS. AF_02/2016 | H | 3.35 | 3.35 | SINAPI 03/2024
87026 | GRADE DE DISCO REBOCÁVEL COM 20 DISCOS 24" X 6 MM COM PNEUS PARA TRANSPORTE - JUROS. AF_06/2014 | H | 0.69 | 0.69 | SINAPI 03/2024
87441 | BETONEIRA CAPACIDADE NOMINAL 400 L, CAPACIDADE DE MISTURA 310 L, MOTOR A DIESEL POTÊNCIA 5,0 CV, SEM CARREGADOR - DEPRECIAÇÃO. AF_05/2023 | H | 0.39 | 0.39 | SINAPI 03/2024
87442 | BETONEIRA CAPACIDADE NOMINAL 400 L, CAPACIDADE DE MISTURA 310 L, MOTOR A DIESEL POTÊNCIA 5,0 CV, SEM CARREGADOR - JUROS. AF_05/2023 | H | 0.09 | 0.09 | SINAPI 03/2024
87443 | BETONEIRA CAPACIDADE NOMINAL 400 L, CAPACIDADE DE MISTURA 310 L, MOTOR A DIESEL POTÊNCIA 5,0 CV, SEM CARREGADOR - MANUTENÇÃO. AF_05/2023 | H | 0.52 | 0.52 | SINAPI 03/2024
87444 | BETONEIRA CAPACIDADE NOMINAL 400 L, CAPACIDADE DE MISTURA 310 L, MOTOR A DIESEL POTÊNCIA 5,0 CV, SEM CARREGADOR - MATERIAIS NA OPERAÇÃO. AF_05/2023 | H | 4.17 | 4.17 | SINAPI 03/2024
88387 | MISTURADOR DE ARGAMASSA, EIXO HORIZONTAL, CAPACIDADE DE MISTURA 300 KG, MOTOR ELÉTRICO POTÊNCIA 5 CV - DEPRECIAÇÃO. AF_05/2023 | H | 0.76 | 0.76 | SINAPI 03/2024
88389 | MISTURADOR DE ARGAMASSA, EIXO HORIZONTAL, CAPACIDADE DE MISTURA 300 KG, MOTOR ELÉTRICO POTÊNCIA 5 CV - JUROS. AF_05/2023 | H | 0.18 | 0.18 | SINAPI 03/2024
88390 | MISTURADOR DE ARGAMASSA, EIXO HORIZONTAL, CAPACIDADE DE MISTURA 300 KG, MOTOR ELÉTRICO POTÊNCIA 5 CV - MANUTENÇÃO. AF_05/2023 | H | 0.89 | 0.89 | SINAPI 03/2024
88391 | MISTURADOR DE ARGAMASSA, EIXO HORIZONTAL, CAPACIDADE DE MISTURA 300 KG, MOTOR ELÉTRICO POTÊNCIA 5 CV - MATERIAIS NA OPERAÇÃO. AF_05/2023 | H | 2.31 | 2.31 | SINAPI 03/2024
88394 | MISTURADOR DE ARGAMASSA, EIXO HORIZONTAL, CAPACIDADE DE MISTURA 600 KG, MOTOR ELÉTRICO POTÊNCIA 7,5 CV - DEPRECIAÇÃO. AF_05/2023 | H | 0.9 | 0.9 | SINAPI 03/2024
88395 | MISTURADOR DE ARGAMASSA, EIXO HORIZONTAL, CAPACIDADE DE MISTURA 600 KG, MOTOR ELÉTRICO POTÊNCIA 7,5 CV - JUROS. AF_05/2023 | H | 0.22 | 0.22 | SINAPI 03/2024
88396 | MISTURADOR DE ARGAMASSA, EIXO HORIZONTAL, CAPACIDADE DE MISTURA 600 KG, MOTOR ELÉTRICO POTÊNCIA 7,5 CV - MANUTENÇÃO. AF_05/2023 | H | 1.05 | 1.05 | SINAPI 03/2024
88397 | MISTURADOR DE ARGAMASSA, EIXO HORIZONTAL, CAPACIDADE DE MISTURA 600 KG, MOTOR ELÉTRICO POTÊNCIA 7,5 CV - MATERIAIS NA OPERAÇÃO. AF_05/2023 | H | 3.47 | 3.47 | SINAPI 03/2024
88400 | MISTURADOR DE ARGAMASSA, EIXO HORIZONTAL, CAPACIDADE DE MISTURA 160 KG, MOTOR ELÉTRICO POTÊNCIA 3 CV - DEPRECIAÇÃO. AF_05/2023 | H | 0.72 | 0.72 | SINAPI 03/2024
88401 | MISTURADOR DE ARGAMASSA, EIXO HORIZONTAL, CAPACIDADE DE MISTURA 160 KG, MOTOR ELÉTRICO POTÊNCIA 3 CV - JUROS. AF_05/2023 | H | 0.17 | 0.17 | SINAPI 03/2024
88402 | MISTURADOR DE ARGAMASSA, EIXO HORIZONTAL, CAPACIDADE DE MISTURA 160 KG, MOTOR ELÉTRICO POTÊNCIA 3 CV - MANUTENÇÃO. AF_05/2023 | H | 0.84 | 0.84 | SINAPI 03/2024
88403 | MISTURADOR DE ARGAMASSA, EIXO HORIZONTAL, CAPACIDADE DE MISTURA 160 KG, MOTOR ELÉTRICO POTÊNCIA 3 CV - MATERIAIS NA OPERAÇÃO. AF_05/2023 | H | 1.38 | 1.38 | SINAPI 03/2024
88419 | PROJETOR DE ARGAMASSA, CAPACIDADE DE PROJEÇÃO 1,5 M3/H, ALCANCE DE 30 ATÉ 60 M, MOTOR ELÉTRICO POTÊNCIA 7,5 HP - DEPRECIAÇÃO. AF_06/2014 | H | 5 | 5 | SINAPI 03/2024
88422 | PROJETOR DE ARGAMASSA, CAPACIDADE DE PROJEÇÃO 1,5 M3/H, ALCANCE DE 30 ATÉ 60 M, MOTOR ELÉTRICO POTÊNCIA 7,5 HP - JUROS. AF_06/2014 | H | 1.15 | 1.15 | SINAPI 03/2024
88425 | PROJETOR DE ARGAMASSA, CAPACIDADE DE PROJEÇÃO 1,5 M3/H, ALCANCE DE 30 ATÉ 60 M, MOTOR ELÉTRICO POTÊNCIA 7,5 HP - MANUTENÇÃO. AF_06/2014 | H | 6.26 | 6.26 | SINAPI 03/2024
88427 | PROJETOR DE ARGAMASSA, CAPACIDADE DE PROJEÇÃO 1,5 M3/H, ALCANCE DE 30 ATÉ 60 M, MOTOR ELÉTRICO POTÊNCIA 7,5 HP - MATERIAIS NA OPERAÇÃO. AF_06/2014 | H | 0.78 | 0.78 | SINAPI 03/2024
88434 | PROJETOR DE ARGAMASSA, CAPACIDADE DE PROJEÇÃO 2 M3/H, ALCANCE ATÉ 50 M, MOTOR ELÉTRICO POTÊNCIA 7,5 HP - DEPRECIAÇÃO. AF_06/2014 | H | 6.63 | 6.63 | SINAPI 03/2024
88435 | PROJETOR DE ARGAMASSA, CAPACIDADE DE PROJEÇÃO 2 M3/H, ALCANCE ATÉ 50 M, MOTOR ELÉTRICO POTÊNCIA 7,5 HP - JUROS. AF_06/2014 | H | 1.53 | 1.53 | SINAPI 03/2024
88436 | PROJETOR DE ARGAMASSA, CAPACIDADE DE PROJEÇÃO 2 M3/H, ALCANCE ATÉ 50 M, MOTOR ELÉTRICO POTÊNCIA 7,5 HP - MANUTENÇÃO. AF_06/2014 | H | 8.29 | 8.29 | SINAPI 03/2024
88437 | PROJETOR DE ARGAMASSA, CAPACIDADE DE PROJEÇÃO 2 M3/H, ALCANCE ATÉ 50 M, MOTOR ELÉTRICO POTÊNCIA 7,5 HP - MATERIAIS NA OPERAÇÃO. AF_06/2014 | H | 0.78 | 0.78 | SINAPI 03/2024
88569 | ESPARGIDOR DE ASFALTO PRESSURIZADO COM TANQUE DE 2500 L, REBOCÁVEL COM MOTOR A GASOLINA POTÊNCIA 3,4 HP - DEPRECIAÇÃO. AF_07/2014 | H | 3.96 | 3.96 | SINAPI 03/2024
88570 | ESPARGIDOR DE ASFALTO PRESSURIZADO COM TANQUE DE 2500 L, REBOCÁVEL COM MOTOR A GASOLINA POTÊNCIA 3,4 HP - JUROS. AF_07/2014 | H | 1.28 | 1.28 | SINAPI 03/2024
88826 | BETONEIRA CAPACIDADE NOMINAL DE 400 L, CAPACIDADE DE MISTURA 280 L, MOTOR ELÉTRICO TRIFÁSICO POTÊNCIA DE 2 CV, SEM CARREGADOR - DEPRECIAÇÃO. AF_05/2023 | H | 0.28 | 0.28 | SINAPI 03/2024
88827 | BETONEIRA CAPACIDADE NOMINAL DE 400 L, CAPACIDADE DE MISTURA 280 L, MOTOR ELÉTRICO TRIFÁSICO POTÊNCIA DE 2 CV, SEM CARREGADOR - JUROS. AF_05/2023 | H | 0.07 | 0.07 | SINAPI 03/2024
88828 | BETONEIRA CAPACIDADE NOMINAL DE 400 L, CAPACIDADE DE MISTURA 280 L, MOTOR ELÉTRICO TRIFÁSICO POTÊNCIA DE 2 CV, SEM CARREGADOR - MANUTENÇÃO. AF_05/2023 | H | 0.33 | 0.33 | SINAPI 03/2024
88829 | BETONEIRA CAPACIDADE NOMINAL DE 400 L, CAPACIDADE DE MISTURA 280 L, MOTOR ELÉTRICO TRIFÁSICO POTÊNCIA DE 2 CV, SEM CARREGADOR - MATERIAIS NA OPERAÇÃO. AF_05/2023 | H | 0.92 | 0.92 | SINAPI 03/2024
88832 | ESCAVADEIRA HIDRÁULICA SOBRE ESTEIRAS, CAÇAMBA 0,80 M3, PESO OPERACIONAL 17,8 T, POTÊNCIA LÍQUIDA 110 HP - DEPRECIAÇÃO. AF_10/2014 | H | 42.74 | 42.74 | SINAPI 03/2024
88834 | ESCAVADEIRA HIDRÁULICA SOBRE ESTEIRAS, CAÇAMBA 0,80 M3, PESO OPERACIONAL 17,8 T, POTÊNCIA LÍQUIDA 110 HP - JUROS. AF_10/2014 | H | 11.29 | 11.29 | SINAPI 03/2024
88835 | ESCAVADEIRA HIDRÁULICA SOBRE ESTEIRAS, CAÇAMBA 0,80 M3, PESO OPERACIONAL 17,8 T, POTÊNCIA LÍQUIDA 110 HP - MANUTENÇÃO. AF_10/2014 | H | 53.43 | 53.43 | SINAPI 03/2024
88836 | ESCAVADEIRA HIDRÁULICA SOBRE ESTEIRAS, CAÇAMBA 0,80 M3, PESO OPERACIONAL 17,8 T, POTÊNCIA LÍQUIDA 110 HP - MATERIAIS NA OPERAÇÃO. AF_10/2014 | H | 62.84 | 62.84 | SINAPI 03/2024
88839 | TRATOR DE ESTEIRAS, POTÊNCIA 125 HP, PESO OPERACIONAL 12,9 T, COM LÂMINA 2,7 M3 - DEPRECIAÇÃO. AF_10/2014 | H | 31.13 | 31.13 | SINAPI 03/2024
88840 | TRATOR DE ESTEIRAS, POTÊNCIA 125 HP, PESO OPERACIONAL 12,9 T, COM LÂMINA 2,7 M3 - JUROS. AF_10/2014 | H | 13.71 | 13.71 | SINAPI 03/2024
88841 | TRATOR DE ESTEIRAS, POTÊNCIA 125 HP, PESO OPERACIONAL 12,9 T, COM LÂMINA 2,7 M3 - MANUTENÇÃO. AF_10/2014 | H | 55.66 | 55.66 | SINAPI 03/2024
88842 | TRATOR DE ESTEIRAS, POTÊNCIA 125 HP, PESO OPERACIONAL 12,9 T, COM LÂMINA 2,7 M3 - MATERIAIS NA OPERAÇÃO. AF_10/2014 | H | 76.92 | 76.92 | SINAPI 03/2024
88847 | USINA DE LAMA ASFÁLTICA, PROD 30 A 50 T/H, SILO DE AGREGADO 7 M3, RESERVATÓRIOS PARA EMULSÃO E ÁGUA DE 2,3 M3 CADA, MISTURADOR TIPO PUG MILL A SER MONTADO SOBRE CAMINHÃO - DEPRECIAÇÃO. AF_10/2014 | H | 22.82 | 22.82 | SINAPI 03/2024
88848 | USINA DE LAMA ASFÁLTICA, PROD 30 A 50 T/H, SILO DE AGREGADO 7 M3, RESERVATÓRIOS PARA EMULSÃO E ÁGUA DE 2,3 M3 CADA, MISTURADOR TIPO PUG MILL A SER MONTADO SOBRE CAMINHÃO - JUROS. AF_10/2014 | H | 9.38 | 9.38 | SINAPI 03/2024
88853 | MOTOBOMBA CENTRÍFUGA, MOTOR A GASOLINA, POTÊNCIA 5,42 HP, BOCAIS 1 1/2" X 1", DIÂMETRO ROTOR 143 MM HM/Q = 6 MCA / 16,8 M3/H A 38 MCA / 6,6 M3/H - DEPRECIAÇÃO. AF_06/2014 | H | 0.34 | 0.34 | SINAPI 03/2024
88854 | MOTOBOMBA CENTRÍFUGA, MOTOR A GASOLINA, POTÊNCIA 5,42 HP, BOCAIS 1 1/2" X 1", DIÂMETRO ROTOR 143 MM HM/Q = 6 MCA / 16,8 M3/H A 38 MCA / 6,6 M3/H - JUROS. AF_06/2014 | H | 0.07 | 0.07 | SINAPI 03/2024
88855 | GRADE DE DISCO CONTROLE REMOTO REBOCÁVEL, COM 24 DISCOS 24" X 6 MM COM PNEUS PARA TRANSPORTE - DEPRECIAÇÃO. AF_06/2014 | H | 3.21 | 3.21 | SINAPI 03/2024
88856 | GRADE DE DISCO CONTROLE REMOTO REBOCÁVEL, COM 24 DISCOS 24" X 6 MM COM PNEUS PARA TRANSPORTE - JUROS. AF_06/2014 | H | 0.88 | 0.88 | SINAPI 03/2024
88857 | RETROESCAVADEIRA SOBRE RODAS COM CARREGADEIRA, TRAÇÃO 4X4, POTÊNCIA LÍQ. 88 HP, CAÇAMBA CARREG. CAP. MÍN. 1 M3, CAÇAMBA RETRO CAP. 0,26 M3, PESO OPERACIONAL MÍN. 6.674 KG, PROFUNDIDADE ESCAVAÇÃO MÁX. 4,37 M - DEPRECIAÇÃO. AF_06/2014 | H | 24.23 | 24.23 | SINAPI 03/2024
88858 | RETROESCAVADEIRA SOBRE RODAS COM CARREGADEIRA, TRAÇÃO 4X4, POTÊNCIA LÍQ. 88 HP, CAÇAMBA CARREG. CAP. MÍN. 1 M3, CAÇAMBA RETRO CAP. 0,26 M3, PESO OPERACIONAL MÍN. 6.674 KG, PROFUNDIDADE ESCAVAÇÃO MÁX. 4,37 M - JUROS. AF_06/2014 | H | 6.4 | 6.4 | SINAPI 03/2024
88859 | RETROESCAVADEIRA SOBRE RODAS COM CARREGADEIRA, TRAÇÃO 4X2, POTÊNCIA LÍQ. 79 HP, CAÇAMBA CARREG. CAP. MÍN. 1 M3, CAÇAMBA RETRO CAP. 0,20 M3, PESO OPERACIONAL MÍN. 6.570 KG, PROFUNDIDADE ESCAVAÇÃO MÁX. 4,37 M - DEPRECIAÇÃO. AF_06/2014 | H | 21.55 | 21.55 | SINAPI 03/2024
88860 | RETROESCAVADEIRA SOBRE RODAS COM CARREGADEIRA, TRAÇÃO 4X2, POTÊNCIA LÍQ. 79 HP, CAÇAMBA CARREG. CAP. MÍN. 1 M3, CAÇAMBA RETRO CAP. 0,20 M3, PESO OPERACIONAL MÍN. 6.570 KG, PROFUNDIDADE ESCAVAÇÃO MÁX. 4,37 M - JUROS. AF_06/2014 | H | 5.69 | 5.69 | SINAPI 03/2024
88900 | ESCAVADEIRA HIDRÁULICA SOBRE ESTEIRAS, CAÇAMBA 1,20 M3, PESO OPERACIONAL 21 T, POTÊNCIA BRUTA 155 HP - DEPRECIAÇÃO. AF_06/2014 | H | 49.84 | 49.84 | SINAPI 03/2024
88902 | ESCAVADEIRA HIDRÁULICA SOBRE ESTEIRAS, CAÇAMBA 1,20 M3, PESO OPERACIONAL 21 T, POTÊNCIA BRUTA 155 HP - JUROS. AF_06/2014 | H | 13.17 | 13.17 | SINAPI 03/2024
88903 | ESCAVADEIRA HIDRÁULICA SOBRE ESTEIRAS, CAÇAMBA 1,20 M3, PESO OPERACIONAL 21 T, POTÊNCIA BRUTA 155 HP - MANUTENÇÃO. AF_06/2014 | H | 62.3 | 62.3 | SINAPI 03/2024
88904 | ESCAVADEIRA HIDRÁULICA SOBRE ESTEIRAS, CAÇAMBA 1,20 M3, PESO OPERACIONAL 21 T, POTÊNCIA BRUTA 155 HP - MATERIAIS NA OPERAÇÃO. AF_06/2014 | H | 88.52 | 88.52 | SINAPI 03/2024
89009 | TRATOR DE ESTEIRAS, POTÊNCIA 150 HP, PESO OPERACIONAL 16,7 T, COM RODA MOTRIZ ELEVADA E LÂMINA 3,18 M3 - DEPRECIAÇÃO. AF_06/2014 | H | 38.56 | 38.56 | SINAPI 03/2024
89010 | TRATOR DE ESTEIRAS, POTÊNCIA 150 HP, PESO OPERACIONAL 16,7 T, COM RODA MOTRIZ ELEVADA E LÂMINA 3,18 M3 - JUROS. AF_06/2014 | H | 16.98 | 16.98 | SINAPI 03/2024
89011 | RETROESCAVADEIRA SOBRE RODAS COM CARREGADEIRA, TRAÇÃO 4X4, POTÊNCIA LÍQ. 72 HP, CAÇAMBA CARREG. CAP. MÍN. 0,79 M3, CAÇAMBA RETRO CAP. 0,18 M3, PESO OPERACIONAL MÍN. 7.140 KG, PROFUNDIDADE ESCAVAÇÃO MÁX. 4,50 M - DEPRECIAÇÃO. AF_06/2014 | H | 23.38 | 23.38 | SINAPI 03/2024
89012 | RETROESCAVADEIRA SOBRE RODAS COM CARREGADEIRA, TRAÇÃO 4X4, POTÊNCIA LÍQ. 72 HP, CAÇAMBA CARREG. CAP. MÍN. 0,79 M3, CAÇAMBA RETRO CAP. 0,18 M3, PESO OPERACIONAL MÍN. 7.140 KG, PROFUNDIDADE ESCAVAÇÃO MÁX. 4,50 M - JUROS. AF_06/2014 | H | 6.17 | 6.17 | SINAPI 03/2024
89013 | TRATOR DE ESTEIRAS, POTÊNCIA 347 HP, PESO OPERACIONAL 38,5 T, COM LÂMINA 8,70 M3 - DEPRECIAÇÃO. AF_06/2014 | H | 126.31 | 126.31 | SINAPI 03/2024
89014 | TRATOR DE ESTEIRAS, POTÊNCIA 347 HP, PESO OPERACIONAL 38,5 T, COM LÂMINA 8,70 M3 - JUROS. AF_06/2014 | H | 55.64 | 55.64 | SINAPI 03/2024
89015 | VASSOURA MECÂNICA REBOCÁVEL COM ESCOVA CILÍNDRICA, LARGURA ÚTIL DE VARRIMENTO DE 2,44 M - DEPRECIAÇÃO. AF_06/2014 | H | 3.7 | 3.7 | SINAPI 03/2024
89016 | VASSOURA MECÂNICA REBOCÁVEL COM ESCOVA CILÍNDRICA, LARGURA ÚTIL DE VARRIMENTO DE 2,44 M - JUROS. AF_06/2014 | H | 0.98 | 0.98 | SINAPI 03/2024
89017 | TRATOR DE ESTEIRAS, POTÊNCIA 170 HP, PESO OPERACIONAL 19 T, CAÇAMBA 5,2 M3 - DEPRECIAÇÃO. AF_06/2014 | H | 38.32 | 38.32 | SINAPI 03/2024
89018 | TRATOR DE ESTEIRAS, POTÊNCIA 170 HP, PESO OPERACIONAL 19 T, CAÇAMBA 5,2 M3 - JUROS. AF_06/2014 | H | 16.88 | 16.88 | SINAPI 03/2024
89019 | BOMBA SUBMERSÍVEL ELÉTRICA TRIFÁSICA, POTÊNCIA 2,96 HP, Ø ROTOR 144 MM SEMI-ABERTO, BOCAL DE SAÍDA Ø 2", HM/Q = 2 MCA / 38,8 M3/H A 28 MCA / 5 M3/H - DEPRECIAÇÃO. AF_06/2014 | H | 0.31 | 0.31 | SINAPI 03/2024
89020 | BOMBA SUBMERSÍVEL ELÉTRICA TRIFÁSICA, POTÊNCIA 2,96 HP, Ø ROTOR 144 MM SEMI-ABERTO, BOCAL DE SAÍDA Ø 2", HM/Q = 2 MCA / 38,8 M3/H A 28 MCA / 5 M3/H - JUROS. AF_06/2014 | H | 0.07 | 0.07 | SINAPI 03/2024
89023 | TANQUE DE ASFALTO ESTACIONÁRIO COM MAÇARICO, CAPACIDADE 20.000 L - DEPRECIAÇÃO. AF_05/2023 | H | 3.48 | 3.48 | SINAPI 03/2024
89024 | TANQUE DE ASFALTO ESTACIONÁRIO COM MAÇARICO, CAPACIDADE 20.000 L - JUROS. AF_05/2023 | H | 1.28 | 1.28 | SINAPI 03/2024
89025 | TANQUE DE ASFALTO ESTACIONÁRIO COM MAÇARICO, CAPACIDADE 20.000 L - MANUTENÇÃO. AF_05/2023 | H | 4.64 | 4.64 | SINAPI 03/2024
89026 | TANQUE DE ASFALTO ESTACIONÁRIO COM MAÇARICO, CAPACIDADE 20.000 L - MATERIAIS NA OPERAÇÃO. AF_05/2023 | H | 168.3 | 168.3 | SINAPI 03/2024
89029 | TRATOR DE ESTEIRAS, POTÊNCIA 100 HP, PESO OPERACIONAL 9,4 T, COM LÂMINA 2,19 M3 - DEPRECIAÇÃO. AF_06/2014 | H | 29.74 | 29.74 | SINAPI 03/2024
89030 | TRATOR DE ESTEIRAS, POTÊNCIA 100 HP, PESO OPERACIONAL 9,4 T, COM LÂMINA 2,19 M3 - JUROS. AF_06/2014 | H | 13.1 | 13.1 | SINAPI 03/2024
89033 | TRATOR DE PNEUS, POTÊNCIA 85 CV, TRAÇÃO 4X4, PESO COM LASTRO DE 4.675 KG - DEPRECIAÇÃO. AF_06/2014 | H | 13.22 | 13.22 | SINAPI 03/2024
89034 | TRATOR DE PNEUS, POTÊNCIA 85 CV, TRAÇÃO 4X4, PESO COM LASTRO DE 4.675 KG - JUROS. AF_06/2014 | H | 3.54 | 3.54 | SINAPI 03/2024
89128 | PÁ CARREGADEIRA SOBRE RODAS, POTÊNCIA LÍQUIDA 128 HP, CAPACIDADE DA CAÇAMBA 1,7 A 2,8 M3, PESO OPERACIONAL 11632 KG - DEPRECIAÇÃO. AF_06/2014 | H | 34.3 | 34.3 | SINAPI 03/2024
89129 | PÁ CARREGADEIRA SOBRE RODAS, POTÊNCIA LÍQUIDA 128 HP, CAPACIDADE DA CAÇAMBA 1,7 A 2,8 M3, PESO OPERACIONAL 11632 KG - JUROS. AF_06/2014 | H | 9.06 | 9.06 | SINAPI 03/2024
89130 | PÁ CARREGADEIRA SOBRE RODAS, POTÊNCIA 197 HP, CAPACIDADE DA CAÇAMBA 2,5 A 3,5 M3, PESO OPERACIONAL 18338 KG - DEPRECIAÇÃO. AF_06/2014 | H | 47.56 | 47.56 | SINAPI 03/2024
89131 | PÁ CARREGADEIRA SOBRE RODAS, POTÊNCIA 197 HP, CAPACIDADE DA CAÇAMBA 2,5 A 3,5 M3, PESO OPERACIONAL 18338 KG - JUROS. AF_06/2014 | H | 12.57 | 12.57 | SINAPI 03/2024
89210 | ROLO COMPACTADOR VIBRATÓRIO DE UM CILINDRO AÇO LISO, POTÊNCIA 80 HP, PESO OPERACIONAL MÁXIMO 8,1 T, IMPACTO DINÂMICO 16,15 / 9,5 T, LARGURA DE TRABALHO 1,68 M - DEPRECIAÇÃO. AF_06/2014 | H | 32.9 | 32.9 | SINAPI 03/2024
89211 | ROLO COMPACTADOR VIBRATÓRIO DE UM CILINDRO AÇO LISO, POTÊNCIA 80 HP, PESO OPERACIONAL MÁXIMO 8,1 T, IMPACTO DINÂMICO 16,15 / 9,5 T, LARGURA DE TRABALHO 1,68 M - JUROS. AF_06/2014 | H | 8.82 | 8.82 | SINAPI 03/2024
89212 | BATE-ESTACAS POR GRAVIDADE, POTÊNCIA DE 160 HP, PESO DO MARTELO ATÉ 3 TONELADAS - DEPRECIAÇÃO. AF_11/2014 | H | 28.91 | 28.91 | SINAPI 03/2024
89213 | BATE-ESTACAS POR GRAVIDADE, POTÊNCIA DE 160 HP, PESO DO MARTELO ATÉ 3 TONELADAS - JUROS. AF_11/2014 | H | 8.92 | 8.92 | SINAPI 03/2024
89214 | BATE-ESTACAS POR GRAVIDADE, POTÊNCIA DE 160 HP, PESO DO MARTELO ATÉ 3 TONELADAS - MANUTENÇÃO. AF_11/2014 | H | 27.14 | 27.14 | SINAPI 03/2024
89215 | BATE-ESTACAS POR GRAVIDADE, POTÊNCIA DE 160 HP, PESO DO MARTELO ATÉ 3 TONELADAS - MATERIAIS NA OPERAÇÃO. AF_11/2014 | H | 91.41 | 91.41 | SINAPI 03/2024
89221 | BETONEIRA CAPACIDADE NOMINAL DE 600 L, CAPACIDADE DE MISTURA 360 L, MOTOR ELÉTRICO TRIFÁSICO POTÊNCIA DE 4 CV, SEM CARREGADOR - DEPRECIAÇÃO. AF_05/2023 | H | 1.17 | 1.17 | SINAPI 03/2024
89222 | BETONEIRA CAPACIDADE NOMINAL DE 600 L, CAPACIDADE DE MISTURA 360 L, MOTOR ELÉTRICO TRIFÁSICO POTÊNCIA DE 4 CV, SEM CARREGADOR - JUROS. AF_05/2023 | H | 0.28 | 0.28 | SINAPI 03/2024
89223 | BETONEIRA CAPACIDADE NOMINAL DE 600 L, CAPACIDADE DE MISTURA 360 L, MOTOR ELÉTRICO TRIFÁSICO POTÊNCIA DE 4 CV, SEM CARREGADOR - MANUTENÇÃO. AF_05/2023 | H | 1.36 | 1.36 | SINAPI 03/2024
89224 | BETONEIRA CAPACIDADE NOMINAL DE 600 L, CAPACIDADE DE MISTURA 360 L, MOTOR ELÉTRICO TRIFÁSICO POTÊNCIA DE 4 CV, SEM CARREGADOR - MATERIAIS NA OPERAÇÃO. AF_05/2023 | H | 1.85 | 1.85 | SINAPI 03/2024
89228 | MOTONIVELADORA POTÊNCIA BÁSICA LÍQUIDA (PRIMEIRA MARCHA) 125 HP, PESO BRUTO 13032 KG, LARGURA DA LÂMINA DE 3,7 M - DEPRECIAÇÃO. AF_06/2014 | H | 44.4 | 44.4 | SINAPI 03/2024
89229 | MOTONIVELADORA POTÊNCIA BÁSICA LÍQUIDA (PRIMEIRA MARCHA) 125 HP, PESO BRUTO 13032 KG, LARGURA DA LÂMINA DE 3,7 M - JUROS. AF_06/2014 | H | 15.65 | 15.65 | SINAPI 03/2024
89230 | FRESADORA DE ASFALTO A FRIO SOBRE RODAS, LARGURA FRESAGEM DE 1,0 M, POTÊNCIA 208 HP - DEPRECIAÇÃO. AF_11/2014 | H | 107.49 | 107.49 | SINAPI 03/2024
89231 | FRESADORA DE ASFALTO A FRIO SOBRE RODAS, LARGURA FRESAGEM DE 1,0 M, POTÊNCIA 208 HP - JUROS. AF_11/2014 | H | 32.91 | 32.91 | SINAPI 03/2024
89232 | FRESADORA DE ASFALTO A FRIO SOBRE RODAS, LARGURA FRESAGEM DE 1,0 M, POTÊNCIA 208 HP - MANUTENÇÃO. AF_11/2014 | H | 191.74 | 191.74 | SINAPI 03/2024
89233 | FRESADORA DE ASFALTO A FRIO SOBRE RODAS, LARGURA FRESAGEM DE 1,0 M, POTÊNCIA 208 HP - MATERIAIS NA OPERAÇÃO. AF_11/2014 | H | 164.5 | 164.5 | SINAPI 03/2024
89236 | FRESADORA DE ASFALTO A FRIO SOBRE RODAS, LARGURA FRESAGEM DE 2,0 M, POTÊNCIA 550 HP - DEPRECIAÇÃO. AF_11/2014 | H | 251.11 | 251.11 | SINAPI 03/2024
89237 | FRESADORA DE ASFALTO A FRIO SOBRE RODAS, LARGURA FRESAGEM DE 2,0 M, POTÊNCIA 550 HP - JUROS. AF_11/2014 | H | 76.89 | 76.89 | SINAPI 03/2024
89238 | FRESADORA DE ASFALTO A FRIO SOBRE RODAS, LARGURA FRESAGEM DE 2,0 M, POTÊNCIA 550 HP - MANUTENÇÃO. AF_11/2014 | H | 447.91 | 447.91 | SINAPI 03/2024
89239 | FRESADORA DE ASFALTO A FRIO SOBRE RODAS, LARGURA FRESAGEM DE 2,0 M, POTÊNCIA 550 HP - MATERIAIS NA OPERAÇÃO. AF_11/2014 | H | 435.03 | 435.03 | SINAPI 03/2024
89240 | VIBROACABADORA DE ASFALTO SOBRE ESTEIRAS, LARGURA DE PAVIMENTAÇÃO 1,90 M A 5,30 M, POTÊNCIA 105 HP CAPACIDADE 450 T/H - DEPRECIAÇÃO. AF_11/2014 | H | 77.06 | 77.06 | SINAPI 03/2024
89241 | VIBROACABADORA DE ASFALTO SOBRE ESTEIRAS, LARGURA DE PAVIMENTAÇÃO 1,90 M A 5,30 M, POTÊNCIA 105 HP CAPACIDADE 450 T/H - JUROS. AF_11/2014 | H | 27.16 | 27.16 | SINAPI 03/2024
89246 | RECICLADORA DE ASFALTO A FRIO SOBRE RODAS, LARGURA FRESAGEM DE 2,0 M, POTÊNCIA 422 HP - DEPRECIAÇÃO. AF_11/2014 | H | 218.19 | 218.19 | SINAPI 03/2024
89247 | RECICLADORA DE ASFALTO A FRIO SOBRE RODAS, LARGURA FRESAGEM DE 2,0 M, POTÊNCIA 422 HP - JUROS. AF_11/2014 | H | 66.81 | 66.81 | SINAPI 03/2024
89248 | RECICLADORA DE ASFALTO A FRIO SOBRE RODAS, LARGURA FRESAGEM DE 2,0 M, POTÊNCIA 422 HP - MANUTENÇÃO. AF_11/2014 | H | 389.2 | 389.2 | SINAPI 03/2024
89249 | RECICLADORA DE ASFALTO A FRIO SOBRE RODAS, LARGURA FRESAGEM DE 2,0 M, POTÊNCIA 422 HP - MATERIAIS NA OPERAÇÃO. AF_11/2014 | H | 370.83 | 370.83 | SINAPI 03/2024
89253 | VIBROACABADORA DE ASFALTO SOBRE ESTEIRAS, LARGURA DE PAVIMENTAÇÃO 2,13 M A 4,55 M, POTÊNCIA 100 HP, CAPACIDADE 400 T/H - DEPRECIAÇÃO. AF_11/2014 | H | 63.15 | 63.15 | SINAPI 03/2024
89254 | VIBROACABADORA DE ASFALTO SOBRE ESTEIRAS, LARGURA DE PAVIMENTAÇÃO 2,13 M A 4,55 M, POTÊNCIA 100 HP, CAPACIDADE 400 T/H - JUROS. AF_11/2014 | H | 22.26 | 22.26 | SINAPI 03/2024
89255 | VIBROACABADORA DE ASFALTO SOBRE ESTEIRAS, LARGURA DE PAVIMENTAÇÃO 2,13 M A 4,55 M, POTÊNCIA 100 HP, CAPACIDADE 400 T/H - MANUTENÇÃO. AF_11/2014 | H | 101.51 | 101.51 | SINAPI 03/2024
89256 | VIBROACABADORA DE ASFALTO SOBRE ESTEIRAS, LARGURA DE PAVIMENTAÇÃO 2,13 M A 4,55 M, POTÊNCIA 100 HP, CAPACIDADE 400 T/H - MATERIAIS NA OPERAÇÃO. AF_11/2014 | H | 83.46 | 83.46 | SINAPI 03/2024
89259 | GUINDAUTO HIDRÁULICO, CAPACIDADE MÁXIMA DE CARGA 6200 KG, MOMENTO MÁXIMO DE CARGA 11,7 TM, ALCANCE MÁXIMO HORIZONTAL 9,70 M, INCLUSIVE CAMINHÃO TOCO PBT 16.000 KG, POTÊNCIA DE 189 CV - DEPRECIAÇÃO. AF_06/2014 | H | 26.84 | 26.84 | SINAPI 03/2024
89260 | GUINDAUTO HIDRÁULICO, CAPACIDADE MÁXIMA DE CARGA 6200 KG, MOMENTO MÁXIMO DE CARGA 11,7 TM, ALCANCE MÁXIMO HORIZONTAL 9,70 M, INCLUSIVE CAMINHÃO TOCO PBT 16.000 KG, POTÊNCIA DE 189 CV - JUROS. AF_06/2014 | H | 9.88 | 9.88 | SINAPI 03/2024
89262 | GUINDAUTO HIDRÁULICO, CAPACIDADE MÁXIMA DE CARGA 6200 KG, MOMENTO MÁXIMO DE CARGA 11,7 TM, ALCANCE MÁXIMO HORIZONTAL 9,70 M, INCLUSIVE CAMINHÃO TOCO PBT 16.000 KG, POTÊNCIA DE 189 CV - MANUTENÇÃO. AF_06/2014 | H | 45.53 | 45.53 | SINAPI 03/2024
89264 | CAMINHÃO TOCO, PBT 16.000 KG, CARGA ÚTIL MÁX. 10.685 KG, DIST. ENTRE EIXOS 4,8 M, POTÊNCIA 189 CV, INCLUSIVE CARROCERIA FIXA ABERTA DE MADEIRA P/ TRANSPORTE GERAL DE CARGA SECA, DIMEN. APROX. 2,5 X 7,00 X 0,50 M - DEPRECIAÇÃO. AF_06/2014 | H | 20.74 | 20.74 | SINAPI 03/2024
89265 | CAMINHÃO TOCO, PBT 16.000 KG, CARGA ÚTIL MÁX. 10.685 KG, DIST. ENTRE EIXOS 4,8 M, POTÊNCIA 189 CV, INCLUSIVE CARROCERIA FIXA ABERTA DE MADEIRA P/ TRANSPORTE GERAL DE CARGA SECA, DIMEN. APROX. 2,5 X 7,00 X 0,50 M - JUROS. AF_06/2014 | H | 8.28 | 8.28 | SINAPI 03/2024
89266 | CAMINHÃO TOCO, PBT 16.000 KG, CARGA ÚTIL MÁX. 10.685 KG, DIST. ENTRE EIXOS 4,8 M, POTÊNCIA 189 CV, INCLUSIVE CARROCERIA FIXA ABERTA DE MADEIRA P/ TRANSPORTE GERAL DE CARGA SECA, DIMEN. APROX. 2,5 X 7,00 X 0,50 M - IMPOSTOS E SEGUROS. AF_06/2014 | H | 3.34 | 3.34 | SINAPI 03/2024
89267 | GUINDASTE HIDRÁULICO AUTOPROPELIDO, COM LANÇA TELESCÓPICA 28,80 M, CAPACIDADE MÁXIMA 30 T, POTÊNCIA 97 KW, TRAÇÃO 4 X 4 - DEPRECIAÇÃO. AF_11/2014 | H | 50.32 | 50.32 | SINAPI 03/2024
89268 | GUINDASTE HIDRÁULICO AUTOPROPELIDO, COM LANÇA TELESCÓPICA 28,80 M, CAPACIDADE MÁXIMA 30 T, POTÊNCIA 97 KW, TRAÇÃO 4 X 4 - JUROS. AF_11/2014 | H | 17.74 | 17.74 | SINAPI 03/2024
89269 | GUINDASTE HIDRÁULICO AUTOPROPELIDO, COM LANÇA TELESCÓPICA 28,80 M, CAPACIDADE MÁXIMA 30 T, POTÊNCIA 97 KW, TRAÇÃO 4 X 4 - IMPOSTOS E SEGUROS. AF_11/2014 | H | 7.17 | 7.17 | SINAPI 03/2024
89270 | GUINDASTE HIDRÁULICO AUTOPROPELIDO, COM LANÇA TELESCÓPICA 28,80 M, CAPACIDADE MÁXIMA 30 T, POTÊNCIA 97 KW, TRAÇÃO 4 X 4 - MANUTENÇÃO. AF_11/2014 | H | 80.9 | 80.9 | SINAPI 03/2024
89271 | GUINDASTE HIDRÁULICO AUTOPROPELIDO, COM LANÇA TELESCÓPICA 28,80 M, CAPACIDADE MÁXIMA 30 T, POTÊNCIA 97 KW, TRAÇÃO 4 X 4 - MATERIAIS NA OPERAÇÃO. AF_11/2014 | H | 28.56 | 28.56 | SINAPI 03/2024
89274 | BETONEIRA CAPACIDADE NOMINAL DE 600 L, CAPACIDADE DE MISTURA 440 L, MOTOR A DIESEL POTÊNCIA 10 CV, COM CARREGADOR - DEPRECIAÇÃO. AF_05/2023 | H | 1.42 | 1.42 | SINAPI 03/2024
89275 | BETONEIRA CAPACIDADE NOMINAL DE 600 L, CAPACIDADE DE MISTURA 440 L, MOTOR A DIESEL POTÊNCIA 10 CV, COM CARREGADOR - JUROS. AF_05/2023 | H | 0.35 | 0.35 | SINAPI 03/2024
89276 | BETONEIRA CAPACIDADE NOMINAL DE 600 L, CAPACIDADE DE MISTURA 440 L, MOTOR A DIESEL POTÊNCIA 10 CV, COM CARREGADOR - MANUTENÇÃO. AF_05/2023 | H | 1.89 | 1.89 | SINAPI 03/2024
89277 | BETONEIRA CAPACIDADE NOMINAL DE 600 L, CAPACIDADE DE MISTURA 440 L, MOTOR A DIESEL POTÊNCIA 10 CV, COM CARREGADOR - MATERIAIS NA OPERAÇÃO. AF_05/2023 | H | 8.34 | 8.34 | SINAPI 03/2024
89280 | ROLO COMPACTADOR VIBRATÓRIO TANDEM AÇO LISO, POTÊNCIA 58 HP, PESO SEM/COM LASTRO 6,5 / 9,4 T, LARGURA DE TRABALHO 1,2 M - DEPRECIAÇÃO. AF_06/2014 | H | 40.41 | 40.41 | SINAPI 03/2024
89281 | ROLO COMPACTADOR VIBRATÓRIO TANDEM AÇO LISO, POTÊNCIA 58 HP, PESO SEM/COM LASTRO 6,5 / 9,4 T, LARGURA DE TRABALHO 1,2 M - JUROS. AF_06/2014 | H | 10.84 | 10.84 | SINAPI 03/2024
89870 | CAMINHÃO BASCULANTE 14 M3, COM CAVALO MECÂNICO DE CAPACIDADE MÁXIMA DE TRAÇÃO COMBINADO DE 36000 KG, POTÊNCIA 286 CV, INCLUSIVE SEMIREBOQUE COM CAÇAMBA METÁLICA - DEPRECIAÇÃO. AF_12/2014 | H | 37.85 | 37.85 | SINAPI 03/2024
89871 | CAMINHÃO BASCULANTE 14 M3, COM CAVALO MECÂNICO DE CAPACIDADE MÁXIMA DE TRAÇÃO COMBINADO DE 36000 KG, POTÊNCIA 286 CV, INCLUSIVE SEMIREBOQUE COM CAÇAMBA METÁLICA - JUROS. AF_12/2014 | H | 13.41 | 13.41 | SINAPI 03/2024
89872 | CAMINHÃO BASCULANTE 14 M3, COM CAVALO MECÂNICO DE CAPACIDADE MÁXIMA DE TRAÇÃO COMBINADO DE 36000 KG, POTÊNCIA 286 CV, INCLUSIVE SEMIREBOQUE COM CAÇAMBA METÁLICA - IMPOSTOS E SEGUROS. AF_12/2014 | H | 5.41 | 5.41 | SINAPI 03/2024
89873 | CAMINHÃO BASCULANTE 14 M3, COM CAVALO MECÂNICO DE CAPACIDADE MÁXIMA DE TRAÇÃO COMBINADO DE 36000 KG, POTÊNCIA 286 CV, INCLUSIVE SEMIREBOQUE COM CAÇAMBA METÁLICA - MANUTENÇÃO. AF_12/2014 | H | 65.03 | 65.03 | SINAPI 03/2024
89874 | CAMINHÃO BASCULANTE 14 M3, COM CAVALO MECÂNICO DE CAPACIDADE MÁXIMA DE TRAÇÃO COMBINADO DE 36000 KG, POTÊNCIA 286 CV, INCLUSIVE SEMIREBOQUE COM CAÇAMBA METÁLICA - MATERIAIS NA OPERAÇÃO. AF_12/2014 | H | 173.57 | 173.57 | SINAPI 03/2024
89878 | CAMINHÃO BASCULANTE 18 M3, COM CAVALO MECÂNICO DE CAPACIDADE MÁXIMA DE TRAÇÃO COMBINADO DE 45000 KG, POTÊNCIA 330 CV, INCLUSIVE SEMIREBOQUE COM CAÇAMBA METÁLICA - DEPRECIAÇÃO. AF_12/2014 | H | 40.42 | 40.42 | SINAPI 03/2024
89879 | CAMINHÃO BASCULANTE 18 M3, COM CAVALO MECÂNICO DE CAPACIDADE MÁXIMA DE TRAÇÃO COMBINADO DE 45000 KG, POTÊNCIA 330 CV, INCLUSIVE SEMIREBOQUE COM CAÇAMBA METÁLICA - JUROS. AF_12/2014 | H | 14.09 | 14.09 | SINAPI 03/2024
89880 | CAMINHÃO BASCULANTE 18 M3, COM CAVALO MECÂNICO DE CAPACIDADE MÁXIMA DE TRAÇÃO COMBINADO DE 45000 KG, POTÊNCIA 330 CV, INCLUSIVE SEMIREBOQUE COM CAÇAMBA METÁLICA - IMPOSTOS E SEGUROS. AF_12/2014 | H | 5.69 | 5.69 | SINAPI 03/2024
89881 | CAMINHÃO BASCULANTE 18 M3, COM CAVALO MECÂNICO DE CAPACIDADE MÁXIMA DE TRAÇÃO COMBINADO DE 45000 KG, POTÊNCIA 330 CV, INCLUSIVE SEMIREBOQUE COM CAÇAMBA METÁLICA - MANUTENÇÃO. AF_12/2014 | H | 68.79 | 68.79 | SINAPI 03/2024
89882 | CAMINHÃO BASCULANTE 18 M3, COM CAVALO MECÂNICO DE CAPACIDADE MÁXIMA DE TRAÇÃO COMBINADO DE 45000 KG, POTÊNCIA 330 CV, INCLUSIVE SEMIREBOQUE COM CAÇAMBA METÁLICA - MATERIAIS NA OPERAÇÃO. AF_12/2014 | H | 200.26 | 200.26 | SINAPI 03/2024
90582 | VIBRADOR DE IMERSÃO, DIÂMETRO DE PONTEIRA 45MM, MOTOR ELÉTRICO TRIFÁSICO POTÊNCIA DE 2 CV - DEPRECIAÇÃO. AF_06/2015 | H | 0.4 | 0.4 | SINAPI 03/2024
90583 | VIBRADOR DE IMERSÃO, DIÂMETRO DE PONTEIRA 45MM, MOTOR ELÉTRICO TRIFÁSICO POTÊNCIA DE 2 CV - JUROS. AF_06/2015 | H | 0.09 | 0.09 | SINAPI 03/2024
90584 | VIBRADOR DE IMERSÃO, DIÂMETRO DE PONTEIRA 45MM, MOTOR ELÉTRICO TRIFÁSICO POTÊNCIA DE 2 CV - MANUTENÇÃO. AF_06/2015 | H | 0.32 | 0.32 | SINAPI 03/2024
90585 | VIBRADOR DE IMERSÃO, DIÂMETRO DE PONTEIRA 45MM, MOTOR ELÉTRICO TRIFÁSICO POTÊNCIA DE 2 CV - MATERIAIS NA OPERAÇÃO. AF_06/2015 | H | 0.38 | 0.38 | SINAPI 03/2024
90621 | PERFURATRIZ MANUAL, TORQUE MÁXIMO 83 N.M, POTÊNCIA 5 CV, COM DIÂMETRO MÁXIMO 4" - DEPRECIAÇÃO. AF_06/2015 | H | 2.13 | 2.13 | SINAPI 03/2024
90622 | PERFURATRIZ MANUAL, TORQUE MÁXIMO 83 N.M, POTÊNCIA 5 CV, COM DIÂMETRO MÁXIMO 4" - JUROS. AF_06/2015 | H | 0.49 | 0.49 | SINAPI 03/2024
90623 | PERFURATRIZ MANUAL, TORQUE MÁXIMO 83 N.M, POTÊNCIA 5 CV, COM DIÂMETRO MÁXIMO 4" - MANUTENÇÃO. AF_06/2015 | H | 2.66 | 2.66 | SINAPI 03/2024
90624 | PERFURATRIZ MANUAL, TORQUE MÁXIMO 83 N.M, POTÊNCIA 5 CV, COM DIÂMETRO MÁXIMO 4" - MATERIAIS NA OPERAÇÃO. AF_06/2015 | H | 2.31 | 2.31 | SINAPI 03/2024
90627 | PERFURATRIZ SOBRE ESTEIRA, TORQUE MÁXIMO 600 KGF, PESO MÉDIO 1000 KG, POTÊNCIA 20 HP, DIÂMETRO MÁXIMO 10" - DEPRECIAÇÃO. AF_06/2015 | H | 45.6 | 45.6 | SINAPI 03/2024
90628 | PERFURATRIZ SOBRE ESTEIRA, TORQUE MÁXIMO 600 KGF, PESO MÉDIO 1000 KG, POTÊNCIA 20 HP, DIÂMETRO MÁXIMO 10" - JUROS. AF_06/2015 | H | 12.23 | 12.23 | SINAPI 03/2024
90629 | PERFURATRIZ SOBRE ESTEIRA, TORQUE MÁXIMO 600 KGF, PESO MÉDIO 1000 KG, POTÊNCIA 20 HP, DIÂMETRO MÁXIMO 10" - MANUTENÇÃO. AF_06/2015 | H | 57.06 | 57.06 | SINAPI 03/2024
90630 | PERFURATRIZ SOBRE ESTEIRA, TORQUE MÁXIMO 600 KGF, PESO MÉDIO 1000 KG, POTÊNCIA 20 HP, DIÂMETRO MÁXIMO 10" - MATERIAIS NA OPERAÇÃO. AF_06/2015 | H | 1.1 | 1.1 | SINAPI 03/2024
90633 | MISTURADOR DUPLO HORIZONTAL DE ALTA TURBULÊNCIA, CAPACIDADE / VOLUME 2 X 500 LITROS, MOTORES ELÉTRICOS MÍNIMO 5 CV CADA, PARA NATA CIMENTO, ARGAMASSA E OUTROS - DEPRECIAÇÃO. AF_06/2015 | H | 3.85 | 3.85 | SINAPI 03/2024
90634 | MISTURADOR DUPLO HORIZONTAL DE ALTA TURBULÊNCIA, CAPACIDADE / VOLUME 2 X 500 LITROS, MOTORES ELÉTRICOS MÍNIMO 5 CV CADA, PARA NATA CIMENTO, ARGAMASSA E OUTROS - JUROS. AF_06/2015 | H | 0.89 | 0.89 | SINAPI 03/2024
90635 | MISTURADOR DUPLO HORIZONTAL DE ALTA TURBULÊNCIA, CAPACIDADE / VOLUME 2 X 500 LITROS, MOTORES ELÉTRICOS MÍNIMO 5 CV CADA, PARA NATA CIMENTO, ARGAMASSA E OUTROS - MANUTENÇÃO. AF_06/2015 | H | 4.21 | 4.21 | SINAPI 03/2024
90636 | MISTURADOR DUPLO HORIZONTAL DE ALTA TURBULÊNCIA, CAPACIDADE / VOLUME 2 X 500 LITROS, MOTORES ELÉTRICOS MÍNIMO 5 CV CADA, PARA NATA CIMENTO, ARGAMASSA E OUTROS - MATERIAIS NA OPERAÇÃO. AF_06/2015 | H | 4.63 | 4.63 | SINAPI 03/2024
90639 | BOMBA TRIPLEX, PARA INJEÇÃO DE NATA DE CIMENTO, VAZÃO MÁXIMA DE 100 LITROS/MINUTO, PRESSÃO MÁXIMA DE 70 BAR - DEPRECIAÇÃO. AF_06/2015 | H | 5.75 | 5.75 | SINAPI 03/2024
90640 | BOMBA TRIPLEX, PARA INJEÇÃO DE NATA DE CIMENTO, VAZÃO MÁXIMA DE 100 LITROS/MINUTO, PRESSÃO MÁXIMA DE 70 BAR - JUROS. AF_06/2015 | H | 1.33 | 1.33 | SINAPI 03/2024
90641 | BOMBA TRIPLEX, PARA INJEÇÃO DE NATA DE CIMENTO, VAZÃO MÁXIMA DE 100 LITROS/MINUTO, PRESSÃO MÁXIMA DE 70 BAR - MANUTENÇÃO. AF_06/2015 | H | 6.29 | 6.29 | SINAPI 03/2024
90642 | BOMBA TRIPLEX, PARA INJEÇÃO DE NATA DE CIMENTO, VAZÃO MÁXIMA DE 100 LITROS/MINUTO, PRESSÃO MÁXIMA DE 70 BAR - MATERIAIS NA OPERAÇÃO. AF_06/2015 | H | 12.36 | 12.36 | SINAPI 03/2024
90646 | BOMBA CENTRÍFUGA MONOESTÁGIO COM MOTOR ELÉTRICO MONOFÁSICO, POTÊNCIA 15 HP, DIÂMETRO DO ROTOR 173 MM, HM/Q = 30 MCA / 90 M3/H A 45 MCA / 55 M3/H - DEPRECIAÇÃO. AF_06/2015 | H | 1.2 | 1.2 | SINAPI 03/2024
90647 | BOMBA CENTRÍFUGA MONOESTÁGIO COM MOTOR ELÉTRICO MONOFÁSICO, POTÊNCIA 15 HP, DIÂMETRO DO ROTOR 173 MM, HM/Q = 30 MCA / 90 M3/H A 45 MCA / 55 M3/H - JUROS. AF_06/2015 | H | 0.27 | 0.27 | SINAPI 03/2024
90648 | BOMBA CENTRÍFUGA MONOESTÁGIO COM MOTOR ELÉTRICO MONOFÁSICO, POTÊNCIA 15 HP, DIÂMETRO DO ROTOR 173 MM, HM/Q = 30 MCA / 90 M3/H A 45 MCA / 55 M3/H - MANUTENÇÃO. AF_06/2015 | H | 1.31 | 1.31 | SINAPI 03/2024
90649 | BOMBA CENTRÍFUGA MONOESTÁGIO COM MOTOR ELÉTRICO MONOFÁSICO, POTÊNCIA 15 HP, DIÂMETRO DO ROTOR 173 MM, HM/Q = 30 MCA / 90 M3/H A 45 MCA / 55 M3/H - MATERIAIS NA OPERAÇÃO. AF_06/2015 | H | 7.22 | 7.22 | SINAPI 03/2024
90652 | BOMBA DE PROJEÇÃO DE CONCRETO SECO, POTÊNCIA 10 CV, VAZÃO 3 M3/H - DEPRECIAÇÃO. AF_06/2015 | H | 3.74 | 3.74 | SINAPI 03/2024
90653 | BOMBA DE PROJEÇÃO DE CONCRETO SECO, POTÊNCIA 10 CV, VAZÃO 3 M3/H - JUROS. AF_06/2015 | H | 0.86 | 0.86 | SINAPI 03/2024
90654 | BOMBA DE PROJEÇÃO DE CONCRETO SECO, POTÊNCIA 10 CV, VAZÃO 3 M3/H - MANUTENÇÃO. AF_06/2015 | H | 4.09 | 4.09 | SINAPI 03/2024
90655 | BOMBA DE PROJEÇÃO DE CONCRETO SECO, POTÊNCIA 10 CV, VAZÃO 3 M3/H - MATERIAIS NA OPERAÇÃO. AF_06/2015 | H | 4.75 | 4.75 | SINAPI 03/2024
90658 | BOMBA DE PROJEÇÃO DE CONCRETO SECO, POTÊNCIA 10 CV, VAZÃO 6 M3/H - DEPRECIAÇÃO. AF_06/2015 | H | 4.01 | 4.01 | SINAPI 03/2024
90659 | BOMBA DE PROJEÇÃO DE CONCRETO SECO, POTÊNCIA 10 CV, VAZÃO 6 M3/H - JUROS. AF_06/2015 | H | 0.92 | 0.92 | SINAPI 03/2024
90660 | BOMBA DE PROJEÇÃO DE CONCRETO SECO, POTÊNCIA 10 CV, VAZÃO 6 M3/H - MANUTENÇÃO. AF_06/2015 | H | 4.38 | 4.38 | SINAPI 03/2024
90661 | BOMBA DE PROJEÇÃO DE CONCRETO SECO, POTÊNCIA 10 CV, VAZÃO 6 M3/H - MATERIAIS NA OPERAÇÃO. AF_06/2015 | H | 4.75 | 4.75 | SINAPI 03/2024
90664 | PROJETOR PNEUMÁTICO DE ARGAMASSA PARA CHAPISCO E REBOCO COM RECIPIENTE ACOPLADO, TIPO CANEQUINHA, COM COMPRESSOR DE AR REBOCÁVEL VAZÃO 89 PCM E MOTOR DIESEL DE 20 CV - DEPRECIAÇÃO. AF_05/2023 | H | 6.89 | 6.89 | SINAPI 03/2024
90665 | PROJETOR PNEUMÁTICO DE ARGAMASSA PARA CHAPISCO E REBOCO COM RECIPIENTE ACOPLADO, TIPO CANEQUINHA, COM COMPRESSOR DE AR REBOCÁVEL VAZÃO 89 PCM E MOTOR DIESEL DE 20 CV - JUROS. AF_05/2023 | H | 1.84 | 1.84 | SINAPI 03/2024
90666 | PROJETOR PNEUMÁTICO DE ARGAMASSA PARA CHAPISCO E REBOCO COM RECIPIENTE ACOPLADO, TIPO CANEQUINHA, COM COMPRESSOR DE AR REBOCÁVEL VAZÃO 89 PCM E MOTOR DIESEL DE 20 CV - MANUTENÇÃO. AF_05/2023 | H | 9.04 | 9.04 | SINAPI 03/2024
90667 | PROJETOR PNEUMÁTICO DE ARGAMASSA PARA CHAPISCO E REBOCO COM RECIPIENTE ACOPLADO, TIPO CANEQUINHA, COM COMPRESSOR DE AR REBOCÁVEL VAZÃO 89 PCM E MOTOR DIESEL DE 20 CV - MATERIAIS NA OPERAÇÃO. AF_05/2023 | H | 14.73 | 14.73 | SINAPI 03/2024
90670 | PERFURATRIZ COM TORRE METÁLICA PARA EXECUÇÃO DE ESTACA HÉLICE CONTÍNUA, PROFUNDIDADE MÁXIMA DE 30 M, DIÂMETRO MÁXIMO DE 800 MM, POTÊNCIA INSTALADA DE 268 HP, MESA ROTATIVA COM TORQUE MÁXIMO DE 170 KNM - DEPRECIAÇÃO. AF_06/2015 | H | 209.27 | 209.27 | SINAPI 03/2024
90671 | PERFURATRIZ COM TORRE METÁLICA PARA EXECUÇÃO DE ESTACA HÉLICE CONTÍNUA, PROFUNDIDADE MÁXIMA DE 30 M, DIÂMETRO MÁXIMO DE 800 MM, POTÊNCIA INSTALADA DE 268 HP, MESA ROTATIVA COM TORQUE MÁXIMO DE 170 KNM - JUROS. AF_06/2015 | H | 56.14 | 56.14 | SINAPI 03/2024
90672 | PERFURATRIZ COM TORRE METÁLICA PARA EXECUÇÃO DE ESTACA HÉLICE CONTÍNUA, PROFUNDIDADE MÁXIMA DE 30 M, DIÂMETRO MÁXIMO DE 800 MM, POTÊNCIA INSTALADA DE 268 HP, MESA ROTATIVA COM TORQUE MÁXIMO DE 170 KNM - MANUTENÇÃO. AF_06/2015 | H | 261.88 | 261.88 | SINAPI 03/2024
90673 | PERFURATRIZ COM TORRE METÁLICA PARA EXECUÇÃO DE ESTACA HÉLICE CONTÍNUA, PROFUNDIDADE MÁXIMA DE 30 M, DIÂMETRO MÁXIMO DE 800 MM, POTÊNCIA INSTALADA DE 268 HP, MESA ROTATIVA COM TORQUE MÁXIMO DE 170 KNM - MATERIAIS NA OPERAÇÃO. AF_06/2015 | H | 117.74 | 117.74 | SINAPI 03/2024
90676 | PERFURATRIZ HIDRÁULICA SOBRE CAMINHÃO COM TRADO CURTO ACOPLADO, PROFUNDIDADE MÁXIMA DE 20 M, DIÂMETRO MÁXIMO DE 1500 MM, POTÊNCIA INSTALADA DE 137 HP, MESA ROTATIVA COM TORQUE MÁXIMO DE 30 KNM - DEPRECIAÇÃO. AF_06/2015 | H | 102.48 | 102.48 | SINAPI 03/2024
90677 | PERFURATRIZ HIDRÁULICA SOBRE CAMINHÃO COM TRADO CURTO ACOPLADO, PROFUNDIDADE MÁXIMA DE 20 M, DIÂMETRO MÁXIMO DE 1500 MM, POTÊNCIA INSTALADA DE 137 HP, MESA ROTATIVA COM TORQUE MÁXIMO DE 30 KNM - JUROS. AF_06/2015 | H | 30.78 | 30.78 | SINAPI 03/2024
90678 | PERFURATRIZ HIDRÁULICA SOBRE CAMINHÃO COM TRADO CURTO ACOPLADO, PROFUNDIDADE MÁXIMA DE 20 M, DIÂMETRO MÁXIMO DE 1500 MM, POTÊNCIA INSTALADA DE 137 HP, MESA ROTATIVA COM TORQUE MÁXIMO DE 30 KNM - MANUTENÇÃO. AF_06/2015 | H | 142.54 | 142.54 | SINAPI 03/2024
90679 | PERFURATRIZ HIDRÁULICA SOBRE CAMINHÃO COM TRADO CURTO ACOPLADO, PROFUNDIDADE MÁXIMA DE 20 M, DIÂMETRO MÁXIMO DE 1500 MM, POTÊNCIA INSTALADA DE 137 HP, MESA ROTATIVA COM TORQUE MÁXIMO DE 30 KNM - MATERIAIS NA OPERAÇÃO. AF_06/2015 | H | 90.29 | 90.29 | SINAPI 03/2024
90682 | MANIPULADOR TELESCÓPICO, POTÊNCIA DE 85 HP, CAPACIDADE DE CARGA DE 3.500 KG, ALTURA MÁXIMA DE ELEVAÇÃO DE 12,3 M - DEPRECIAÇÃO. AF_05/2023 | H | 30.9 | 30.9 | SINAPI 03/2024
90683 | MANIPULADOR TELESCÓPICO, POTÊNCIA DE 85 HP, CAPACIDADE DE CARGA DE 3.500 KG, ALTURA MÁXIMA DE ELEVAÇÃO DE 12,3 M - JUROS. AF_05/2023 | H | 7.62 | 7.62 | SINAPI 03/2024
90684 | MANIPULADOR TELESCÓPICO, POTÊNCIA DE 85 HP, CAPACIDADE DE CARGA DE 3.500 KG, ALTURA MÁXIMA DE ELEVAÇÃO DE 12,3 M - MANUTENÇÃO. AF_05/2023 | H | 36.05 | 36.05 | SINAPI 03/2024
90685 | MANIPULADOR TELESCÓPICO, POTÊNCIA DE 85 HP, CAPACIDADE DE CARGA DE 3.500 KG, ALTURA MÁXIMA DE ELEVAÇÃO DE 12,3 M - MATERIAIS NA OPERAÇÃO. AF_05/2023 | H | 56.02 | 56.02 | SINAPI 03/2024
90688 | MINICARREGADEIRA SOBRE RODAS, POTÊNCIA LÍQUIDA DE 47 HP, CAPACIDADE NOMINAL DE OPERAÇÃO DE 646 KG - DEPRECIAÇÃO. AF_06/2015 | H | 26.56 | 26.56 | SINAPI 03/2024
90689 | MINICARREGADEIRA SOBRE RODAS, POTÊNCIA LÍQUIDA DE 47 HP, CAPACIDADE NOMINAL DE OPERAÇÃO DE 646 KG - JUROS. AF_06/2015 | H | 5.24 | 5.24 | SINAPI 03/2024
90690 | MINICARREGADEIRA SOBRE RODAS, POTÊNCIA LÍQUIDA DE 47 HP, CAPACIDADE NOMINAL DE OPERAÇÃO DE 646 KG - MANUTENÇÃO. AF_06/2015 | H | 33.2 | 33.2 | SINAPI 03/2024
90691 | MINICARREGADEIRA SOBRE RODAS, POTÊNCIA LÍQUIDA DE 47 HP, CAPACIDADE NOMINAL DE OPERAÇÃO DE 646 KG - MATERIAIS NA OPERAÇÃO. AF_06/2015 | H | 39.22 | 39.22 | SINAPI 03/2024
90957 | COMPRESSOR DE AR REBOCÁVEL, VAZÃO 189 PCM, PRESSÃO EFETIVA DE TRABALHO 102 PSI, MOTOR DIESEL, POTÊNCIA 63 CV - DEPRECIAÇÃO. AF_06/2015 | H | 5.13 | 5.13 | SINAPI 03/2024
90958 | COMPRESSOR DE AR REBOCÁVEL, VAZÃO 189 PCM, PRESSÃO EFETIVA DE TRABALHO 102 PSI, MOTOR DIESEL, POTÊNCIA 63 CV - JUROS. AF_06/2015 | H | 1.37 | 1.37 | SINAPI 03/2024
90960 | COMPRESSOR DE AR REBOCÁVEL, VAZÃO 89 PCM, PRESSÃO EFETIVA DE TRABALHO 102 PSI, MOTOR DIESEL, POTÊNCIA 20 CV - DEPRECIAÇÃO. AF_06/2015 | H | 6.85 | 6.85 | SINAPI 03/2024
90961 | COMPRESSOR DE AR REBOCÁVEL, VAZÃO 89 PCM, PRESSÃO EFETIVA DE TRABALHO 102 PSI, MOTOR DIESEL, POTÊNCIA 20 CV - JUROS. AF_06/2015 | H | 1.84 | 1.84 | SINAPI 03/2024
90962 | COMPRESSOR DE AR REBOCÁVEL, VAZÃO 89 PCM, PRESSÃO EFETIVA DE TRABALHO 102 PSI, MOTOR DIESEL, POTÊNCIA 20 CV - MANUTENÇÃO. AF_06/2015 | H | 8.58 | 8.58 | SINAPI 03/2024
90963 | COMPRESSOR DE AR REBOCÁVEL, VAZÃO 89 PCM, PRESSÃO EFETIVA DE TRABALHO 102 PSI, MOTOR DIESEL, POTÊNCIA 20 CV - MATERIAIS NA OPERAÇÃO. AF_06/2015 | H | 14.72 | 14.72 | SINAPI 03/2024
90968 | COMPRESSOR DE AR REBOCAVEL, VAZÃO 250 PCM, PRESSAO DE TRABALHO 102 PSI, MOTOR A DIESEL POTÊNCIA 81 CV - DEPRECIAÇÃO. AF_06/2015 | H | 6.87 | 6.87 | SINAPI 03/2024
90969 | COMPRESSOR DE AR REBOCAVEL, VAZÃO 250 PCM, PRESSAO DE TRABALHO 102 PSI, MOTOR A DIESEL POTÊNCIA 81 CV - JUROS. AF_06/2015 | H | 1.84 | 1.84 | SINAPI 03/2024
90970 | COMPRESSOR DE AR REBOCAVEL, VAZÃO 250 PCM, PRESSAO DE TRABALHO 102 PSI, MOTOR A DIESEL POTÊNCIA 81 CV - MANUTENÇÃO. AF_06/2015 | H | 8.6 | 8.6 | SINAPI 03/2024
90971 | COMPRESSOR DE AR REBOCAVEL, VAZÃO 250 PCM, PRESSAO DE TRABALHO 102 PSI, MOTOR A DIESEL POTÊNCIA 81 CV - MATERIAIS NA OPERAÇÃO. AF_06/2015 | H | 59.66 | 59.66 | SINAPI 03/2024
90975 | COMPRESSOR DE AR REBOCÁVEL, VAZÃO 748 PCM, PRESSÃO EFETIVA DE TRABALHO 102 PSI, MOTOR DIESEL, POTÊNCIA 210 CV - DEPRECIAÇÃO. AF_06/2015 | H | 17.46 | 17.46 | SINAPI 03/2024
90976 | COMPRESSOR DE AR REBOCÁVEL, VAZÃO 748 PCM, PRESSÃO EFETIVA DE TRABALHO 102 PSI, MOTOR DIESEL, POTÊNCIA 210 CV - JUROS. AF_06/2015 | H | 4.68 | 4.68 | SINAPI 03/2024
90977 | COMPRESSOR DE AR REBOCÁVEL, VAZÃO 748 PCM, PRESSÃO EFETIVA DE TRABALHO 102 PSI, MOTOR DIESEL, POTÊNCIA 210 CV - MANUTENÇÃO. AF_06/2015 | H | 21.85 | 21.85 | SINAPI 03/2024
90978 | COMPRESSOR DE AR REBOCÁVEL, VAZÃO 748 PCM, PRESSÃO EFETIVA DE TRABALHO 102 PSI, MOTOR DIESEL, POTÊNCIA 210 CV - MATERIAIS NA OPERAÇÃO. AF_06/2015 | H | 154.78 | 154.78 | SINAPI 03/2024
90992 | COMPRESSOR DE AR REBOCAVEL, VAZÃO 400 PCM, PRESSAO DE TRABALHO 102 PSI, MOTOR A DIESEL POTÊNCIA 110 CV - DEPRECIAÇÃO. AF_06/2015 | H | 8.15 | 8.15 | SINAPI 03/2024
90993 | COMPRESSOR DE AR REBOCAVEL, VAZÃO 400 PCM, PRESSAO DE TRABALHO 102 PSI, MOTOR A DIESEL POTÊNCIA 110 CV - JUROS. AF_06/2015 | H | 2.18 | 2.18 | SINAPI 03/2024
90994 | COMPRESSOR DE AR REBOCAVEL, VAZÃO 400 PCM, PRESSAO DE TRABALHO 102 PSI, MOTOR A DIESEL POTÊNCIA 110 CV - MANUTENÇÃO. AF_06/2015 | H | 10.2 | 10.2 | SINAPI 03/2024
90995 | COMPRESSOR DE AR REBOCAVEL, VAZÃO 400 PCM, PRESSAO DE TRABALHO 102 PSI, MOTOR A DIESEL POTÊNCIA 110 CV - MATERIAIS NA OPERAÇÃO. AF_06/2015 | H | 81.04 | 81.04 | SINAPI 03/2024
91021 | PERFURATRIZ HIDRÁULICA SOBRE CAMINHÃO COM TRADO CURTO ACOPLADO, PROFUNDIDADE MÁXIMA DE 20 M, DIÂMETRO MÁXIMO DE 1500 MM, POTÊNCIA INSTALADA DE 137 HP, MESA ROTATIVA COM TORQUE MÁXIMO DE 30 KNM - IMPOSTOS E SEGUROS. AF_06/2015 | H | 12.46 | 12.46 | SINAPI 03/2024
91026 | CAMINHÃO TRUCADO (C/ TERCEIRO EIXO) ELETRÔNICO - POTÊNCIA 231CV - PBT = 22000KG - DIST. ENTRE EIXOS 5170 MM - INCLUI CARROCERIA FIXA ABERTA DE MADEIRA - DEPRECIAÇÃO. AF_06/2015 | H | 24.37 | 24.37 | SINAPI 03/2024
91027 | CAMINHÃO TRUCADO (C/ TERCEIRO EIXO) ELETRÔNICO - POTÊNCIA 231CV - PBT = 22000KG - DIST. ENTRE EIXOS 5170 MM - INCLUI CARROCERIA FIXA ABERTA DE MADEIRA - JUROS. AF_06/2015 | H | 9.79 | 9.79 | SINAPI 03/2024
91028 | CAMINHÃO TRUCADO (C/ TERCEIRO EIXO) ELETRÔNICO - POTÊNCIA 231CV - PBT = 22000KG - DIST. ENTRE EIXOS 5170 MM - INCLUI CARROCERIA FIXA ABERTA DE MADEIRA - IMPOSTOS E SEGUROS. AF_06/2015 | H | 3.95 | 3.95 | SINAPI 03/2024
91029 | CAMINHÃO TRUCADO (C/ TERCEIRO EIXO) ELETRÔNICO - POTÊNCIA 231CV - PBT = 22000KG - DIST. ENTRE EIXOS 5170 MM - INCLUI CARROCERIA FIXA ABERTA DE MADEIRA - MANUTENÇÃO. AF_06/2015 | H | 44.78 | 44.78 | SINAPI 03/2024
91030 | CAMINHÃO TRUCADO (C/ TERCEIRO EIXO) ELETRÔNICO - POTÊNCIA 231CV - PBT = 22000KG - DIST. ENTRE EIXOS 5170 MM - INCLUI CARROCERIA FIXA ABERTA DE MADEIRA - MATERIAIS NA OPERAÇÃO. AF_06/2015 | H | 144.42 | 144.42 | SINAPI 03/2024
91273 | PLACA VIBRATÓRIA REVERSÍVEL COM MOTOR 4 TEMPOS A GASOLINA, FORÇA CENTRÍFUGA DE 25 KN (2500 KGF), POTÊNCIA 5,5 CV - DEPRECIAÇÃO. AF_08/2015 | H | 0.51 | 0.51 | SINAPI 03/2024
91274 | PLACA VIBRATÓRIA REVERSÍVEL COM MOTOR 4 TEMPOS A GASOLINA, FORÇA CENTRÍFUGA DE 25 KN (2500 KGF), POTÊNCIA 5,5 CV - JUROS. AF_08/2015 | H | 0.13 | 0.13 | SINAPI 03/2024
91275 | PLACA VIBRATÓRIA REVERSÍVEL COM MOTOR 4 TEMPOS A GASOLINA, FORÇA CENTRÍFUGA DE 25 KN (2500 KGF), POTÊNCIA 5,5 CV - MANUTENÇÃO. AF_08/2015 | H | 0.64 | 0.64 | SINAPI 03/2024
91276 | PLACA VIBRATÓRIA REVERSÍVEL COM MOTOR 4 TEMPOS A GASOLINA, FORÇA CENTRÍFUGA DE 25 KN (2500 KGF), POTÊNCIA 5,5 CV - MATERIAIS NA OPERAÇÃO. AF_08/2015 | H | 8.07 | 8.07 | SINAPI 03/2024
91279 | CORTADORA DE PISO COM MOTOR 4 TEMPOS A GASOLINA, POTÊNCIA DE 13 HP, COM DISCO DE CORTE DIAMANTADO SEGMENTADO PARA CONCRETO, DIÂMETRO DE 350 MM, FURO DE 1" (14 X 1") - DEPRECIAÇÃO. AF_08/2015 | H | 0.86 | 0.86 | SINAPI 03/2024
91280 | CORTADORA DE PISO COM MOTOR 4 TEMPOS A GASOLINA, POTÊNCIA DE 13 HP, COM DISCO DE CORTE DIAMANTADO SEGMENTADO PARA CONCRETO, DIÂMETRO DE 350 MM, FURO DE 1" (14 X 1") - JUROS. AF_08/2015 | H | 0.18 | 0.18 | SINAPI 03/2024
91281 | CORTADORA DE PISO COM MOTOR 4 TEMPOS A GASOLINA, POTÊNCIA DE 13 HP, COM DISCO DE CORTE DIAMANTADO SEGMENTADO PARA CONCRETO, DIÂMETRO DE 350 MM, FURO DE 1" (14 X 1") - MANUTENÇÃO. AF_08/2015 | H | 1.08 | 1.08 | SINAPI 03/2024
91282 | CORTADORA DE PISO COM MOTOR 4 TEMPOS A GASOLINA, POTÊNCIA DE 13 HP, COM DISCO DE CORTE DIAMANTADO SEGMENTADO PARA CONCRETO, DIÂMETRO DE 350 MM, FURO DE 1" (14 X 1") - MATERIAIS NA OPERAÇÃO. AF_08/2015 | H | 8.13 | 8.13 | SINAPI 03/2024
91354 | CAMINHÃO TOCO, PESO BRUTO TOTAL 14.300 KG, CARGA ÚTIL MÁXIMA 9590 KG, DISTÂNCIA ENTRE EIXOS 4,76 M, POTÊNCIA 185 CV (NÃO INCLUI CARROCERIA) - DEPRECIAÇÃO. AF_06/2014 | H | 17.44 | 17.44 | SINAPI 03/2024
91355 | CAMINHÃO TOCO, PESO BRUTO TOTAL 14.300 KG, CARGA ÚTIL MÁXIMA 9590 KG, DISTÂNCIA ENTRE EIXOS 4,76 M, POTÊNCIA 185 CV (NÃO INCLUI CARROCERIA) - JUROS. AF_06/2014 | H | 7.17 | 7.17 | SINAPI 03/2024
91356 | CAMINHÃO TOCO, PESO BRUTO TOTAL 14.300 KG, CARGA ÚTIL MÁXIMA 9590 KG, DISTÂNCIA ENTRE EIXOS 4,76 M, POTÊNCIA 185 CV (NÃO INCLUI CARROCERIA) - IMPOSTOS E SEGUROS. AF_06/2014 | H | 2.89 | 2.89 | SINAPI 03/2024
91359 | CAMINHÃO PIPA 6.000 L, PESO BRUTO TOTAL 13.000 KG, DISTÂNCIA ENTRE EIXOS 4,80 M, POTÊNCIA 189 CV INCLUSIVE TANQUE DE AÇO PARA TRANSPORTE DE ÁGUA, CAPACIDADE 6 M3 - DEPRECIAÇÃO. AF_06/2014 | H | 20.7 | 20.7 | SINAPI 03/2024
91360 | CAMINHÃO PIPA 6.000 L, PESO BRUTO TOTAL 13.000 KG, DISTÂNCIA ENTRE EIXOS 4,80 M, POTÊNCIA 189 CV INCLUSIVE TANQUE DE AÇO PARA TRANSPORTE DE ÁGUA, CAPACIDADE 6 M3 - JUROS. AF_06/2014 | H | 7.93 | 7.93 | SINAPI 03/2024
91361 | CAMINHÃO PIPA 6.000 L, PESO BRUTO TOTAL 13.000 KG, DISTÂNCIA ENTRE EIXOS 4,80 M, POTÊNCIA 189 CV INCLUSIVE TANQUE DE AÇO PARA TRANSPORTE DE ÁGUA, CAPACIDADE 6 M3 - IMPOSTOS E SEGUROS. AF_06/2014 | H | 3.2 | 3.2 | SINAPI 03/2024
91367 | CAMINHÃO BASCULANTE 6 M3, PESO BRUTO TOTAL 16.000 KG, CARGA ÚTIL MÁXIMA 13.071 KG, DISTÂNCIA ENTRE EIXOS 4,80 M, POTÊNCIA 230 CV INCLUSIVE CAÇAMBA METÁLICA - DEPRECIAÇÃO. AF_06/2014 | H | 21.65 | 21.65 | SINAPI 03/2024
91368 | CAMINHÃO BASCULANTE 6 M3, PESO BRUTO TOTAL 16.000 KG, CARGA ÚTIL MÁXIMA 13.071 KG, DISTÂNCIA ENTRE EIXOS 4,80 M, POTÊNCIA 230 CV INCLUSIVE CAÇAMBA METÁLICA - JUROS. AF_06/2014 | H | 8.36 | 8.36 | SINAPI 03/2024
91369 | CAMINHÃO BASCULANTE 6 M3, PESO BRUTO TOTAL 16.000 KG, CARGA ÚTIL MÁXIMA 13.071 KG, DISTÂNCIA ENTRE EIXOS 4,80 M, POTÊNCIA 230 CV INCLUSIVE CAÇAMBA METÁLICA - IMPOSTOS E SEGUROS. AF_06/2014 | H | 3.37 | 3.37 | SINAPI 03/2024
91375 | CAMINHÃO TOCO, PESO BRUTO TOTAL 16.000 KG, CARGA ÚTIL MÁXIMA DE 10.685 KG, DISTÂNCIA ENTRE EIXOS 4,80 M, POTÊNCIA 189 CV EXCLUSIVE CARROCERIA - DEPRECIAÇÃO. AF_06/2014 | H | 19.15 | 19.15 | SINAPI 03/2024
91376 | CAMINHÃO TOCO, PESO BRUTO TOTAL 16.000 KG, CARGA ÚTIL MÁXIMA DE 10.685 KG, DISTÂNCIA ENTRE EIXOS 4,80 M, POTÊNCIA 189 CV EXCLUSIVE CARROCERIA - JUROS. AF_06/2014 | H | 7.87 | 7.87 | SINAPI 03/2024
91377 | CAMINHÃO TOCO, PESO BRUTO TOTAL 16.000 KG, CARGA ÚTIL MÁXIMA DE 10.685 KG, DISTÂNCIA ENTRE EIXOS 4,80 M, POTÊNCIA 189 CV EXCLUSIVE CARROCERIA - IMPOSTOS E SEGUROS. AF_06/2014 | H | 3.18 | 3.18 | SINAPI 03/2024
91380 | CAMINHÃO BASCULANTE 10 M3, TRUCADO CABINE SIMPLES, PESO BRUTO TOTAL 23.000 KG, CARGA ÚTIL MÁXIMA 15.935 KG, DISTÂNCIA ENTRE EIXOS 4,80 M, POTÊNCIA 230 CV INCLUSIVE CAÇAMBA METÁLICA - DEPRECIAÇÃO. AF_06/2014 | H | 28.48 | 28.48 | SINAPI 03/2024
91381 | CAMINHÃO BASCULANTE 10 M3, TRUCADO CABINE SIMPLES, PESO BRUTO TOTAL 23.000 KG, CARGA ÚTIL MÁXIMA 15.935 KG, DISTÂNCIA ENTRE EIXOS 4,80 M, POTÊNCIA 230 CV INCLUSIVE CAÇAMBA METÁLICA - JUROS. AF_06/2014 | H | 10.99 | 10.99 | SINAPI 03/2024
91382 | CAMINHÃO BASCULANTE 10 M3, TRUCADO CABINE SIMPLES, PESO BRUTO TOTAL 23.000 KG, CARGA ÚTIL MÁXIMA 15.935 KG, DISTÂNCIA ENTRE EIXOS 4,80 M, POTÊNCIA 230 CV INCLUSIVE CAÇAMBA METÁLICA - IMPOSTOS E SEGUROS. AF_06/2014 | H | 4.44 | 4.44 | SINAPI 03/2024
91383 | CAMINHÃO BASCULANTE 10 M3, TRUCADO CABINE SIMPLES, PESO BRUTO TOTAL 23.000 KG, CARGA ÚTIL MÁXIMA 15.935 KG, DISTÂNCIA ENTRE EIXOS 4,80 M, POTÊNCIA 230 CV INCLUSIVE CAÇAMBA METÁLICA - MANUTENÇÃO. AF_06/2014 | H | 51.4 | 51.4 | SINAPI 03/2024
91384 | CAMINHÃO BASCULANTE 10 M3, TRUCADO CABINE SIMPLES, PESO BRUTO TOTAL 23.000 KG, CARGA ÚTIL MÁXIMA 15.935 KG, DISTÂNCIA ENTRE EIXOS 4,80 M, POTÊNCIA 230 CV INCLUSIVE CAÇAMBA METÁLICA - MATERIAIS NA OPERAÇÃO. AF_06/2014 | H | 139.59 | 139.59 | SINAPI 03/2024
91390 | CAMINHÃO TOCO, PBT 14.300 KG, CARGA ÚTIL MÁX. 9.710 KG, DIST. ENTRE EIXOS 3,56 M, POTÊNCIA 185 CV, INCLUSIVE CARROCERIA FIXA ABERTA DE MADEIRA P/ TRANSPORTE GERAL DE CARGA SECA, DIMEN. APROX. 2,50 X 6,50 X 0,50 M - DEPRECIAÇÃO. AF_06/2014 | H | 18.92 | 18.92 | SINAPI 03/2024
91391 | CAMINHÃO TOCO, PBT 14.300 KG, CARGA ÚTIL MÁX. 9.710 KG, DIST. ENTRE EIXOS 3,56 M, POTÊNCIA 185 CV, INCLUSIVE CARROCERIA FIXA ABERTA DE MADEIRA P/ TRANSPORTE GERAL DE CARGA SECA, DIMEN. APROX. 2,50 X 6,50 X 0,50 M - JUROS. AF_06/2014 | H | 7.55 | 7.55 | SINAPI 03/2024
91392 | CAMINHÃO TOCO, PBT 14.300 KG, CARGA ÚTIL MÁX. 9.710 KG, DIST. ENTRE EIXOS 3,56 M, POTÊNCIA 185 CV, INCLUSIVE CARROCERIA FIXA ABERTA DE MADEIRA P/ TRANSPORTE GERAL DE CARGA SECA, DIMEN. APROX. 2,50 X 6,50 X 0,50 M - IMPOSTOS E SEGUROS. AF_06/2014 | H | 3.04 | 3.04 | SINAPI 03/2024
91396 | CAMINHÃO PIPA 10.000 L TRUCADO, PESO BRUTO TOTAL 23.000 KG, CARGA ÚTIL MÁXIMA 15.935 KG, DISTÂNCIA ENTRE EIXOS 4,8 M, POTÊNCIA 230 CV, INCLUSIVE TANQUE DE AÇO PARA TRANSPORTE DE ÁGUA - DEPRECIAÇÃO. AF_06/2014 | H | 28.73 | 28.73 | SINAPI 03/2024
91397 | CAMINHÃO PIPA 10.000 L TRUCADO, PESO BRUTO TOTAL 23.000 KG, CARGA ÚTIL MÁXIMA 15.935 KG, DISTÂNCIA ENTRE EIXOS 4,8 M, POTÊNCIA 230 CV, INCLUSIVE TANQUE DE AÇO PARA TRANSPORTE DE ÁGUA - JUROS. AF_06/2014 | H | 11.12 | 11.12 | SINAPI 03/2024
91398 | CAMINHÃO PIPA 10.000 L TRUCADO, PESO BRUTO TOTAL 23.000 KG, CARGA ÚTIL MÁXIMA 15.935 KG, DISTÂNCIA ENTRE EIXOS 4,8 M, POTÊNCIA 230 CV, INCLUSIVE TANQUE DE AÇO PARA TRANSPORTE DE ÁGUA - IMPOSTOS E SEGUROS. AF_06/2014 | H | 4.49 | 4.49 | SINAPI 03/2024
91402 | CAMINHÃO BASCULANTE 6 M3 TOCO, PESO BRUTO TOTAL 16.000 KG, CARGA ÚTIL MÁXIMA 11.130 KG, DISTÂNCIA ENTRE EIXOS 5,36 M, POTÊNCIA 185 CV, INCLUSIVE CAÇAMBA METÁLICA - IMPOSTOS E SEGUROS. AF_06/2014 | H | 3.5 | 3.5 | SINAPI 03/2024
91466 | GUINDAUTO HIDRÁULICO, CAPACIDADE MÁXIMA DE CARGA 6200 KG, MOMENTO MÁXIMO DE CARGA 11,7 TM, ALCANCE MÁXIMO HORIZONTAL 9,70 M, INCLUSIVE CAMINHÃO TOCO PBT 16.000 KG, POTÊNCIA DE 189 CV - IMPOSTOS E SEGUROS. AF_08/2015 | H | 3.98 | 3.98 | SINAPI 03/2024
91467 | GUINDAUTO HIDRÁULICO, CAPACIDADE MÁXIMA DE CARGA 6200 KG, MOMENTO MÁXIMO DE CARGA 11,7 TM, ALCANCE MÁXIMO HORIZONTAL 9,70 M, INCLUSIVE CAMINHÃO TOCO PBT 16.000 KG, POTÊNCIA DE 189 CV - MATERIAIS NA OPERAÇÃO. AF_08/2015 | H | 155.67 | 155.67 | SINAPI 03/2024
91468 | ESPARGIDOR DE ASFALTO PRESSURIZADO, TANQUE 6 M3 COM ISOLAÇÃO TÉRMICA, AQUECIDO COM 2 MAÇARICOS, COM BARRA ESPARGIDORA 3,60 M, MONTADO SOBRE CAMINHÃO TOCO, PBT 14.300 KG, POTÊNCIA 185 CV - DEPRECIAÇÃO. AF_05/2023 | H | 22.64 | 22.64 | SINAPI 03/2024
91469 | ESPARGIDOR DE ASFALTO PRESSURIZADO, TANQUE 6 M3 COM ISOLAÇÃO TÉRMICA, AQUECIDO COM 2 MAÇARICOS, COM BARRA ESPARGIDORA 3,60 M, MONTADO SOBRE CAMINHÃO TOCO, PBT 14.300 KG, POTÊNCIA 185 CV - JUROS. AF_05/2023 | H | 9.9 | 9.9 | SINAPI 03/2024
91484 | ESPARGIDOR DE ASFALTO PRESSURIZADO, TANQUE 6 M3 COM ISOLAÇÃO TÉRMICA, AQUECIDO COM 2 MAÇARICOS, COM BARRA ESPARGIDORA 3,60 M, MONTADO SOBRE CAMINHÃO TOCO, PBT 14.300 KG, POTÊNCIA 185 CV - IMPOSTOS E SEGUROS. AF_05/2023 | H | 7.54 | 7.54 | SINAPI 03/2024
91485 | ESPARGIDOR DE ASFALTO PRESSURIZADO, TANQUE 6 M3 COM ISOLAÇÃO TÉRMICA, AQUECIDO COM 2 MAÇARICOS, COM BARRA ESPARGIDORA 3,60 M, MONTADO SOBRE CAMINHÃO TOCO, PBT 14.300 KG, POTÊNCIA 185 CV - MATERIAIS NA OPERAÇÃO. AF_05/2023 | H | 160.62 | 160.62 | SINAPI 03/2024
91529 | COMPACTADOR DE SOLOS DE PERCUSSÃO (SOQUETE) COM MOTOR A GASOLINA 4 TEMPOS, POTÊNCIA 4 CV - DEPRECIAÇÃO. AF_08/2015 | H | 0.75 | 0.75 | SINAPI 03/2024
91530 | COMPACTADOR DE SOLOS DE PERCUSSÃO (SOQUETE) COM MOTOR A GASOLINA 4 TEMPOS, POTÊNCIA 4 CV - JUROS. AF_08/2015 | H | 0.2 | 0.2 | SINAPI 03/2024
91531 | COMPACTADOR DE SOLOS DE PERCUSSÃO (SOQUETE) COM MOTOR A GASOLINA 4 TEMPOS, POTÊNCIA 4 CV - MANUTENÇÃO. AF_08/2015 | H | 0.94 | 0.94 | SINAPI 03/2024
91532 | COMPACTADOR DE SOLOS DE PERCUSSÃO (SOQUETE) COM MOTOR A GASOLINA 4 TEMPOS, POTÊNCIA 4 CV - MATERIAIS NA OPERAÇÃO. AF_08/2015 | H | 5.77 | 5.77 | SINAPI 03/2024
91629 | GUINDAUTO HIDRÁULICO, CAPACIDADE MÁXIMA DE CARGA 6500 KG, MOMENTO MÁXIMO DE CARGA 5,8 TM, ALCANCE MÁXIMO HORIZONTAL 7,60 M, INCLUSIVE CAMINHÃO TOCO PBT 9.700 KG, POTÊNCIA DE 160 CV - DEPRECIAÇÃO. AF_08/2015 | H | 21.27 | 21.27 | SINAPI 03/2024
91630 | GUINDAUTO HIDRÁULICO, CAPACIDADE MÁXIMA DE CARGA 6500 KG, MOMENTO MÁXIMO DE CARGA 5,8 TM, ALCANCE MÁXIMO HORIZONTAL 7,60 M, INCLUSIVE CAMINHÃO TOCO PBT 9.700 KG, POTÊNCIA DE 160 CV - JUROS. AF_08/2015 | H | 7.91 | 7.91 | SINAPI 03/2024
91631 | GUINDAUTO HIDRÁULICO, CAPACIDADE MÁXIMA DE CARGA 6500 KG, MOMENTO MÁXIMO DE CARGA 5,8 TM, ALCANCE MÁXIMO HORIZONTAL 7,60 M, INCLUSIVE CAMINHÃO TOCO PBT 9.700 KG, POTÊNCIA DE 160 CV - IMPOSTOS E SEGUROS. AF_08/2015 | H | 3.19 | 3.19 | SINAPI 03/2024
91632 | GUINDAUTO HIDRÁULICO, CAPACIDADE MÁXIMA DE CARGA 6500 KG, MOMENTO MÁXIMO DE CARGA 5,8 TM, ALCANCE MÁXIMO HORIZONTAL 7,60 M, INCLUSIVE CAMINHÃO TOCO PBT 9.700 KG, POTÊNCIA DE 160 CV - MANUTENÇÃO. AF_08/2015 | H | 36.47 | 36.47 | SINAPI 03/2024
91633 | GUINDAUTO HIDRÁULICO, CAPACIDADE MÁXIMA DE CARGA 6500 KG, MOMENTO MÁXIMO DE CARGA 5,8 TM, ALCANCE MÁXIMO HORIZONTAL 7,60 M, INCLUSIVE CAMINHÃO TOCO PBT 9.700 KG, POTÊNCIA DE 160 CV - MATERIAIS NA OPERAÇÃO. AF_08/2015 | H | 131.75 | 131.75 | SINAPI 03/2024
91640 | CAMINHÃO DE TRANSPORTE DE MATERIAL ASFÁLTICO 30.000 L, COM CAVALO MECÂNICO DE CAPACIDADE MÁXIMA DE TRAÇÃO COMBINADO DE 66.000 KG, POTÊNCIA 360 CV, INCLUSIVE TANQUE DE ASFALTO COM SERPENTINA - DEPRECIAÇÃO. AF_08/2015 | H | 39.93 | 39.93 | SINAPI 03/2024
91641 | CAMINHÃO DE TRANSPORTE DE MATERIAL ASFÁLTICO 30.000 L, COM CAVALO MECÂNICO DE CAPACIDADE MÁXIMA DE TRAÇÃO COMBINADO DE 66.000 KG, POTÊNCIA 360 CV, INCLUSIVE TANQUE DE ASFALTO COM SERPENTINA - JUROS. AF_08/2015 | H | 16.12 | 16.12 | SINAPI 03/2024
91642 | CAMINHÃO DE TRANSPORTE DE MATERIAL ASFÁLTICO 30.000 L, COM CAVALO MECÂNICO DE CAPACIDADE MÁXIMA DE TRAÇÃO COMBINADO DE 66.000 KG, POTÊNCIA 360 CV, INCLUSIVE TANQUE DE ASFALTO COM SERPENTINA - IMPOSTOS E SEGUROS. AF_08/2015 | H | 6.51 | 6.51 | SINAPI 03/2024
91643 | CAMINHÃO DE TRANSPORTE DE MATERIAL ASFÁLTICO 30.000 L, COM CAVALO MECÂNICO DE CAPACIDADE MÁXIMA DE TRAÇÃO COMBINADO DE 66.000 KG, POTÊNCIA 360 CV, INCLUSIVE TANQUE DE ASFALTO COM SERPENTINA - MANUTENÇÃO. AF_08/2015 | H | 72.02 | 72.02 | SINAPI 03/2024
91644 | CAMINHÃO DE TRANSPORTE DE MATERIAL ASFÁLTICO 30.000 L, COM CAVALO MECÂNICO DE CAPACIDADE MÁXIMA DE TRAÇÃO COMBINADO DE 66.000 KG, POTÊNCIA 360 CV, INCLUSIVE TANQUE DE ASFALTO COM SERPENTINA - MATERIAIS NA OPERAÇÃO. AF_08/2015 | H | 296.5 | 296.5 | SINAPI 03/2024
91688 | SERRA CIRCULAR DE BANCADA COM MOTOR ELÉTRICO POTÊNCIA DE 5HP, COM COIFA PARA DISCO 10" - DEPRECIAÇÃO. AF_08/2015 | H | 0.1 | 0.1 | SINAPI 03/2024
91689 | SERRA CIRCULAR DE BANCADA COM MOTOR ELÉTRICO POTÊNCIA DE 5HP, COM COIFA PARA DISCO 10" - JUROS. AF_08/2015 | H | 0.02 | 0.02 | SINAPI 03/2024
91690 | SERRA CIRCULAR DE BANCADA COM MOTOR ELÉTRICO POTÊNCIA DE 5HP, COM COIFA PARA DISCO 10" - MANUTENÇÃO. AF_08/2015 | H | 0.06 | 0.06 | SINAPI 03/2024
91691 | SERRA CIRCULAR DE BANCADA COM MOTOR ELÉTRICO POTÊNCIA DE 5HP, COM COIFA PARA DISCO 10" - MATERIAIS NA OPERAÇÃO. AF_08/2015 | H | 1 | 1 | SINAPI 03/2024
92040 | DISTRIBUIDOR DE AGREGADOS REBOCAVEL, CAPACIDADE 1,9 M³, LARGURA DE TRABALHO 3,66 M - DEPRECIAÇÃO. AF_11/2015 | H | 6.47 | 6.47 | SINAPI 03/2024
92041 | DISTRIBUIDOR DE AGREGADOS REBOCAVEL, CAPACIDADE 1,9 M³, LARGURA DE TRABALHO 3,66 M - JUROS. AF_11/2015 | H | 1.33 | 1.33 | SINAPI 03/2024
92042 | DISTRIBUIDOR DE AGREGADOS REBOCAVEL, CAPACIDADE 1,9 M³, LARGURA DE TRABALHO 3,66 M - MANUTENÇÃO. AF_11/2015 | H | 5.39 | 5.39 | SINAPI 03/2024
92101 | CAMINHÃO PARA EQUIPAMENTO DE LIMPEZA A SUCÇÃO COM CAMINHÃO TRUCADO DE PESO BRUTO TOTAL 23000 KG, CARGA ÚTIL MÁXIMA 15935 KG, DISTÂNCIA ENTRE EIXOS 4,80 M, POTÊNCIA 230 CV, INCLUSIVE LIMPADORA A SUCÇÃO, TANQUE 12000 L - DEPRECIAÇÃO. AF_05/2023 | H | 41.07 | 41.07 | SINAPI 03/2024
92102 | CAMINHÃO PARA EQUIPAMENTO DE LIMPEZA A SUCÇÃO COM CAMINHÃO TRUCADO DE PESO BRUTO TOTAL 23000 KG, CARGA ÚTIL MÁXIMA 15935 KG, DISTÂNCIA ENTRE EIXOS 4,80 M, POTÊNCIA 230 CV, INCLUSIVE LIMPADORA A SUCÇÃO, TANQUE 12000 L - JUROS. AF_05/2023 | H | 13.95 | 13.95 | SINAPI 03/2024
92103 | CAMINHÃO PARA EQUIPAMENTO DE LIMPEZA A SUCÇÃO COM CAMINHÃO TRUCADO DE PESO BRUTO TOTAL 23000 KG, CARGA ÚTIL MÁXIMA 15935 KG, DISTÂNCIA ENTRE EIXOS 4,80 M, POTÊNCIA 230 CV, INCLUSIVE LIMPADORA A SUCÇÃO, TANQUE 12000 L - IMPOSTOS E SEGUROS. AF_05/2023 | H | 9.75 | 9.75 | SINAPI 03/2024
92104 | CAMINHÃO PARA EQUIPAMENTO DE LIMPEZA A SUCÇÃO COM CAMINHÃO TRUCADO DE PESO BRUTO TOTAL 23000 KG, CARGA ÚTIL MÁXIMA 15935 KG, DISTÂNCIA ENTRE EIXOS 4,80 M, POTÊNCIA 230 CV, INCLUSIVE LIMPADORA A SUCÇÃO, TANQUE 12000 L - MANUTENÇÃO. AF_05/2023 | H | 67.39 | 67.39 | SINAPI 03/2024
92105 | CAMINHÃO PARA EQUIPAMENTO DE LIMPEZA A SUCÇÃO COM CAMINHÃO TRUCADO DE PESO BRUTO TOTAL 23000 KG, CARGA ÚTIL MÁX. 15935 KG, DISTÂNCIA ENTRE EIXOS 4,80 M, POTÊNCIA 230 CV, INCLUSIVE LIMPADORA A SUCÇÃO, TANQUE 12000 L - MATERIAIS NA OPERAÇÃO. AF_05/2023 | H | 173.57 | 173.57 | SINAPI 03/2024
92108 | PENEIRA ROTATIVA COM MOTOR ELÉTRICO TRIFÁSICO DE 2 CV, CILINDRO DE 1 M X 0,60 M, COM FUROS DE 3,17 MM - DEPRECIAÇÃO. AF_05/2023 | H | 0.84 | 0.84 | SINAPI 03/2024
92109 | PENEIRA ROTATIVA COM MOTOR ELÉTRICO TRIFÁSICO DE 2 CV, CILINDRO DE 1 M X 0,60 M, COM FUROS DE 3,17 MM - JUROS. AF_05/2023 | H | 0.2 | 0.2 | SINAPI 03/2024
92110 | PENEIRA ROTATIVA COM MOTOR ELÉTRICO TRIFÁSICO DE 2 CV, CILINDRO DE 1 M X 0,60 M, COM FUROS DE 3,17 MM - MANUTENÇÃO. AF_05/2023 | H | 1.12 | 1.12 | SINAPI 03/2024
92111 | PENEIRA ROTATIVA COM MOTOR ELÉTRICO TRIFÁSICO DE 2 CV, CILINDRO DE 1 M X 0,60 M, COM FUROS DE 3,17 MM - MATERIAIS NA OPERAÇÃO. AF_05/2023 | H | 0.92 | 0.92 | SINAPI 03/2024
92114 | DOSADOR DE AREIA, CAPACIDADE DE 26 LITROS - DEPRECIAÇÃO. AF_05/2023 | H | 0.22 | 0.22 | SINAPI 03/2024
92115 | DOSADOR DE AREIA, CAPACIDADE DE 26 LITROS - JUROS. AF_05/2023 | H | 0.04 | 0.04 | SINAPI 03/2024
92116 | DOSADOR DE AREIA, CAPACIDADE DE 26 LITROS - MANUTENÇÃO. AF_05/2023 | H | 0.15 | 0.15 | SINAPI 03/2024
92133 | CAMINHONETE COM MOTOR A DIESEL, POTÊNCIA 180 CV, CABINE DUPLA, 4X4 - DEPRECIAÇÃO. AF_11/2015 | H | 12.93 | 12.93 | SINAPI 03/2024
92134 | CAMINHONETE COM MOTOR A DIESEL, POTÊNCIA 180 CV, CABINE DUPLA, 4X4 - JUROS. AF_11/2015 | H | 3.98 | 3.98 | SINAPI 03/2024
92135 | CAMINHONETE COM MOTOR A DIESEL, POTÊNCIA 180 CV, CABINE DUPLA, 4X4 - IMPOSTOS E SEGUROS. AF_11/2015 | H | 1.61 | 1.61 | SINAPI 03/2024
92136 | CAMINHONETE COM MOTOR A DIESEL, POTÊNCIA 180 CV, CABINE DUPLA, 4X4 - MANUTENÇÃO. AF_11/2015 | H | 16.16 | 16.16 | SINAPI 03/2024
92137 | CAMINHONETE COM MOTOR A DIESEL, POTÊNCIA 180 CV, CABINE DUPLA, 4X4 - MATERIAIS NA OPERAÇÃO. AF_11/2015 | H | 34.69 | 34.69 | SINAPI 03/2024
92140 | CAMINHONETE CABINE SIMPLES COM MOTOR 1.6 FLEX, CÂMBIO MANUAL, POTÊNCIA 101/104 CV, 2 PORTAS - DEPRECIAÇÃO. AF_11/2015 | H | 4.73 | 4.73 | SINAPI 03/2024
92141 | CAMINHONETE CABINE SIMPLES COM MOTOR 1.6 FLEX, CÂMBIO MANUAL, POTÊNCIA 101/104 CV, 2 PORTAS - JUROS. AF_11/2015 | H | 1.46 | 1.46 | SINAPI 03/2024
92142 | CAMINHONETE CABINE SIMPLES COM MOTOR 1.6 FLEX, CÂMBIO MANUAL, POTÊNCIA 101/104 CV, 2 PORTAS - IMPOSTOS E SEGUROS. AF_11/2015 | H | 0.59 | 0.59 | SINAPI 03/2024
92143 | CAMINHONETE CABINE SIMPLES COM MOTOR 1.6 FLEX, CÂMBIO MANUAL, POTÊNCIA 101/104 CV, 2 PORTAS - MANUTENÇÃO. AF_11/2015 | H | 5.92 | 5.92 | SINAPI 03/2024
92144 | CAMINHONETE CABINE SIMPLES COM MOTOR 1.6 FLEX, CÂMBIO MANUAL, POTÊNCIA 101/104 CV, 2 PORTAS - MATERIAIS NA OPERAÇÃO. AF_11/2015 | H | 37.53 | 37.53 | SINAPI 03/2024
92237 | CAMINHÃO DE TRANSPORTE DE MATERIAL ASFÁLTICO 20.000 L, COM CAVALO MECÂNICO DE CAPACIDADE MÁXIMA DE TRAÇÃO COMBINADO DE 45.000 KG, POTÊNCIA 330 CV, INCLUSIVE TANQUE DE ASFALTO COM MAÇARICO - DEPRECIAÇÃO. AF_12/2015 | H | 29.08 | 29.08 | SINAPI 03/2024
92238 | CAMINHÃO DE TRANSPORTE DE MATERIAL ASFÁLTICO 20.000 L, COM CAVALO MECÂNICO DE CAPACIDADE MÁXIMA DE TRAÇÃO COMBINADO DE 45.000 KG, POTÊNCIA 330 CV, INCLUSIVE TANQUE DE ASFALTO COM MAÇARICO - JUROS. AF_12/2015 | H | 11.71 | 11.71 | SINAPI 03/2024
92239 | CAMINHÃO DE TRANSPORTE DE MATERIAL ASFÁLTICO 20.000 L, COM CAVALO MECÂNICO DE CAPACIDADE MÁXIMA DE TRAÇÃO COMBINADO DE 45.000 KG, POTÊNCIA 330 CV, INCLUSIVE TANQUE DE ASFALTO COM MAÇARICO - IMPOSTOS E SEGUROS. AF_12/2015 | H | 4.73 | 4.73 | SINAPI 03/2024
92240 | CAMINHÃO DE TRANSPORTE DE MATERIAL ASFÁLTICO 20.000 L, COM CAVALO MECÂNICO DE CAPACIDADE MÁXIMA DE TRAÇÃO COMBINADO DE 45.000 KG, POTÊNCIA 330 CV, INCLUSIVE TANQUE DE ASFALTO COM MAÇARICO - MANUTENÇÃO. AF_12/2015 | H | 52.21 | 52.21 | SINAPI 03/2024
92241 | CAMINHÃO DE TRANSPORTE DE MATERIAL ASFÁLTICO 20.000 L, COM CAVALO MECÂNICO DE CAPACIDADE MÁXIMA DE TRAÇÃO COMBINADO DE 45.000 KG, POTÊNCIA 330 CV, INCLUSIVE TANQUE DE ASFALTO COM MAÇARICO - MATERIAIS NA OPERAÇÃO. AF_12/2015 | H | 271.82 | 271.82 | SINAPI 03/2024
92712 | APARELHO PARA CORTE E SOLDA OXI-ACETILENO SOBRE RODAS, INCLUSIVE CILINDROS E MAÇARICOS - DEPRECIAÇÃO. AF_05/2023 | H | 0.13 | 0.13 | SINAPI 03/2024
92713 | APARELHO PARA CORTE E SOLDA OXI-ACETILENO SOBRE RODAS, INCLUSIVE CILINDROS E MAÇARICOS - JUROS. AF_05/2023 | H | 0.03 | 0.03 | SINAPI 03/2024
92714 | APARELHO PARA CORTE E SOLDA OXI-ACETILENO SOBRE RODAS, INCLUSIVE CILINDROS E MAÇARICOS - MANUTENÇÃO. AF_05/2023 | H | 0.17 | 0.17 | SINAPI 03/2024
92715 | APARELHO PARA CORTE E SOLDA OXI-ACETILENO SOBRE RODAS, INCLUSIVE CILINDROS E MAÇARICOS - MATERIAIS NA OPERAÇÃO. AF_05/2023 | H | 90.73 | 90.73 | SINAPI 03/2024
92956 | MÁQUINA EXTRUSORA DE CONCRETO PARA GUIAS E SARJETAS, MOTOR A DIESEL, POTÊNCIA 14 CV - DEPRECIAÇÃO. AF_12/2015 | H | 4.3 | 4.3 | SINAPI 03/2024
92957 | MÁQUINA EXTRUSORA DE CONCRETO PARA GUIAS E SARJETAS, MOTOR A DIESEL, POTÊNCIA 14 CV - JUROS. AF_12/2015 | H | 0.99 | 0.99 | SINAPI 03/2024
92958 | MÁQUINA EXTRUSORA DE CONCRETO PARA GUIAS E SARJETAS, MOTOR A DIESEL, POTÊNCIA 14 CV - MANUTENÇÃO. AF_12/2015 | H | 4.71 | 4.71 | SINAPI 03/2024
92959 | MÁQUINA EXTRUSORA DE CONCRETO PARA GUIAS E SARJETAS, MOTOR A DIESEL, POTÊNCIA 14 CV - MATERIAIS NA OPERAÇÃO. AF_12/2015 | H | 9.12 | 9.12 | SINAPI 03/2024
92963 | MARTELO PERFURADOR PNEUMÁTICO MANUAL, HASTE 25 X 75 MM, 21 KG - DEPRECIAÇÃO. AF_12/2015 | H | 1.64 | 1.64 | SINAPI 03/2024
92964 | MARTELO PERFURADOR PNEUMÁTICO MANUAL, HASTE 25 X 75 MM, 21 KG - JUROS. AF_12/2015 | H | 0.38 | 0.38 | SINAPI 03/2024
92965 | MARTELO PERFURADOR PNEUMÁTICO MANUAL, HASTE 25 X 75 MM, 21 KG - MANUTENÇÃO. AF_12/2015 | H | 2.05 | 2.05 | SINAPI 03/2024
93220 | PERFURATRIZ COM TORRE METÁLICA PARA EXECUÇÃO DE ESTACA HÉLICE CONTÍNUA, PROFUNDIDADE MÁXIMA DE 32 M, DIÂMETRO MÁXIMO DE 1000 MM, POTÊNCIA INSTALADA DE 350 HP, MESA ROTATIVA COM TORQUE MÁXIMO DE 263 KNM - DEPRECIAÇÃO. AF_01/2016 | H | 325.41 | 325.41 | SINAPI 03/2024
93221 | PERFURATRIZ COM TORRE METÁLICA PARA EXECUÇÃO DE ESTACA HÉLICE CONTÍNUA, PROFUNDIDADE MÁXIMA DE 32 M, DIÂMETRO MÁXIMO DE 1000 MM, POTÊNCIA INSTALADA DE 350 HP, MESA ROTATIVA COM TORQUE MÁXIMO DE 263 KNM - JUROS. AF_01/2016 | H | 87.3 | 87.3 | SINAPI 03/2024
93222 | PERFURATRIZ COM TORRE METÁLICA PARA EXECUÇÃO DE ESTACA HÉLICE CONTÍNUA, PROFUNDIDADE MÁXIMA DE 32 M, DIÂMETRO MÁXIMO DE 1000 MM, POTÊNCIA INSTALADA DE 350 HP, MESA ROTATIVA COM TORQUE MÁXIMO DE 263 KNM - MANUTENÇÃO. AF_01/2016 | H | 407.22 | 407.22 | SINAPI 03/2024
93223 | PERFURATRIZ COM TORRE METÁLICA PARA EXECUÇÃO DE ESTACA HÉLICE CONTÍNUA, PROFUNDIDADE MÁXIMA DE 32 M, DIÂMETRO MÁXIMO DE 1000 MM, POTÊNCIA INSTALADA DE 350 HP, MESA ROTATIVA COM TORQUE MÁXIMO DE 263 KNM - MATERIAIS NA OPERAÇÃO. AF_01/2016 | H | 153.78 | 153.78 | SINAPI 03/2024
93229 | BETONEIRA CAPACIDADE NOMINAL 400 L, CAPACIDADE DE MISTURA 310 L, MOTOR A GASOLINA POTÊNCIA 5,5 CV, SEM CARREGADOR - DEPRECIAÇÃO. AF_02/2016 | H | 0.38 | 0.38 | SINAPI 03/2024
93230 | BETONEIRA CAPACIDADE NOMINAL 400 L, CAPACIDADE DE MISTURA 310 L, MOTOR A GASOLINA POTÊNCIA 5,5 CV, SEM CARREGADOR - JUROS. AF_02/2016 | H | 0.08 | 0.08 | SINAPI 03/2024
93231 | BETONEIRA CAPACIDADE NOMINAL 400 L, CAPACIDADE DE MISTURA 310 L, MOTOR A GASOLINA POTÊNCIA 5,5 CV, SEM CARREGADOR - MANUTENÇÃO. AF_02/2016 | H | 0.48 | 0.48 | SINAPI 03/2024
93232 | BETONEIRA CAPACIDADE NOMINAL 400 L, CAPACIDADE DE MISTURA 310 L, MOTOR A GASOLINA POTÊNCIA 5,5 CV, SEM CARREGADOR - MATERIAIS NA OPERAÇÃO. AF_02/2016 | H | 4.31 | 4.31 | SINAPI 03/2024
93235 | GRUPO GERADOR ESTACIONÁRIO, MOTOR DIESEL POTÊNCIA 170 KVA - JUROS. AF_02/2016 | H | 2.52 | 2.52 | SINAPI 03/2024
93238 | ROLO COMPACTADOR VIBRATÓRIO REBOCÁVEL, CILINDRO DE AÇO LISO, POTÊNCIA DE TRAÇÃO DE 65 CV, PESO 4,7 T, IMPACTO DINÂMICO 18,3 T, LARGURA DE TRABALHO 1,67 M - JUROS. AF_02/2016 | H | 2.66 | 2.66 | SINAPI 03/2024
93239 | ROLO COMPACTADOR VIBRATÓRIO PÉ DE CARNEIRO, OPERADO POR CONTROLE REMOTO, POTÊNCIA 12,5 KW, PESO OPERACIONAL 1,675 T, LARGURA DE TRABALHO 0,85 M - JUROS. AF_02/2016 | H | 12.06 | 12.06 | SINAPI 03/2024
93240 | ROLO COMPACTADOR VIBRATÓRIO PÉ DE CARNEIRO, OPERADO POR CONTROLE REMOTO, POTÊNCIA 12,5 KW, PESO OPERACIONAL 1,675 T, LARGURA DE TRABALHO 0,85 M - MATERIAIS NA OPERAÇÃO. AF_02/2016 | H | 11.78 | 11.78 | SINAPI 03/2024
93267 | GRUA ASCENCIONAL, LANÇA DE 30 M, CAPACIDADE DE 1,0 T A 30 M, ALTURA ATÉ 39 M DEPRECIAÇÃO. AF_05/2023 | H | 28.78 | 28.78 | SINAPI 03/2024
93269 | GRUA ASCENCIONAL, LANÇA DE 30 M, CAPACIDADE DE 1,0 T A 30 M, ALTURA ATÉ 39 M JUROS. AF_05/2023 | H | 9.71 | 9.71 | SINAPI 03/2024
93270 | GRUA ASCENCIONAL, LANÇA DE 30 M, CAPACIDADE DE 1,0 T A 30 M, ALTURA ATÉ 39 M MANUTENÇÃO. AF_05/2023 | H | 28.78 | 28.78 | SINAPI 03/2024
93271 | GRUA ASCENCIONAL, LANÇA DE 30 M, CAPACIDADE DE 1,0 T A 30 M, ALTURA ATÉ 39 M MATERIAIS NA OPERAÇÃO. AF_05/2023 | H | 6.91 | 6.91 | SINAPI 03/2024
93277 | GUINCHO ELÉTRICO DE COLUNA, CAPACIDADE 400 KG, COM MOTO FREIO, MOTOR TRIFÁSICO DE 1,25 CV - DEPRECIAÇÃO. AF_03/2016 | H | 0.28 | 0.28 | SINAPI 03/2024
93278 | GUINCHO ELÉTRICO DE COLUNA, CAPACIDADE 400 KG, COM MOTO FREIO, MOTOR TRIFÁSICO DE 1,25 CV - JUROS. AF_03/2016 | H | 0.06 | 0.06 | SINAPI 03/2024
93279 | GUINCHO ELÉTRICO DE COLUNA, CAPACIDADE 400 KG, COM MOTO FREIO, MOTOR TRIFÁSICO DE 1,25 CV - MANUTENÇÃO. AF_03/2016 | H | 0.26 | 0.26 | SINAPI 03/2024
93280 | GUINCHO ELÉTRICO DE COLUNA, CAPACIDADE 400 KG, COM MOTO FREIO, MOTOR TRIFÁSICO DE 1,25 CV - MATERIAIS NA OPERAÇÃO. AF_03/2016 | H | 0.57 | 0.57 | SINAPI 03/2024
93283 | GUINDASTE HIDRÁULICO AUTOPROPELIDO, COM LANÇA TELESCÓPICA 40 M, CAPACIDADE MÁXIMA 60 T, POTÊNCIA 260 KW - DEPRECIAÇÃO. AF_03/2016 | H | 96.78 | 96.78 | SINAPI 03/2024
93284 | GUINDASTE HIDRÁULICO AUTOPROPELIDO, COM LANÇA TELESCÓPICA 40 M, CAPACIDADE MÁXIMA 60 T, POTÊNCIA 260 KW - JUROS. AF_03/2016 | H | 34.11 | 34.11 | SINAPI 03/2024
93285 | GUINDASTE HIDRÁULICO AUTOPROPELIDO, COM LANÇA TELESCÓPICA 40 M, CAPACIDADE MÁXIMA 60 T, POTÊNCIA 260 KW - MANUTENÇÃO. AF_03/2016 | H | 155.57 | 155.57 | SINAPI 03/2024
93286 | GUINDASTE HIDRÁULICO AUTOPROPELIDO, COM LANÇA TELESCÓPICA 40 M, CAPACIDADE MÁXIMA 60 T, POTÊNCIA 260 KW - MATERIAIS NA OPERAÇÃO. AF_03/2016 | H | 9.62 | 9.62 | SINAPI 03/2024
93296 | GUINDASTE HIDRÁULICO AUTOPROPELIDO, COM LANÇA TELESCÓPICA 40 M, CAPACIDADE MÁXIMA 60 T, POTÊNCIA 260 KW - IMPOSTOS E SEGUROS. AF_03/2016 | H | 13.79 | 13.79 | SINAPI 03/2024
93397 | GUINDAUTO HIDRÁULICO, CAPACIDADE MÁXIMA DE CARGA 3300 KG, MOMENTO MÁXIMO DE CARGA 5,8 TM, ALCANCE MÁXIMO HORIZONTAL 7,60 M, INCLUSIVE CAMINHÃO TOCO PBT 16.000 KG, POTÊNCIA DE 189 CV - DEPRECIAÇÃO. AF_03/2016 | H | 24.61 | 24.61 | SINAPI 03/2024
93398 | GUINDAUTO HIDRÁULICO, CAPACIDADE MÁXIMA DE CARGA 3300 KG, MOMENTO MÁXIMO DE CARGA 5,8 TM, ALCANCE MÁXIMO HORIZONTAL 7,60 M, INCLUSIVE CAMINHÃO TOCO PBT 16.000 KG, POTÊNCIA DE 189 CV - JUROS. AF_03/2016 | H | 9.29 | 9.29 | SINAPI 03/2024
93399 | GUINDAUTO HIDRÁULICO, CAPACIDADE MÁXIMA DE CARGA 3300 KG, MOMENTO MÁXIMO DE CARGA 5,8 TM, ALCANCE MÁXIMO HORIZONTAL 7,60 M, INCLUSIVE CAMINHÃO TOCO PBT 16.000 KG, POTÊNCIA DE 189 CV - IMPOSTOS E SEGUROS. AF_03/2016 | H | 3.75 | 3.75 | SINAPI 03/2024
93400 | GUINDAUTO HIDRÁULICO, CAPACIDADE MÁXIMA DE CARGA 3300 KG, MOMENTO MÁXIMO DE CARGA 5,8 TM, ALCANCE MÁXIMO HORIZONTAL 7,60 M, INCLUSIVE CAMINHÃO TOCO PBT 16.000 KG, POTÊNCIA DE 189 CV - MANUTENÇÃO. AF_03/2016 | H | 42.74 | 42.74 | SINAPI 03/2024
93401 | GUINDAUTO HIDRÁULICO, CAPACIDADE MÁXIMA DE CARGA 3300 KG, MOMENTO MÁXIMO DE CARGA 5,8 TM, ALCANCE MÁXIMO HORIZONTAL 7,60 M, INCLUSIVE CAMINHÃO TOCO PBT 16.000 KG, POTÊNCIA DE 189 CV - MATERIAIS NA OPERAÇÃO. AF_03/2016 | H | 155.67 | 155.67 | SINAPI 03/2024
93404 | MÁQUINA JATO DE PRESSAO PORTÁTIL, CAMARA DE 1 SAIDA, CAPACIDADE 280 L, DIAMETRO 670 MM, BICO DE JATO CURTO VENTURI DE 5/16" , MANGUEIRA DE 1" COM COMPRESSOR DE AR REBOCÁVEL 189 PCM E MOTOR DIESEL 63 CV - DEPRECIAÇÃO. AF_05/2023 | H | 7.09 | 7.09 | SINAPI 03/2024
93405 | MÁQUINA JATO DE PRESSAO PORTÁTIL, CAMARA DE 1 SAIDA, CAPACIDADE 280 L, DIAMETRO 670 MM, BICO DE JATO CURTO VENTURI DE 5/16" , MANGUEIRA DE 1" COM COMPRESSOR DE AR REBOCÁVEL 189 PCM E MOTOR DIESEL 63 CV - JUROS. AF_05/2023 | H | 1.93 | 1.93 | SINAPI 03/2024
93406 | MÁQUINA JATO DE PRESSAO PORTÁTIL, CAMARA DE 1 SAIDA, CAPACIDADE 280 L, DIAMETRO 670 MM, BICO DE JATO CURTO VENTURI DE 5/16" , MANGUEIRA DE 1" COM COMPRESSOR DE AR REBOCÁVEL 189 PCM E MOTOR DIESEL 63 CV - MANUTENÇÃO. AF_05/2023 | H | 9.4 | 9.4 | SINAPI 03/2024
93407 | MÁQUINA JATO DE PRESSAO PORTÁTIL, CAMARA DE 1 SAIDA, CAPACIDADE 280 L, DIAMETRO 670 MM, BICO DE JATO CURTO VENTURI DE 5/16" , MANGUEIRA DE 1" COM COMPRESSOR DE AR REBOCÁVEL 189 PCM E MOTOR DIESEL 63 CV - MATERIAIS NA OPERAÇÃO. AF_05/2023 | H | 46.42 | 46.42 | SINAPI 03/2024
93411 | GERADOR PORTÁTIL MONOFÁSICO, POTÊNCIA 5500 VA, MOTOR A GASOLINA, POTÊNCIA DO MOTOR 13 CV - DEPRECIAÇÃO. AF_03/2016 | H | 0.34 | 0.34 | SINAPI 03/2024
93412 | GERADOR PORTÁTIL MONOFÁSICO, POTÊNCIA 5500 VA, MOTOR A GASOLINA, POTÊNCIA DO MOTOR 13 CV - JUROS. AF_03/2016 | H | 0.12 | 0.12 | SINAPI 03/2024
93413 | GERADOR PORTÁTIL MONOFÁSICO, POTÊNCIA 5500 VA, MOTOR A GASOLINA, POTÊNCIA DO MOTOR 13 CV - MANUTENÇÃO. AF_03/2016 | H | 0.3 | 0.3 | SINAPI 03/2024
93414 | GERADOR PORTÁTIL MONOFÁSICO, POTÊNCIA 5500 VA, MOTOR A GASOLINA, POTÊNCIA DO MOTOR 13 CV - MATERIAIS NA OPERAÇÃO. AF_03/2016 | H | 13.96 | 13.96 | SINAPI 03/2024
93417 | GRUPO GERADOR REBOCÁVEL, POTÊNCIA 66 KVA, MOTOR A DIESEL - DEPRECIAÇÃO. AF_03/2016 | H | 4.49 | 4.49 | SINAPI 03/2024
93418 | GRUPO GERADOR REBOCÁVEL, POTÊNCIA 66 KVA, MOTOR A DIESEL - JUROS. AF_03/2016 | H | 1.58 | 1.58 | SINAPI 03/2024
93419 | GRUPO GERADOR REBOCÁVEL, POTÊNCIA 66 KVA, MOTOR A DIESEL - MANUTENÇÃO. AF_03/2016 | H | 4.01 | 4.01 | SINAPI 03/2024
93420 | GRUPO GERADOR REBOCÁVEL, POTÊNCIA 66 KVA, MOTOR A DIESEL - MATERIAIS NA OPERAÇÃO. AF_03/2016 | H | 66.02 | 66.02 | SINAPI 03/2024
93423 | GRUPO GERADOR ESTACIONÁRIO, POTÊNCIA 150 KVA, MOTOR A DIESEL- DEPRECIAÇÃO. AF_03/2016 | H | 6.36 | 6.36 | SINAPI 03/2024
93424 | GRUPO GERADOR ESTACIONÁRIO, POTÊNCIA 150 KVA, MOTOR A DIESEL- JUROS. AF_03/2016 | H | 2.24 | 2.24 | SINAPI 03/2024
93425 | GRUPO GERADOR ESTACIONÁRIO, POTÊNCIA 150 KVA, MOTOR A DIESEL- MANUTENÇÃO. AF_03/2016 | H | 5.68 | 5.68 | SINAPI 03/2024
93426 | GRUPO GERADOR ESTACIONÁRIO, POTÊNCIA 150 KVA, MOTOR A DIESEL- MATERIAIS NA OPERAÇÃO. AF_03/2016 | H | 157.79 | 157.79 | SINAPI 03/2024
93429 | USINA DE MISTURA ASFÁLTICA À QUENTE, TIPO CONTRA FLUXO, PROD 40 A 80 TON/HORA - DEPRECIAÇÃO. AF_05/2023 | H | 147.84 | 147.84 | SINAPI 03/2024
93430 | USINA DE MISTURA ASFÁLTICA À QUENTE, TIPO CONTRA FLUXO, PROD 40 A 80 TON/HORA - JUROS. AF_05/2023 | H | 46.71 | 46.71 | SINAPI 03/2024
93431 | USINA DE MISTURA ASFÁLTICA À QUENTE, TIPO CONTRA FLUXO, PROD 40 A 80 TON/HORA - MANUTENÇÃO. AF_05/2023 | H | 177.41 | 177.41 | SINAPI 03/2024
93432 | USINA DE MISTURA ASFÁLTICA À QUENTE, TIPO CONTRA FLUXO, PROD 40 A 80 TON/HORA - MATERIAIS NA OPERAÇÃO. AF_05/2023 | H | 2120.4 | 2120.4 | SINAPI 03/2024
93435 | USINA DE ASFALTO À FRIO, CAPACIDADE DE 40 A 60 TON/HORA, ELÉTRICA POTÊNCIA 30 CV - DEPRECIAÇÃO. AF_05/2023 | H | 9.33 | 9.33 | SINAPI 03/2024
93436 | USINA DE ASFALTO À FRIO, CAPACIDADE DE 40 A 60 TON/HORA, ELÉTRICA POTÊNCIA 30 CV - JUROS. AF_05/2023 | H | 2.63 | 2.63 | SINAPI 03/2024
93437 | USINA DE ASFALTO À FRIO, CAPACIDADE DE 40 A 60 TON/HORA, ELÉTRICA POTÊNCIA 30 CV - MANUTENÇÃO. AF_05/2023 | H | 9.33 | 9.33 | SINAPI 03/2024
93438 | USINA DE ASFALTO À FRIO, CAPACIDADE DE 40 A 60 TON/HORA, ELÉTRICA POTÊNCIA 30 CV - MATERIAIS NA OPERAÇÃO. AF_05/2023 | H | 110.55 | 110.55 | SINAPI 03/2024
95114 | MARTELETE OU ROMPEDOR PNEUMÁTICO MANUAL, 28 KG, COM SILENCIADOR - DEPRECIAÇÃO. AF_07/2016 | H | 1.6 | 1.6 | SINAPI 03/2024
95115 | MARTELETE OU ROMPEDOR PNEUMÁTICO MANUAL, 28 KG, COM SILENCIADOR - JUROS. AF_07/2016 | H | 0.37 | 0.37 | SINAPI 03/2024
95116 | USINA DE CONCRETO FIXA, CAPACIDADE NOMINAL DE 90 A 120 M3/H, SEM SILO - DEPRECIAÇÃO. AF_07/2016 | H | 32.55 | 32.55 | SINAPI 03/2024
95117 | USINA DE CONCRETO FIXA, CAPACIDADE NOMINAL DE 90 A 120 M3/H, SEM SILO - JUROS. AF_07/2016 | H | 10.04 | 10.04 | SINAPI 03/2024
95118 | USINA MISTURADORA DE SOLOS, CAPACIDADE DE 200 A 500 TON/H, POTENCIA 75KW - DEPRECIAÇÃO. AF_07/2016 | H | 69.7 | 69.7 | SINAPI 03/2024
95119 | USINA MISTURADORA DE SOLOS, CAPACIDADE DE 200 A 500 TON/H, POTENCIA 75KW - JUROS. AF_07/2016 | H | 21.5 | 21.5 | SINAPI 03/2024
95120 | USINA MISTURADORA DE SOLOS, CAPACIDADE DE 200 A 500 TON/H, POTENCIA 75KW - MATERIAIS NA OPERAÇÃO. AF_07/2016 | H | 47.17 | 47.17 | SINAPI 03/2024
95123 | DISTRIBUIDOR DE AGREGADOS AUTOPROPELIDO, CAP 3 M3, A DIESEL, POTÊNCIA 176CV - DEPRECIAÇÃO. AF_07/2016 | H | 17.87 | 17.87 | SINAPI 03/2024
95124 | DISTRIBUIDOR DE AGREGADOS AUTOPROPELIDO, C/AP 3 M3, A DIESEL, POTÊNCIA 176CV - JUROS. AF_07/2016 | H | 5.51 | 5.51 | SINAPI 03/2024
95125 | DISTRIBUIDOR DE AGREGADOS AUTOPROPELIDO, CAP 3 M3, A DIESEL, POTÊNCIA 176CV - MANUTENÇÃO. AF_07/2016 | H | 19.56 | 19.56 | SINAPI 03/2024
95126 | DISTRIBUIDOR DE AGREGADOS AUTOPROPELIDO, CAP 3 M3, A DIESEL, POTÊNCIA 176CV - MATERIAIS NA OPERAÇÃO. AF_07/2016 | H | 144.95 | 144.95 | SINAPI 03/2024
95129 | MÁQUINA DEMARCADORA DE FAIXA DE TRÁFEGO À FRIO, AUTOPROPELIDA, POTÊNCIA 38 HP - DEPRECIAÇÃO. AF_07/2016 | H | 47.9 | 47.9 | SINAPI 03/2024
95130 | MÁQUINA DEMARCADORA DE FAIXA DE TRÁFEGO À FRIO, AUTOPROPELIDA, POTÊNCIA 38 HP - JUROS. AF_07/2016 | H | 17.36 | 17.36 | SINAPI 03/2024
95131 | MÁQUINA DEMARCADORA DE FAIXA DE TRÁFEGO À FRIO, AUTOPROPELIDA, POTÊNCIA 38 HP - MANUTENÇÃO. AF_07/2016 | H | 56.38 | 56.38 | SINAPI 03/2024
95132 | MÁQUINA DEMARCADORA DE FAIXA DE TRÁFEGO À FRIO, AUTOPROPELIDA, POTÊNCIA 38 HP - MATERIAIS NA OPERAÇÃO. AF_07/2016 | H | 31.74 | 31.74 | SINAPI 03/2024
95136 | TALHA MANUAL DE CORRENTE, CAPACIDADE DE 2 TON. COM ELEVAÇÃO DE 3 M - DEPRECIAÇÃO. AF_07/2016 | H | 0.03 | 0.03 | SINAPI 03/2024
95137 | TALHA MANUAL DE CORRENTE, CAPACIDADE DE 2 TON. COM ELEVAÇÃO DE 3 M - JUROS. AF_07/2016 | H | 0.01 | 0.01 | SINAPI 03/2024
95138 | TALHA MANUAL DE CORRENTE, CAPACIDADE DE 2 TON. COM ELEVAÇÃO DE 3 M - MANUTENÇÃO. AF_07/2016 | H | 0.02 | 0.02 | SINAPI 03/2024
95208 | GRUA ASCENCIONAL, LANÇA DE 42 M, CAPACIDADE DE 1,5 T A 30 M, ALTURA ATÉ 39 M DEPRECIAÇÃO. AF_05/2023 | H | 32.6 | 32.6 | SINAPI 03/2024
95209 | GRUA ASCENCIONAL, LANCA DE 42 M, CAPACIDADE DE 1,5 T A 30 M, ALTURA ATE 39 M JUROS. AF_05/2023 | H | 12.06 | 12.06 | SINAPI 03/2024
95210 | GRUA ASCENCIONAL, LANCA DE 42 M, CAPACIDADE DE 1,5 T A 30 M, ALTURA ATE 39 M MANUTENÇÃO. AF_05/2023 | H | 32.6 | 32.6 | SINAPI 03/2024
95211 | GRUA ASCENCIONAL, LANCA DE 42 M, CAPACIDADE DE 1,5 T A 30 M, ALTURA ATE 39 M MATERIAIS NA OPERAÇÃO. AF_05/2023 | H | 6.91 | 6.91 | SINAPI 03/2024
95217 | PULVERIZADOR DE TINTA ELÉTRICO/MÁQUINA DE PINTURA AIRLESS, VAZÃO 2 L/MIN - MATERIAIS NA OPERAÇÃO. AF_05/2023 | H | 0.56 | 0.56 | SINAPI 03/2024
95255 | MARTELO DEMOLIDOR PNEUMÁTICO MANUAL, 32 KG - DEPRECIAÇÃO. AF_09/2016 | H | 1.42 | 1.42 | SINAPI 03/2024
95256 | MARTELO DEMOLIDOR PNEUMÁTICO MANUAL, 32 KG - JUROS. AF_09/2016 | H | 0.32 | 0.32 | SINAPI 03/2024
95257 | MARTELO DEMOLIDOR PNEUMÁTICO MANUAL, 32 KG - MANUTENÇÃO. AF_09/2016 | H | 1.77 | 1.77 | SINAPI 03/2024
95260 | COMPACTADOR DE SOLOS DE PERCUSÃO (SOQUETE) COM MOTOR A GASOLINA, POTÊNCIA 3 CV - DEPRECIAÇÃO. AF_09/2016 | H | 0.61 | 0.61 | SINAPI 03/2024
95261 | COMPACTADOR DE SOLOS DE PERCUSÃO (SOQUETE) COM MOTOR A GASOLINA, POTÊNCIA 3 CV - JUROS. AF_09/2016 | H | 0.16 | 0.16 | SINAPI 03/2024
95262 | COMPACTADOR DE SOLOS DE PERCUSÃO (SOQUETE) COM MOTOR A GASOLINA, POTÊNCIA 3 CV - MANUTENÇÃO. AF_09/2016 | H | 0.76 | 0.76 | SINAPI 03/2024
95263 | COMPACTADOR DE SOLOS DE PERCUSÃO (SOQUETE) COM MOTOR A GASOLINA, POTÊNCIA 3 CV - MATERIAIS NA OPERAÇÃO. AF_09/2016 | H | 4.37 | 4.37 | SINAPI 03/2024
95266 | RÉGUA VIBRATÓRIA DUPLA PARA CONCRETO, PESO DE 60KG, COMPRIMENTO 4 M, COM MOTOR A GASOLINA, POTÊNCIA 5,5 HP - DEPRECIAÇÃO. AF_09/2016 | H | 0.44 | 0.44 | SINAPI 03/2024
95267 | RÉGUA VIBRATÓRIA DUPLA PARA CONCRETO, PESO DE 60KG, COMPRIMENTO 4 M, COM MOTOR A GASOLINA, POTÊNCIA 5,5 HP - JUROS. AF_09/2016 | H | 0.09 | 0.09 | SINAPI 03/2024
95268 | RÉGUA VIBRATÓRIA DUPLA PARA CONCRETO, PESO DE 60KG, COMPRIMENTO 4 M, COM MOTOR A GASOLINA, POTÊNCIA 5,5 HP - MANUTENÇÃO. AF_09/2016 | H | 0.43 | 0.43 | SINAPI 03/2024
95269 | RÉGUA VIBRATÓRIA DUPLA PARA CONCRETO, PESO DE 60KG, COMPRIMENTO 4 M, COM MOTOR A GASOLINA, POTÊNCIA 5,5 HP - MATERIAIS NA OPERAÇÃO. AF_09/2016 | H | 8.07 | 8.07 | SINAPI 03/2024
95272 | POLIDORA DE PISO (POLITRIZ), PESO DE 100KG, DIÂMETRO 450 MM, MOTOR ELÉTRICO, POTÊNCIA 4 HP - DEPRECIAÇÃO. AF_05/2023 | H | 0.4 | 0.4 | SINAPI 03/2024
95273 | POLIDORA DE PISO (POLITRIZ), PESO DE 100KG, DIÂMETRO 450 MM, MOTOR ELÉTRICO, POTÊNCIA 4 HP - JUROS. AF_05/2023 | H | 0.1 | 0.1 | SINAPI 03/2024
95274 | POLIDORA DE PISO (POLITRIZ), PESO DE 100KG, DIÂMETRO 450 MM, MOTOR ELÉTRICO, POTÊNCIA 4 HP - MANUTENÇÃO. AF_05/2023 | H | 0.33 | 0.33 | SINAPI 03/2024
95275 | POLIDORA DE PISO (POLITRIZ), PESO DE 100KG, DIÂMETRO 450 MM, MOTOR ELÉTRICO, POTÊNCIA 4 HP - MATERIAIS NA OPERAÇÃO. AF_05/2023 | H | 1.87 | 1.87 | SINAPI 03/2024
95278 | DESEMPENADEIRA DE CONCRETO, PESO DE 78 KG, 4 PÁS, MOTOR A GASOLINA, POTÊNCIA 5,5 HP - DEPRECIAÇÃO. AF_05/2023 | H | 0.51 | 0.51 | SINAPI 03/2024
95279 | DESEMPENADEIRA DE CONCRETO, PESO DE 78 KG, 4 PÁS, MOTOR A GASOLINA, POTÊNCIA 5,5 HP - JUROS. AF_05/2023 | H | 0.1 | 0.1 | SINAPI 03/2024
95280 | DESEMPENADEIRA DE CONCRETO, PESO DE 78 KG, 4 PÁS, MOTOR A GASOLINA, POTÊNCIA 5,5 HP - MANUTENÇÃO. AF_05/2023 | H | 0.51 | 0.51 | SINAPI 03/2024
95281 | DESEMPENADEIRA DE CONCRETO, PESO DE 78 KG, 4 PÁS, MOTOR A GASOLINA, POTÊNCIA 5,5 HP MATERIAIS NA OPERAÇÃO. AF_05/2023 | H | 8.05 | 8.05 | SINAPI 03/2024
95617 | PERFURATRIZ PNEUMATICA MANUAL DE PESO MEDIO, MARTELETE, 18KG, COMPRIMENTO MÁXIMO DE CURSO DE 6 M, DIAMETRO DO PISTAO DE 5,5 CM - DEPRECIAÇÃO. AF_11/2016 | H | 1.16 | 1.16 | SINAPI 03/2024
95618 | PERFURATRIZ PNEUMATICA MANUAL DE PESO MEDIO, MARTELETE, 18KG, COMPRIMENTO MÁXIMO DE CURSO DE 6 M, DIAMETRO DO PISTAO DE 5,5 CM - JUROS. AF_11/2016 | H | 0.26 | 0.26 | SINAPI 03/2024
95619 | PERFURATRIZ PNEUMATICA MANUAL DE PESO MEDIO, MARTELETE, 18KG, COMPRIMENTO MÁXIMO DE CURSO DE 6 M, DIAMETRO DO PISTAO DE 5,5 CM - MANUTENÇÃO. AF_11/2016 | H | 1.45 | 1.45 | SINAPI 03/2024
95627 | ROLO COMPACTADOR VIBRATORIO TANDEM, ACO LISO, POTENCIA 125 HP, PESO SEM/COM LASTRO 10,20/11,65 T, LARGURA DE TRABALHO 1,73 M - DEPRECIAÇÃO. AF_11/2016 | H | 49.22 | 49.22 | SINAPI 03/2024
95628 | ROLO COMPACTADOR VIBRATORIO TANDEM, ACO LISO, POTENCIA 125 HP, PESO SEM/COM LASTRO 10,20/11,65 T, LARGURA DE TRABALHO 1,73 M - JUROS. AF_11/2016 | H | 13.2 | 13.2 | SINAPI 03/2024
95629 | ROLO COMPACTADOR VIBRATORIO TANDEM, ACO LISO, POTENCIA 125 HP, PESO SEM/COM LASTRO 10,20/11,65 T, LARGURA DE TRABALHO 1,73 M - MANUTENÇÃO. AF_11/2016 | H | 61.6 | 61.6 | SINAPI 03/2024
95630 | ROLO COMPACTADOR VIBRATORIO TANDEM, ACO LISO, POTENCIA 125 HP, PESO SEM/COM LASTRO 10,20/11,65 T, LARGURA DE TRABALHO 1,73 M - MATERIAIS NA OPERAÇÃO. AF_11/2016 | H | 87.87 | 87.87 | SINAPI 03/2024
95698 | PERFURATRIZ MANUAL, TORQUE MAXIMO 55 KGF.M, POTENCIA 5 CV, COM DIAMETRO MAXIMO 8 1/2" - DEPRECIAÇÃO. AF_11/2016 | H | 4.72 | 4.72 | SINAPI 03/2024
95699 | PERFURATRIZ MANUAL, TORQUE MAXIMO 55 KGF.M, POTENCIA 5 CV, COM DIAMETRO MAXIMO 8 1/2" - JUROS. AF_11/2016 | H | 1.09 | 1.09 | SINAPI 03/2024
95700 | PERFURATRIZ MANUAL, TORQUE MAXIMO 55 KGF.M, POTENCIA 5 CV, COM DIAMETRO MAXIMO 8 1/2" - MANUTENÇÃO. AF_11/2016 | H | 5.9 | 5.9 | SINAPI 03/2024
95701 | PERFURATRIZ MANUAL, TORQUE MAXIMO 55 KGF.M, POTENCIA 5 CV, COM DIAMETRO MAXIMO 8 1/2" - MATERIAIS NA OPERAÇÃO. AF_11/2016 | H | 2.31 | 2.31 | SINAPI 03/2024
95704 | PERFURATRIZ SOBRE ESTEIRA, TORQUE MÁXIMO 600 KGF, POTÊNCIA ENTRE 50 E 60 HP, DIÂMETRO MÁXIMO 10" - DEPRECIAÇÃO. AF_11/2016 | H | 43.7 | 43.7 | SINAPI 03/2024
95705 | PERFURATRIZ SOBRE ESTEIRA, TORQUE MÁXIMO 600 KGF, POTÊNCIA ENTRE 50 E 60 HP, DIÂMETRO MÁXIMO 10" - JUROS. AF_11/2016 | H | 11.72 | 11.72 | SINAPI 03/2024
95706 | PERFURATRIZ SOBRE ESTEIRA, TORQUE MÁXIMO 600 KGF, POTÊNCIA ENTRE 50 E 60 HP, DIÂMETRO MÁXIMO 10" - MANUTENÇÃO. AF_11/2016 | H | 54.69 | 54.69 | SINAPI 03/2024
95707 | PERFURATRIZ SOBRE ESTEIRA, TORQUE MÁXIMO 600 KGF, POTÊNCIA ENTRE 50 E 60 HP, DIÂMETRO MÁXIMO 10" - MATERIAIS NA OPERAÇÃO. AF_11/2016 | H | 3.03 | 3.03 | SINAPI 03/2024
95710 | ESCAVADEIRA HIDRAULICA SOBRE ESTEIRA, COM GARRA GIRATORIA DE MANDIBULAS, PESO OPERACIONAL ENTRE 22,00 E 25,50 TON, POTENCIA LIQUIDA ENTRE 150 E 160 HP - DEPRECIAÇÃO. AF_11/2016 | H | 52.52 | 52.52 | SINAPI 03/2024
95711 | ESCAVADEIRA HIDRAULICA SOBRE ESTEIRA, COM GARRA GIRATORIA DE MANDIBULAS, PESO OPERACIONAL ENTRE 22,00 E 25,50 TON, POTENCIA LIQUIDA ENTRE 150 E 160 HP - JUROS. AF_11/2016 | H | 13.88 | 13.88 | SINAPI 03/2024
95712 | ESCAVADEIRA HIDRAULICA SOBRE ESTEIRA, COM GARRA GIRATORIA DE MANDIBULAS, PESO OPERACIONAL ENTRE 22,00 E 25,50 TON, POTENCIA LIQUIDA ENTRE 150 E 160 HP - MANUTENÇÃO. AF_11/2016 | H | 65.66 | 65.66 | SINAPI 03/2024
95713 | ESCAVADEIRA HIDRAULICA SOBRE ESTEIRA, COM GARRA GIRATORIA DE MANDIBULAS, PESO OPERACIONAL ENTRE 22,00 E 25,50 TON, POTENCIA LIQUIDA ENTRE 150 E 160 HP - MATERIAIS NA OPERAÇÃO. AF_11/2016 | H | 88.52 | 88.52 | SINAPI 03/2024
95716 | ESCAVADEIRA HIDRAULICA SOBRE ESTEIRA, EQUIPADA COM CLAMSHELL, COM CAPACIDADE DA CAÇAMBA ENTRE 1,20 E 1,50 M3, PESO OPERACIONAL ENTRE 20,00 E 22,00 TON, POTENCIA LIQUIDA ENTRE 150 E 160 HP - DEPRECIAÇÃO. AF_11/2016 | H | 50.56 | 50.56 | SINAPI 03/2024
95717 | ESCAVADEIRA HIDRAULICA SOBRE ESTEIRA, EQUIPADA COM CLAMSHELL, COM CAPACIDADE DA CAÇAMBA ENTRE 1,20 E 1,50 M3, PESO OPERACIONAL ENTRE 20,00 E 22,00 TON, POTENCIA LIQUIDA ENTRE 150 E 160 HP - JUROS. AF_11/2016 | H | 13.36 | 13.36 | SINAPI 03/2024
95718 | ESCAVADEIRA HIDRAULICA SOBRE ESTEIRA, EQUIPADA COM CLAMSHELL, COM CAPACIDADE DA CAÇAMBA ENTRE 1,20 E 1,50 M3, PESO OPERACIONAL ENTRE 20,00 E 22,00 TON, POTENCIA LIQUIDA ENTRE 150 E 160 HP - MANUTENÇÃO. AF_11/2016 | H | 63.21 | 63.21 | SINAPI 03/2024
95719 | ESCAVADEIRA HIDRAULICA SOBRE ESTEIRA, EQUIPADA COM CLAMSHELL, COM CAPACIDADE DA CAÇAMBA ENTRE 1,20 E 1,50 M3, PESO OPERACIONAL ENTRE 20,00 E 22,00 TON, POTENCIA LIQUIDA ENTRE 150 E 160 HP - MATERIAIS NA OPERAÇÃO. AF_11/2016 | H | 88.52 | 88.52 | SINAPI 03/2024
95869 | GRUPO GERADOR COM CARENAGEM, MOTOR DIESEL POTÊNCIA STANDART ENTRE 250 E 260 KVA - JUROS. AF_12/2016 | H | 3.58 | 3.58 | SINAPI 03/2024
95870 | GRUPO GERADOR COM CARENAGEM, MOTOR DIESEL POTÊNCIA STANDART ENTRE 250 E 260 KVA - MANUTENÇÃO. AF_12/2016 | H | 9.08 | 9.08 | SINAPI 03/2024
95871 | GRUPO GERADOR COM CARENAGEM, MOTOR DIESEL POTÊNCIA STANDART ENTRE 250 E 260 KVA - MATERIAIS NA OPERAÇÃO. AF_12/2016 | H | 268.81 | 268.81 | SINAPI 03/2024
95874 | GRUPO GERADOR COM CARENAGEM, MOTOR DIESEL POTÊNCIA STANDART ENTRE 250 E 260 KVA - DEPRECIAÇÃO. AF_12/2016 | H | 10.17 | 10.17 | SINAPI 03/2024
96008 | TRATOR DE PNEUS COM POTÊNCIA DE 122 CV, TRAÇÃO 4X4, COM VASSOURA MECÂNICA ACOPLADA - DEPRECIAÇÃO. AF_02/2017 | H | 21.58 | 21.58 | SINAPI 03/2024
96009 | TRATOR DE PNEUS COM POTÊNCIA DE 122 CV, TRAÇÃO 4X4, COM VASSOURA MECÂNICA ACOPLADA - JUROS. AF_02/2017 | H | 5.78 | 5.78 | SINAPI 03/2024
96011 | TRATOR DE PNEUS COM POTÊNCIA DE 122 CV, TRAÇÃO 4X4, COM VASSOURA MECÂNICA ACOPLADA - MANUTENÇÃO. AF_02/2017 | H | 23.6 | 23.6 | SINAPI 03/2024
96012 | TRATOR DE PNEUS COM POTÊNCIA DE 122 CV, TRAÇÃO 4X4, COM VASSOURA MECÂNICA ACOPLADA - MATERIAIS NA OPERAÇÃO. AF_02/2017 | H | 95.18 | 95.18 | SINAPI 03/2024
96015 | TRATOR DE PNEUS COM POTÊNCIA DE 122 CV, TRAÇÃO 4X4, COM GRADE DE DISCOS ACOPLADA - DEPRECIAÇÃO. AF_02/2017 | H | 21.38 | 21.38 | SINAPI 03/2024
96016 | TRATOR DE PNEUS COM POTÊNCIA DE 122 CV, TRAÇÃO 4X4, COM GRADE DE DISCOS ACOPLADA - JUROS. AF_02/2017 | H | 5.73 | 5.73 | SINAPI 03/2024
96018 | TRATOR DE PNEUS COM POTÊNCIA DE 122 CV, TRAÇÃO 4X4, COM GRADE DE DISCOS ACOPLADA - MANUTENÇÃO. AF_02/2017 | H | 23.38 | 23.38 | SINAPI 03/2024
96019 | TRATOR DE PNEUS COM POTÊNCIA DE 122 CV, TRAÇÃO 4X4, COM GRADE DE DISCOS ACOPLADA - MATERIAIS NA OPERAÇÃO. AF_02/2017 | H | 95.18 | 95.18 | SINAPI 03/2024
96023 | TRATOR DE PNEUS COM POTÊNCIA DE 85 CV, TRAÇÃO 4X4, COM GRADE DE DISCOS ACOPLADA - DEPRECIAÇÃO. AF_02/2017 | H | 16.55 | 16.55 | SINAPI 03/2024
96024 | TRATOR DE PNEUS COM POTÊNCIA DE 85 CV, TRAÇÃO 4X4, COM GRADE DE DISCOS ACOPLADA - JUROS. AF_02/2017 | H | 4.43 | 4.43 | SINAPI 03/2024
96026 | TRATOR DE PNEUS COM POTÊNCIA DE 85 CV, TRAÇÃO 4X4, COM GRADE DE DISCOS ACOPLADA - MANUTENÇÃO. AF_02/2017 | H | 18.1 | 18.1 | SINAPI 03/2024
96027 | TRATOR DE PNEUS COM POTÊNCIA DE 85 CV, TRAÇÃO 4X4, COM GRADE DE DISCOS ACOPLADA - MATERIAIS NA OPERAÇÃO. AF_02/2017 | H | 66.32 | 66.32 | SINAPI 03/2024
96030 | CAMINHÃO BASCULANTE 10 M3, TRUCADO, POTÊNCIA 230 CV, INCLUSIVE CAÇAMBA METÁLICA, COM DISTRIBUIDOR DE AGREGADOS ACOPLADO - DEPRECIAÇÃO. AF_02/2017 | H | 32.59 | 32.59 | SINAPI 03/2024
96031 | CAMINHÃO BASCULANTE 10 M3, TRUCADO, POTÊNCIA 230 CV, INCLUSIVE CAÇAMBA METÁLICA, COM DISTRIBUIDOR DE AGREGADOS ACOPLADO - JUROS. AF_02/2017 | H | 12.32 | 12.32 | SINAPI 03/2024
96032 | CAMINHÃO BASCULANTE 10 M3, TRUCADO, POTÊNCIA 230 CV, INCLUSIVE CAÇAMBA METÁLICA, COM DISTRIBUIDOR DE AGREGADOS ACOPLADO - IMPOSTOS E SEGUROS. AF_02/2017 | H | 4.95 | 4.95 | SINAPI 03/2024
96033 | CAMINHÃO BASCULANTE 10 M3, TRUCADO, POTÊNCIA 230 CV, INCLUSIVE CAÇAMBA METÁLICA, COM DISTRIBUIDOR DE AGREGADOS ACOPLADO - MANUTENÇÃO. AF_02/2017 | H | 55.89 | 55.89 | SINAPI 03/2024
96034 | CAMINHÃO BASCULANTE 10 M3, TRUCADO, POTÊNCIA 230 CV, INCLUSIVE CAÇAMBA METÁLICA, COM DISTRIBUIDOR DE AGREGADOS ACOPLADO - MATERIAIS NA OPERAÇÃO. AF_02/2017 | H | 139.59 | 139.59 | SINAPI 03/2024
96053 | TRATOR DE PNEUS COM POTÊNCIA DE 85 CV, TRAÇÃO 4X4, COM VASSOURA MECÂNICA ACOPLADA - DEPRECIAÇÃO. AF_03/2017 | H | 16.75 | 16.75 | SINAPI 03/2024
96054 | MINICARREGADEIRA SOBRE RODAS POTENCIA 47HP CAPACIDADE OPERACAO 646 KG, COM VASSOURA MECÂNICA ACOPLADA - DEPRECIAÇÃO. AF_03/2017 | H | 31.85 | 31.85 | SINAPI 03/2024
96055 | TRATOR DE PNEUS COM POTÊNCIA DE 85 CV, TRAÇÃO 4X4, COM VASSOURA MECÂNICA ACOPLADA - JUROS. AF_03/2017 | H | 4.48 | 4.48 | SINAPI 03/2024
96056 | TRATOR DE PNEUS COM POTÊNCIA DE 85 CV, TRAÇÃO 4X4, COM VASSOURA MECÂNICA ACOPLADA - MANUTENÇÃO. AF_03/2017 | H | 18.32 | 18.32 | SINAPI 03/2024
96057 | TRATOR DE PNEUS COM POTÊNCIA DE 85 CV, TRAÇÃO 4X4, COM VASSOURA MECÂNICA ACOPLADA - MATERIAIS NA OPERAÇÃO. AF_03/2017 | H | 66.32 | 66.32 | SINAPI 03/2024
96060 | MINICARREGADEIRA SOBRE RODAS POTENCIA 47HP CAPACIDADE OPERACAO 646 KG, COM VASSOURA MECÂNICA ACOPLADA - JUROS. AF_03/2017 | H | 6.22 | 6.22 | SINAPI 03/2024
96061 | MINICARREGADEIRA SOBRE RODAS POTENCIA 47HP CAPACIDADE OPERACAO 646 KG, COM VASSOURA MECÂNICA ACOPLADA - MANUTENÇÃO. AF_03/2017 | H | 39.82 | 39.82 | SINAPI 03/2024
96062 | MINICARREGADEIRA SOBRE RODAS POTENCIA 47HP CAPACIDADE OPERACAO 646 KG, COM VASSOURA MECÂNICA ACOPLADA - MATERIAIS NA OPERAÇÃO. AF_03/2017 | H | 39.22 | 39.22 | SINAPI 03/2024
96241 | MINIESCAVADEIRA SOBRE ESTEIRAS, POTENCIA LIQUIDA DE *30* HP, PESO OPERACIONAL DE *3.500* KG - DEPRECIACAO. AF_04/2017 | H | 28.22 | 28.22 | SINAPI 03/2024
96242 | MINIESCAVADEIRA SOBRE ESTEIRAS, POTENCIA LIQUIDA DE *30* HP, PESO OPERACIONAL DE *3.500* KG - JUROS. AF_04/2017 | H | 7.45 | 7.45 | SINAPI 03/2024
96243 | MINIESCAVADEIRA SOBRE ESTEIRAS, POTENCIA LIQUIDA DE *30* HP, PESO OPERACIONAL DE *3.500* KG - MANUTENCAO. AF_04/2017 | H | 35.27 | 35.27 | SINAPI 03/2024
96244 | MINIESCAVADEIRA SOBRE ESTEIRAS, POTENCIA LIQUIDA DE *30* HP, PESO OPERACIONAL DE *3.500* KG - MATERIAIS NA OPERACAO. AF_04/2017 | H | 17.13 | 17.13 | SINAPI 03/2024
96301 | PERFURATRIZ ROTATIVA SOBRE ESTEIRA, TORQUE MAXIMO 2500 KGM, POTENCIA 110 HP, MOTOR DIESEL - MATERIAIS NA OPERAÇÃO. AF_05/2017 | H | 48.35 | 48.35 | SINAPI 03/2024
96457 | ROLO COMPACTADOR DE PNEUS, ESTATICO, PRESSAO VARIAVEL, POTENCIA 110 HP, PESO SEM/COM LASTRO 10,8/27 T, LARGURA DE ROLAGEM 2,30 M - MATERIAIS NA OPERACAO. AF_06/2017 | H | 62.84 | 62.84 | SINAPI 03/2024
96458 | ROLO COMPACTADOR DE PNEUS, ESTATICO, PRESSAO VARIAVEL, POTENCIA 110 HP, PESO SEM/COM LASTRO 10,8/27 T, LARGURA DE ROLAGEM 2,30 M - MANUTENCAO. AF_06/2017 | H | 68.32 | 68.32 | SINAPI 03/2024
96459 | ROLO COMPACTADOR DE PNEUS, ESTATICO, PRESSAO VARIAVEL, POTENCIA 110 HP, PESO SEM/COM LASTRO 10,8/27 T, LARGURA DE ROLAGEM 2,30 M - JUROS. AF_06/2017 | H | 14.64 | 14.64 | SINAPI 03/2024
96460 | ROLO COMPACTADOR DE PNEUS, ESTATICO, PRESSAO VARIAVEL, POTENCIA 110 HP, PESO SEM/COM LASTRO 10,8/27 T, LARGURA DE ROLAGEM 2,30 M - DEPRECIAÇÃO. AF_06/2017 | H | 54.59 | 54.59 | SINAPI 03/2024
98760 | INVERSOR DE SOLDA MONOFÁSICO DE 160 A, POTÊNCIA DE 5400 W, TENSÃO DE 220 V, PARA SOLDA COM ELETRODOS DE 2,0 A 4,0 MM E PROCESSO TIG - DEPRECIAÇÃO. AF_06/2018 | H | 0.05 | 0.05 | SINAPI 03/2024
98761 | INVERSOR DE SOLDA MONOFÁSICO DE 160 A, POTÊNCIA DE 5400 W, TENSÃO DE 220 V, PARA SOLDA COM ELETRODOS DE 2,0 A 4,0 MM E PROCESSO TIG - JUROS. AF_06/2018 | H | 0.01 | 0.01 | SINAPI 03/2024
98762 | INVERSOR DE SOLDA MONOFÁSICO DE 160 A, POTÊNCIA DE 5400 W, TENSÃO DE 220 V, PARA SOLDA COM ELETRODOS DE 2,0 A 4,0 MM E PROCESSO TIG - MANUTENÇÃO. AF_06/2018 | H | 0.06 | 0.06 | SINAPI 03/2024
98763 | INVERSOR DE SOLDA MONOFÁSICO DE 160 A, POTÊNCIA DE 5400 W, TENSÃO DE 220 V, PARA SOLDA COM ELETRODOS DE 2,0 A 4,0 MM E PROCESSO TIG - MATERIAIS NA OPERAÇÃO. AF_06/2018 | H | 3.39 | 3.39 | SINAPI 03/2024
99829 | LAVADORA DE ALTA PRESSAO (LAVA-JATO) PARA AGUA FRIA, PRESSAO DE OPERACAO ENTRE 1400 E 1900 LIB/POL2, VAZAO MAXIMA ENTRE 400 E 700 L/H - DEPRECIAÇÃO. AF_05/2023 | H | 0.2 | 0.2 | SINAPI 03/2024
99830 | LAVADORA DE ALTA PRESSAO (LAVA-JATO) PARA AGUA FRIA, PRESSAO DE OPERACAO ENTRE 1400 E 1900 LIB/POL2, VAZAO MAXIMA ENTRE 400 E 700 L/H - JUROS. AF_05/2023 | H | 0.04 | 0.04 | SINAPI 03/2024
99831 | LAVADORA DE ALTA PRESSAO (LAVA-JATO) PARA AGUA FRIA, PRESSAO DE OPERACAO ENTRE 1400 E 1900 LIB/POL2, VAZAO MAXIMA ENTRE 400 E 700 L/H - MANUTENÇÃO. AF_05/2023 | H | 0.14 | 0.14 | SINAPI 03/2024
99832 | LAVADORA DE ALTA PRESSAO (LAVA-JATO) PARA AGUA FRIA, PRESSAO DE OPERACAO ENTRE 1400 E 1900 LIB/POL2, VAZAO MAXIMA ENTRE 400 E 700 L/H - MATERIAIS NA OPERAÇÃO. AF_05/2023 | H | 1.38 | 1.38 | SINAPI 03/2024
100637 | USINA DE MISTURA ASFÁLTICA À QUENTE, TIPO CONTRA FLUXO, PROD 100 A 140 TON/HORA - DEPRECIAÇÃO. AF_12/2019 | H | 186.68 | 186.68 | SINAPI 03/2024
100638 | USINA DE MISTURA ASFÁLTICA À QUENTE, TIPO CONTRA FLUXO, PROD 100 A 140 TON/HORA - JUROS. AF_12/2019 | H | 57.38 | 57.38 | SINAPI 03/2024
100639 | USINA DE MISTURA ASFÁLTICA À QUENTE, TIPO CONTRA FLUXO, PROD 100 A 140 TON/HORA - MANUTENÇÃO. AF_12/2019 | H | 233.54 | 233.54 | SINAPI 03/2024
100640 | USINA DE MISTURA ASFÁLTICA À QUENTE, TIPO CONTRA FLUXO, PROD 100 A 140 TON/HORA - MATERIAIS NA OPERAÇÃO. AF_12/2019 | H | 4240.8 | 4240.8 | SINAPI 03/2024
100643 | USINA DE ASFALTO, TIPO GRAVIMÉTRICA, PROD 150 TON/HORA - DEPRECIAÇÃO. AF_12/2019 | H | 382.52 | 382.52 | SINAPI 03/2024
100644 | USINA DE ASFALTO, TIPO GRAVIMÉTRICA, PROD 150 TON/HORA - JUROS. AF_12/2019 | H | 134.84 | 134.84 | SINAPI 03/2024
100645 | USINA DE ASFALTO, TIPO GRAVIMÉTRICA, PROD 150 TON/HORA - MANUTENÇÃO. AF_12/2019 | H | 614.9 | 614.9 | SINAPI 03/2024
100646 | USINA DE ASFALTO, TIPO GRAVIMÉTRICA, PROD 150 TON/HORA - MATERIAIS NA OPERAÇÃO. AF_12/2019 | H | 5301 | 5301 | SINAPI 03/2024
102270 | MARTELO DEMOLIDOR ELÉTRICO, COM POTÊNCIA DE 2.000 W, 1.000 IMPACTOS POR MINUTO, PESO DE 30 KG - DEPRECIAÇÃO. AF_01/2021 | H | 0.7 | 0.7 | SINAPI 03/2024
102271 | MARTELO DEMOLIDOR ELÉTRICO, COM POTÊNCIA DE 2.000 W, 1.000 IMPACTOS POR MINUTO, PESO DE 30 KG - JUROS. AF_01/2021 | H | 0.16 | 0.16 | SINAPI 03/2024
102272 | MARTELO DEMOLIDOR ELÉTRICO, COM POTÊNCIA DE 2.000 W, 1.000 IMPACTOS POR MINUTO, PESO DE 30 KG - MANUTENÇÃO. AF_01/2021 | H | 0.87 | 0.87 | SINAPI 03/2024
102273 | MARTELO DEMOLIDOR ELÉTRICO, COM POTÊNCIA DE 2.000 W, 1.000 IMPACTOS POR MINUTO, PESO DE 30 KG - MATERIAIS NA OPERAÇÃO. AF_01/2021 | H | 1.25 | 1.25 | SINAPI 03/2024
102809 | CALDEIRA A GÁS COM TERMOSTATO, CAPACIDADE 100 LITROS - MATERIAIS NA OPERAÇÃO. AF_05/2023 | H | 16.59 | 16.59 | SINAPI 03/2024
102815 | CENTRAL DE LAMA BENTONÍTICA (DEPÓSITO DE BENTONITA, MISTURADOR DE ALTA TURBULÊNCIA, SILOS DE ARMAZENAMENTO DE LAMA E ÁGUA, LABORATÓRIO DE CONTROLE DE QUALIDADE DA LAMA) - MATERIAIS NA OPERAÇÃO. AF_04/2019 | H | 2.51 | 2.51 | SINAPI 03/2024
102826 | CONJUNTO MACACO E BOMBA HIDRÁULICA PARA PROTENSAO DE CORDOALHAS, ESFORÇO MAXIMO DE 115 TONELADAS - MATERIAIS NA OPERAÇÃO. AF_05/2023 | H | 4.72 | 4.72 | SINAPI 03/2024
102832 | CONJUNTO CILINDRO E BOMBA HIDRÁULICA PARA PROTENSÃO DE MONOBARRAS PARA TIRANTES, ESFORÇO MÁXIMO DE 30 TONELADAS - MATERIAIS NA OPERAÇÃO. AF_05/2023 | H | 6.29 | 6.29 | SINAPI 03/2024
102843 | GUINDASTE HIDRAULICO AUTOPROPELIDO, COM LANÇA TRELIÇADA 40 M, CAPACIDADE MÁXIMA 75 T, EQUIPADO COM CLAMSHELL - MATERIAIS NA OPERAÇÃO. AF_04/2019 | H | 132.52 | 132.52 | SINAPI 03/2024
102849 | GUINDASTE SOBRE ESTEIRAS, COM LANÇA TRELIÇADA 40 M, CAPACIDADE MÁXIMA 75 T - MATERIAIS NA OPERAÇÃO. AF_04/2019 | H | 64.79 | 64.79 | SINAPI 03/2024
102855 | GUINDASTE SOBRE ESTEIRAS, COM LANÇA TRELIÇADA 40 M, CAPACIDADE MÁXIMA 75 T, EQUIPADO COM CLAMSHELL - MATERIAIS NA OPERAÇÃO. AF_04/2019 | H | 64.79 | 64.79 | SINAPI 03/2024
102861 | MÁQUINA FORMER DOBRAS DIVERSAS: 220V/380V TRIFÁSICO OU MONOFÁSICO, CAPACIDADE 0,5-1,27MM, MOTOR 2CV - MATERIAIS NA OPERAÇÃO. AF_05/2023 | H | 0.92 | 0.92 | SINAPI 03/2024
102867 | MÁQUINA SOLDA ARCO COM PISTOLA DE SOLDAGEM PARA STUD BOLT DE 5 MM A 22 MM - MATERIAIS NA OPERAÇÃO. AF_05/2023 | H | 0.5 | 0.5 | SINAPI 03/2024
102873 | PERFURATRIZ HIDRÁULICA SOBRE ESTEIRA, TORQUE MÁXIMO 161 KNM, PROFUNDIDADE MÁXIMA 54 M, DIÂMETRO MÁXIMO 1500 MM, POTÊNCIA MOTOR 268 HP - MATERIAIS NA OPERAÇÃO. AF_04/2019 | H | 117.74 | 117.74 | SINAPI 03/2024
102879 | PERFURATRIZ PARA EXECUÇÃO DE ESTACAS SECANTES, TIPO HÉLICE CONTÍNUA COM CABEÇOTE DUPLO E TUBO METÁLICO - MATERIAIS NA OPERAÇÃO. AF_04/2019 | H | 176.7 | 176.7 | SINAPI 03/2024
102885 | PLATAFORMA ELEVATÓRIA - MATERIAIS NA OPERAÇÃO. AF_04/2019 | H | 0.94 | 0.94 | SINAPI 03/2024
102891 | PÓRTICO ROLANTE MONOVIGA, PERFIL I, 4 PERNAS, CAPACIDADE 5 T - MATERIAIS NA OPERAÇÃO. AF_04/2019 | H | 0.94 | 0.94 | SINAPI 03/2024
102897 | ESCAVADEIRA HIDRÁULICA SOBRE ESTEIRA, PESO OPERACIONAL ENTRE 22,00 E 23,50 T, POTÊNCIA NOMINAL 139 HP, COM MARTELO ROMPEDOR HIDRÁULICO 1700 KG - MATERIAIS NA OPERAÇÃO. AF_04/2019 | H | 88.52 | 88.52 | SINAPI 03/2024
102903 | TORRE, COMPOSTA POR GUINCHO MECÂNICO, GUINCHO MANUAL, CABOS DE AÇO, PITEIRA E SOQUETE - MATERIAIS NA OPERAÇÃO. AF_05/2023 | H | 11.48 | 11.48 | SINAPI 03/2024
102909 | UNIDADE DOSADORA AIRLESS TIPO HOT SPRAY - MATERIAIS NA OPERAÇÃO. AF_05/2023 | H | 3.01 | 3.01 | SINAPI 03/2024
102915 | ENCERADEIRA INDUSTRIAL, 400 MM, 220V, 1 HP - MATERIAIS NA OPERAÇÃO. AF_05/2023 | H | 0.46 | 0.46 | SINAPI 03/2024
102927 | SERRA FITA HORIZONTAL, ELÉTRICA, COM CONTROLE HIDRÁULICO, PAINEL DE COMANDO EM 24 V, MOTOR ELÉTRICO 1,5 CV, DIMENSÕES DA FITA 3880 X 27 X 0,9 MM, TRIFÁSICA - MATERIAIS NA OPERAÇÃO. AF_05/2023 | H | 0.69 | 0.69 | SINAPI 03/2024
102933 | FURADEIRA ELETROMAGNÉTICA, VELOCIDADE (SEM CARGA/ COM CARGA) 450/ 270 RPM, ESPESSURA MÁXIMA DA CHAPA A SER FURADA 50 MM, PORÇA DE ADESÃO MAGNÉTICA 17000 N, POTÊNCIA 1100 W, ALIMENTÇÃO 220 - 60 HZ, MONOFÁSICA - MATERIAIS NA OPERAÇÃO. AF_08/2019 | H | 0.69 | 0.69 | SINAPI 03/2024
102939 | MÁQUINA METALEIRA UNIVERSAL MODELO IW 110/180 BTD - MATERIAIS NA OPERAÇÃO. AF_05/2023 | H | 6.91 | 6.91 | SINAPI 03/2024
102945 | TARTARUGA DE OXICORTE CG1, MONOFÁSICA, 220 V, FREQUÊNCIA 50 HZ, VELOCIDADE DE CORTE (MM/MIN) 50 A 750, DIÂMETRO MÍNIMO DO COMPASSO MM 200 - MATERIAIS NA OPERAÇÃO. AF_05/2023 | H | 0.02 | 0.02 | SINAPI 03/2024
102951 | BETONEIRA CAPACIDADE NOMINAL DE 250 L, CAPACIDADE DE MISTURA DE 175 L, MOTOR ELÉTRICO MONOFÁSICO POTÊNCIA 1CV - MATERIAIS NA OPERAÇÃO. AF_05/2023 | H | 0.46 | 0.46 | SINAPI 03/2024
102957 | RETROESCAVADEIRA SOBRE RODAS COM CARREGADEIRA , PESO OPERACIONAL MÍN. 6,674, POTÊNCIA LÍQ 88 HP, COM MARTELO ROMPEDOR HIDRÁULICO ENTRE 275 A 362 KG - MATERIAIS NA OPERAÇÃO. AF_02/2021 | H | 50.24 | 50.24 | SINAPI 03/2024
102963 | PERFURATRIZ HIDRÁULICA SOBRE ESTEIRA, TORQUE MÁXIMO 98 KNM, PROFUNDIDADE MÁXIMA 25 M, DIÂMETRO MÁXIMO 115 MM, POTÊNCIA MOTOR 190 HP - MATERIAIS NA OPERAÇÃO. AF_02/2021 | H | 83.46 | 83.46 | SINAPI 03/2024
102969 | COMPRESSOR DE AR, VAZAO DE 10 PCM, RESERVATORIO 100 L, PRESSAO DE TRABALHO ENTRE 6,9 E 9,7 BAR, POTENCIA 2 HP, TENSAO 110/220 V - MATERIAIS NA OPERAÇÃO. AF_05/2023 | H | 0.93 | 0.93 | SINAPI 03/2024
102985 | MÁQUINA DEMARCADORA DE FAIXA DE TRÁFEGO À FRIO, TRAÇÃO MANUAL, 4 CV, PRESSÃO MAX 3300 PSI, TANQUE 20 L - MATERIAIS NA OPERAÇÃO. AF_06/2021 | H | 2.94 | 2.94 | SINAPI 03/2024
103156 | MÁQUINA PARA SOLDA POR ELETROFUSÃO PARA TUBOS DE POLIETILENO DE ALTA DENSIDADE (PEAD) COM DIÂMETRO EXTERNO DE 20 A 800 MM, POTÊNCIA ENTRE 2750 E 3000 W - MATERIAIS NA OPERAÇÃO. AF_05/2023 | H | 1.8 | 1.8 | SINAPI 03/2024
103162 | MÁQUINA PARA SOLDA POR ELETROFUSÃO PARA TUBOS DE POLIETILENO DE ALTA DENSIDADE (PEAD) COM DIÂMETRO EXTERNO DE 20 A 1600 MM, POTÊNCIA DE 3500 W - MATERIAIS NA OPERAÇÃO. AF_05/2023 | H | 2.2 | 2.2 | SINAPI 03/2024
103168 | MÁQUINA PARA SOLDA POR TERMOFUSÃO PARA TUBOS DE POLIETILENO DE ALTA DENSIDADE (PEAD) COM DIÂMETRO EXTERNO DE 90 A 315 MM, POTÊNCIA ENTRE 2500 E 5350 W - MATERIAIS NA OPERAÇÃO. AF_05/2023 | H | 2.46 | 2.46 | SINAPI 03/2024
103174 | MÁQUINA PARA SOLDA POR TERMOFUSÃO PARA TUBOS DE POLIETILENO DE ALTA DENSIDADE (PEAD) COM DIÂMETRO EXTERNO DE 315 A 630 MM, POTÊNCIA ENTRE 8000 E 12350 W - MATERIAIS NA OPERAÇÃO. AF_05/2023 | H | 6.4 | 6.4 | SINAPI 03/2024
103180 | MÁQUINA PARA SOLDA POR TERMOFUSÃO PARA TUBOS DE POLIETILENO DE ALTA DENSIDADE (PEAD) COM DIÂMETRO EXTERNO DE 710 A 1200 MM, POTÊNCIA ENTRE 16000 E 29500 W - MATERIAIS NA OPERAÇÃO. AF_05/2023 | H | 14.3 | 14.3 | SINAPI 03/2024
103223 | PERFURATRIZ PARA FURO DIRECIONAL HORIZONTAL (HDD) COM CAPACIDADE ATÉ 89 KN, POTÊNCIA 24,8 HP A 80 HP (INCLUSO FERRAMENTAS E LOCALIZADOR) - MATERIAIS NA OPERAÇÃO. AF_05/2023 | H | 34.53 | 34.53 | SINAPI 03/2024
103229 | PERFURATRIZ PARA FURO DIRECIONAL HORIZONTAL (HDD) COM CAPACIDADE DE 90 KN A 200 KN, POTÊNCIA 100 HP A 160 HP (INCLUSO FERRAMENTAS E LOCALIZADOR) - MATERIAIS NA OPERAÇÃO. AF_05/2023 | H | 95.57 | 95.57 | SINAPI 03/2024
103235 | PERFURATRIZ PARA FURO DIRECIONAL HORIZONTAL (HDD) COM CAPACIDADE DE 201 KN A 560 KN, POTÊNCIA 200 HP A 260 HP (INCLUSO FERRAMENTAS E LOCALIZADOR) - MATERIAIS NA OPERAÇÃO. AF_05/2023 | H | 101.06 | 101.06 | SINAPI 03/2024
103241 | MISTURADOR PARA PREPARO DE LAMA ESTABILIZANTE COM CAPACIDADE DE *4000* L, COM BOMBA CENTRÍFUGA 5,5 HP A 23,07 HP, PARA SISTEMA DE FURO DIRECIONAL - MATERIAIS NA OPERAÇÃO. AF_05/2023 | H | 6.7 | 6.7 | SINAPI 03/2024
103660 | VARREDEIRA DE GRAMA SINTÉTICA A GASOLINA, 2,4 CV, 4 TEMPOS - MATERIAIS NA OPERAÇÃO. AF_05/2023 | H | 10.9 | 10.9 | SINAPI 03/2024
103666 | BATE ESTACA PARA INSTALAÇÃO DE DEFENSAS METÁLICAS (GUARD RAIL) FIXO, INCLUSIVE CAMINHÃO TOCO PBT 9.700 KG, POTÊNCIA DE 160 CV - MATERIAIS NA OPERAÇÃO. AF_05/2023 | H | 158.55 | 158.55 | SINAPI 03/2024
103792 | MINI GUINDASTE ARANHA SOBRE ESTEIRAS E LANCA TELESCÓPICA, CAPACIDADE MÁXIMA DE CARGA 3,0 TON, RAIO MÁXIMO DE TRABALHO 8,25 M, ALTURA DE LANÇA DO SOLO 9,2 M, 55 M DE CABO DE AÇO 8 MM, MOTOR ELÉTRICO 220/380 VOLTS - MATERIAIS NA OPERAÇÃO. AF_03/2022 | H | 0.2 | 0.2 | SINAPI 03/2024
103937 | CONJUNTO MACACO HIDRÁULICO E CENTRAL DE BOMBEAMENTO MOTORIZADO 1,8 KW PARA PROTENSÃO DE MONOCABOS PARA CONCRETO PROTENDIDO, ESFORÇO MÁXIMO DE 20 TONELADAS - MATERIAIS NA OPERAÇÃO. AF_05/2022 | H | 1.13 | 1.13 | SINAPI 03/2024
103943 | CONJUNTO MACACO HIDRÁULICO E CENTRAL DE BOMBEAMENTO MOTORIZADO 1,8 KW PARA PROTENSÃO DE MONOCABOS PARA CONCRETO PROTENDIDO, ESFORÇO MÁXIMO DE 30 TONELADAS - MATERIAIS NA OPERAÇÃO. AF_05/2022 | H | 1.13 | 1.13 | SINAPI 03/2024
104087 | TERMOFUSORA PARA TUBOS E CONEXÕES EM PPR COM DIÂMETROS DE 20 A 63 MM, POTÊNCIA DE 800 W, TENSAO 220 V - DEPRECIAÇÃO. AF_05/2022 | H | 0.06 | 0.06 | SINAPI 03/2024
104088 | TERMOFUSORA PARA TUBOS E CONEXÕES EM PPR COM DIÂMETROS DE 20 A 63 MM, POTÊNCIA DE 800 W, TENSAO 220 V - JUROS. AF_05/2022 | H | 0.01 | 0.01 | SINAPI 03/2024
104089 | TERMOFUSORA PARA TUBOS E CONEXÕES EM PPR COM DIÂMETROS DE 20 A 63 MM, POTÊNCIA DE 800 W, TENSAO 220 V - MANUTENÇÃO. AF_05/2022 | H | 0.08 | 0.08 | SINAPI 03/2024
104090 | TERMOFUSORA PARA TUBOS E CONEXÕES EM PPR COM DIÂMETROS DE 20 A 63 MM, POTÊNCIA DE 800 W, TENSAO 220 V - MATERIAIS NA OPERAÇÃO. AF_05/2022 | H | 0.5 | 0.5 | SINAPI 03/2024
104093 | TERMOFUSORA PARA TUBOS E CONEXÕES EM PPR COM DIÂMETROS DE 75 A 110 MM, POTÊNCIA DE *1100* W, TENSÃO 220 V - DEPRECIAÇÃO. AF_05/2022 | H | 0.09 | 0.09 | SINAPI 03/2024
104094 | TERMOFUSORA PARA TUBOS E CONEXÕES EM PPR COM DIÂMETROS DE 75 A 110 MM, POTÊNCIA DE *1100* W, TENSÃO 220 V - JUROS. AF_05/2022 | H | 0.02 | 0.02 | SINAPI 03/2024
104095 | TERMOFUSORA PARA TUBOS E CONEXÕES EM PPR COM DIÂMETROS DE 75 A 110 MM, POTÊNCIA DE *1100* W, TENSÃO 220 V - MANUTENÇÃO. AF_05/2022 | H | 0.11 | 0.11 | SINAPI 03/2024
104096 | TERMOFUSORA PARA TUBOS E CONEXÕES EM PPR COM DIÂMETROS DE 75 A 110 MM, POTÊNCIA DE *1100* W, TENSÃO 220 V - MATERIAIS NA OPERAÇÃO. AF_05/2022 | H | 0.69 | 0.69 | SINAPI 03/2024
104519 | LIXADEIRA DE PAREDE, COM LED, POTÊNCIA 750 W, FREQUÊNCIA 60 HZ, VELOCIDADE 1000 A 2100 RPM, DIÂMETRO DA LIXA 225 MM - MATERIAIS NA OPERAÇÃO. AF_12/2022 | H | 0.47 | 0.47 | SINAPI 03/2024
104655 | MARTELETE PERFURADOR/ ROMPEDOR ELÉTRICO, POTÊNCIA 800 W, 220 V - MATERIAIS NA OPERAÇÃO. AF_05/2023 | H | 0.5 | 0.5 | SINAPI 03/2024
104687 | GRUPO GERADOR DIESEL, COM CARENAGEM, POTÊNCIA STANDART ENTRE 400 E 460 KVA, VELOCIDADE DE 1800 RPM, FREQUÊNCIA DE 60 HZ - MATERIAIS NA OPERAÇÃO. AF_05/2023 | H | 442.45 | 442.45 | SINAPI 03/2024
104694 | PERFURATRIZ DE COROA DIAMANTADA PARA CONCRETO, DIÂMETRO ATÉ 250 MM, MOTOR ELÉTRICO 220 V, POTÊNCIA 2.500 W - MATERIAIS NA OPERAÇÃO. AF_05/2023 | H | 1.57 | 1.57 | SINAPI 03/2024
104703 | CAMINHÃO TANQUE PARA HIDROSSEMEADURA, COM CAPACIDADE DE 8.000 LITROS, INCLUINDO BOMBA PARA LANÇAMENTO COM MOTOR DIESEL COM POTÊNCIA DE 105 CV - MATERIAIS NA OPERAÇÃO. AF_06/2023 | H | 91.05 | 91.05 | SINAPI 03/2024
104709 | GUINDASTE HIDRÁULICO AUTOPROPELIDO, COM LANÇA TRELICADA 41 M, CAPACIDADE MÁXIMA DE ELEVAÇÃO 43 T, POTÊNCIA 230 KW, EQUIPADO COM CAÇAMBA DE ARRASTO (DRAGLINE) DE 0,76 M3 - MATERIAIS NA OPERAÇÃO. AF_06/2023 | H | 1151.49 | 1151.49 | SINAPI 03/2024
104715 | ESCAVADEIRA HIDRÁULICA DE BRAÇO LONGO (LONGO ALCANCE) SOBRE ESTEIRAS, CAÇAMBA 0,52 M3, PESO OPERACIONAL 24 T, POTÊNCIA LÍQUIDA 155 HP - MATERIAIS NA OPERAÇÃO. AF_06/2023 | H | 88.52 | 88.52 | SINAPI 03/2024
104906 | GUINDASTE HIDRÁULICO RODOVIÁRIO, LANCA TELESCÓPICA DE *50+20* M, CAPACIDADE MÁXIMA DE 90T, 4 EIXOS, POTÊNCIA 330 KW, MOTOR DIESEL - MATERIAIS NA OPERAÇÃO. AF_01/2024 | H | 97.18 | 97.18 | SINAPI 03/2024
104912 | GUINDASTE DERRICK, LANÇA DE *20* M, CARGA MÁXIMA 10T, POTÊNCIA 45 KW - MATERIAIS NA OPERAÇÃO. AF_01/2024 | H | 28.3 | 28.3 | SINAPI 03/2024
92259 | INSTALAÇÃO DE TESOURA (INTEIRA OU MEIA), BIAPOIADA, EM MADEIRA NÃO APARELHADA, PARA VÃOS MAIORES OU IGUAIS A 3,0 M E MENORES QUE 6,0 M, INCLUSO IÇAMENTO. AF_07/2019 | UN | 547.69 | 531.06 | SINAPI 03/2024
92260 | INSTALAÇÃO DE TESOURA (INTEIRA OU MEIA), BIAPOIADA, EM MADEIRA NÃO APARELHADA, PARA VÃOS MAIORES OU IGUAIS A 6,0 M E MENORES QUE 8,0 M, INCLUSO IÇAMENTO. AF_07/2019 | UN | 625.95 | 601.31 | SINAPI 03/2024
92261 | INSTALAÇÃO DE TESOURA (INTEIRA OU MEIA), BIAPOIADA, EM MADEIRA NÃO APARELHADA, PARA VÃOS MAIORES OU IGUAIS A 8,0 M E MENORES QUE 10,0 M, INCLUSO IÇAMENTO. AF_07/2019 | UN | 701.8 | 669.43 | SINAPI 03/2024
92262 | INSTALAÇÃO DE TESOURA (INTEIRA OU MEIA), BIAPOIADA, EM MADEIRA NÃO APARELHADA, PARA VÃOS MAIORES OU IGUAIS A 10,0 M E MENORES QUE 12,0 M, INCLUSO IÇAMENTO. AF_07/2019 | UN | 823.96 | 779.09 | SINAPI 03/2024
92539 | TRAMA DE MADEIRA COMPOSTA POR RIPAS, CAIBROS E TERÇAS PARA TELHADOS DE ATÉ 2 ÁGUAS PARA TELHA DE ENCAIXE DE CERÂMICA OU DE CONCRETO, INCLUSO TRANSPORTE VERTICAL. AF_07/2019 | M2 | 93.68 | 90.93 | SINAPI 03/2024
92540 | TRAMA DE MADEIRA COMPOSTA POR RIPAS, CAIBROS E TERÇAS PARA TELHADOS DE MAIS QUE 2 ÁGUAS PARA TELHA DE ENCAIXE DE CERÂMICA OU DE CONCRETO, INCLUSO TRANSPORTE VERTICAL. AF_07/2019 | M2 | 105.42 | 101.52 | SINAPI 03/2024
92541 | TRAMA DE MADEIRA COMPOSTA POR RIPAS, CAIBROS E TERÇAS PARA TELHADOS DE ATÉ 2 ÁGUAS PARA TELHA CERÂMICA CAPA-CANAL, INCLUSO TRANSPORTE VERTICAL. AF_07/2019 | M2 | 101.04 | 98.22 | SINAPI 03/2024
92542 | TRAMA DE MADEIRA COMPOSTA POR RIPAS, CAIBROS E TERÇAS PARA TELHADOS DE MAIS QUE 2 ÁGUAS PARA TELHA CERÂMICA CAPA-CANAL, INCLUSO TRANSPORTE VERTICAL. AF_07/2019 | M2 | 122.96 | 118.94 | SINAPI 03/2024
92543 | TRAMA DE MADEIRA COMPOSTA POR TERÇAS PARA TELHADOS DE ATÉ 2 ÁGUAS PARA TELHA ONDULADA DE FIBROCIMENTO, METÁLICA, PLÁSTICA OU TERMOACÚSTICA, INCLUSO TRANSPORTE VERTICAL. AF_07/2019 | M2 | 28.21 | 27.59 | SINAPI 03/2024
92544 | TRAMA DE MADEIRA COMPOSTA POR TERÇAS PARA TELHADOS DE ATÉ 2 ÁGUAS PARA TELHA ESTRUTURAL DE FIBROCIMENTO, INCLUSO TRANSPORTE VERTICAL. AF_07/2019 | M2 | 22.48 | 21.98 | SINAPI 03/2024
92545 | FABRICAÇÃO E INSTALAÇÃO DE TESOURA INTEIRA EM MADEIRA NÃO APARELHADA, VÃO DE 3 M, PARA TELHA CERÂMICA OU DE CONCRETO, INCLUSO IÇAMENTO. AF_07/2019 | UN | 1216.32 | 1169.72 | SINAPI 03/2024
92546 | FABRICAÇÃO E INSTALAÇÃO DE TESOURA INTEIRA EM MADEIRA NÃO APARELHADA, VÃO DE 4 M, PARA TELHA CERÂMICA OU DE CONCRETO, INCLUSO IÇAMENTO. AF_07/2019 | UN | 1499.97 | 1438.38 | SINAPI 03/2024
92547 | FABRICAÇÃO E INSTALAÇÃO DE TESOURA INTEIRA EM MADEIRA NÃO APARELHADA, VÃO DE 5 M, PARA TELHA CERÂMICA OU DE CONCRETO, INCLUSO IÇAMENTO. AF_07/2019 | UN | 1585.37 | 1523.78 | SINAPI 03/2024
92548 | FABRICAÇÃO E INSTALAÇÃO DE TESOURA INTEIRA EM MADEIRA NÃO APARELHADA, VÃO DE 6 M, PARA TELHA CERÂMICA OU DE CONCRETO, INCLUSO IÇAMENTO. AF_07/2019 | UN | 1766.15 | 1696.55 | SINAPI 03/2024
92549 | FABRICAÇÃO E INSTALAÇÃO DE TESOURA INTEIRA EM MADEIRA NÃO APARELHADA, VÃO DE 7 M, PARA TELHA CERÂMICA OU DE CONCRETO, INCLUSO IÇAMENTO. AF_07/2019 | UN | 2217.88 | 2118.31 | SINAPI 03/2024
92550 | FABRICAÇÃO E INSTALAÇÃO DE TESOURA INTEIRA EM MADEIRA NÃO APARELHADA, VÃO DE 8 M, PARA TELHA CERÂMICA OU DE CONCRETO, INCLUSO IÇAMENTO. AF_07/2019 | UN | 2668.92 | 2561.62 | SINAPI 03/2024
92551 | FABRICAÇÃO E INSTALAÇÃO DE TESOURA INTEIRA EM MADEIRA NÃO APARELHADA, VÃO DE 9 M, PARA TELHA CERÂMICA OU DE CONCRETO, INCLUSO IÇAMENTO. AF_07/2019 | UN | 2779.16 | 2671.86 | SINAPI 03/2024
92552 | FABRICAÇÃO E INSTALAÇÃO DE TESOURA INTEIRA EM MADEIRA NÃO APARELHADA, VÃO DE 10 M, PARA TELHA CERÂMICA OU DE CONCRETO, INCLUSO IÇAMENTO. AF_07/2019 | UN | 3028.7 | 2908.9 | SINAPI 03/2024
92553 | FABRICAÇÃO E INSTALAÇÃO DE TESOURA INTEIRA EM MADEIRA NÃO APARELHADA, VÃO DE 11 M, PARA TELHA CERÂMICA OU DE CONCRETO, INCLUSO IÇAMENTO. AF_07/2019 | UN | 3489.64 | 3339.88 | SINAPI 03/2024
92554 | FABRICAÇÃO E INSTALAÇÃO DE TESOURA INTEIRA EM MADEIRA NÃO APARELHADA, VÃO DE 12 M, PARA TELHA CERÂMICA OU DE CONCRETO, INCLUSO IÇAMENTO. AF_07/2019 | UN | 3616.2 | 3466.44 | SINAPI 03/2024
92555 | FABRICAÇÃO E INSTALAÇÃO DE TESOURA INTEIRA EM MADEIRA NÃO APARELHADA, VÃO DE 3 M, PARA TELHA ONDULADA DE FIBROCIMENTO, METÁLICA, PLÁSTICA OU TERMOACÚSTICA, INCLUSO IÇAMENTO. AF_07/2019 | UN | 1199.19 | 1152.59 | SINAPI 03/2024
92556 | FABRICAÇÃO E INSTALAÇÃO DE TESOURA INTEIRA EM MADEIRA NÃO APARELHADA, VÃO DE 4 M, PARA TELHA ONDULADA DE FIBROCIMENTO, METÁLICA, PLÁSTICA OU TERMOACÚSTICA, INCLUSO IÇAMENTO. AF_07/2019 | UN | 1469.95 | 1408.36 | SINAPI 03/2024
92557 | FABRICAÇÃO E INSTALAÇÃO DE TESOURA INTEIRA EM MADEIRA NÃO APARELHADA, VÃO DE 5 M, PARA TELHA ONDULADA DE FIBROCIMENTO, METÁLICA, PLÁSTICA OU TERMOACÚSTICA, INCLUSO IÇAMENTO. AF_07/2019 | UN | 1555.35 | 1493.76 | SINAPI 03/2024
92558 | FABRICAÇÃO E INSTALAÇÃO DE TESOURA INTEIRA EM MADEIRA NÃO APARELHADA, VÃO DE 6 M, PARA TELHA ONDULADA DE FIBROCIMENTO, METÁLICA, PLÁSTICA OU TERMOACÚSTICA, INCLUSO IÇAMENTO. AF_07/2019 | UN | 1749.02 | 1679.42 | SINAPI 03/2024
92559 | FABRICAÇÃO E INSTALAÇÃO DE TESOURA INTEIRA EM MADEIRA NÃO APARELHADA, VÃO DE 7 M, PARA TELHA ONDULADA DE FIBROCIMENTO, METÁLICA, PLÁSTICA OU TERMOACÚSTICA, INCLUSO IÇAMENTO. AF_07/2019 | UN | 2185.98 | 2086.41 | SINAPI 03/2024
92560 | FABRICAÇÃO E INSTALAÇÃO DE TESOURA INTEIRA EM MADEIRA NÃO APARELHADA, VÃO DE 8 M, PARA TELHA ONDULADA DE FIBROCIMENTO, METÁLICA, PLÁSTICA OU TERMOACÚSTICA, INCLUSO IÇAMENTO. AF_07/2019 | UN | 2625.48 | 2518.18 | SINAPI 03/2024
92561 | FABRICAÇÃO E INSTALAÇÃO DE TESOURA INTEIRA EM MADEIRA NÃO APARELHADA, VÃO DE 9 M, PARA TELHA ONDULADA DE FIBROCIMENTO, METÁLICA, PLÁSTICA OU TERMOACÚSTICA, INCLUSO IÇAMENTO. AF_07/2019 | UN | 2736.9 | 2629.6 | SINAPI 03/2024
92562 | FABRICAÇÃO E INSTALAÇÃO DE TESOURA INTEIRA EM MADEIRA NÃO APARELHADA, VÃO DE 10 M, PARA TELHA ONDULADA DE FIBROCIMENTO, METÁLICA, PLÁSTICA OU TERMOACÚSTICA, INCLUSO IÇAMENTO. AF_07/2019 | UN | 2956.42 | 2836.62 | SINAPI 03/2024
92563 | FABRICAÇÃO E INSTALAÇÃO DE TESOURA INTEIRA EM MADEIRA NÃO APARELHADA, VÃO DE 11 M, PARA TELHA ONDULADA DE FIBROCIMENTO, METÁLICA, PLÁSTICA OU TERMOACÚSTICA, INCLUSO IÇAMENTO. AF_07/2019 | UN | 3405.12 | 3255.36 | SINAPI 03/2024
92564 | FABRICAÇÃO E INSTALAÇÃO DE TESOURA INTEIRA EM MADEIRA NÃO APARELHADA, VÃO DE 12 M, PARA TELHA ONDULADA DE FIBROCIMENTO, METÁLICA, PLÁSTICA OU TERMOACÚSTICA, INCLUSO IÇAMENTO. AF_07/2019 | UN | 3512.67 | 3362.91 | SINAPI 03/2024
100379 | FABRICAÇÃO E INSTALAÇÃO DE PONTALETES DE MADEIRA NÃO APARELHADA PARA TELHADOS COM ATÉ 2 ÁGUAS E COM TELHA CERÂMICA OU DE CONCRETO EM EDIFÍCIO RESIDENCIAL TÉRREO, INCLUSO TRANSPORTE VERTICAL. AF_07/2019 | M2 | 44.63 | 42.93 | SINAPI 03/2024
100380 | FABRICAÇÃO E INSTALAÇÃO DE PONTALETES DE MADEIRA NÃO APARELHADA PARA TELHADOS COM ATÉ 2 ÁGUAS E COM TELHA CERÂMICA OU DE CONCRETO EM EDIFÍCIO RESIDENCIAL DE MÚLTIPLOS PAVIMENTOS, INCLUSO TRANSPORTE VERTICAL. AF_07/2019 | M2 | 59.4 | 56.73 | SINAPI 03/2024
100381 | FABRICAÇÃO E INSTALAÇÃO DE PONTALETES DE MADEIRA NÃO APARELHADA PARA TELHADOS COM ATÉ 2 ÁGUAS E COM TELHA CERÂMICA OU DE CONCRETO EM EDIFÍCIO INSTITUCIONAL TÉRREO, INCLUSO TRANSPORTE VERTICAL. AF_07/2019 | M2 | 67.15 | 63.8 | SINAPI 03/2024
100383 | FABRICAÇÃO E INSTALAÇÃO DE PONTALETES DE MADEIRA NÃO APARELHADA PARA TELHADOS COM ATÉ 2 ÁGUAS E COM TELHA ONDULADA DE FIBROCIMENTO, ALUMÍNIO OU PLÁSTICA EM EDIFÍCIO RESIDENCIAL DE MÚLTIPLOS PAVIMENTOS, INCLUSO TRANSPORTE VERTICAL. AF_07/2019 | M2 | 30.06 | 29.34 | SINAPI 03/2024
100384 | FABRICAÇÃO E INSTALAÇÃO DE PONTALETES DE MADEIRA NÃO APARELHADA PARA TELHADOS COM ATÉ 2 ÁGUAS E COM TELHA ONDULADA DE FIBROCIMENTO, ALUMÍNIO OU PLÁSTICA EM EDIFÍCIO INSTITUCIONAL TÉRREO, INCLUSO TRANSPORTE VERTICAL. AF_07/2019 | M2 | 31.91 | 30.96 | SINAPI 03/2024
100385 | FABRICAÇÃO E INSTALAÇÃO DE PONTALETES DE MADEIRA NÃO APARELHADA PARA TELHADOS COM MAIS QUE 2 ÁGUAS E COM TELHA CERÂMICA OU DE CONCRETO EM EDIFÍCIO RESIDENCIAL TÉRREO, INCLUSO TRANSPORTE VERTICAL. AF_07/2019 | M2 | 39.83 | 38.57 | SINAPI 03/2024
100386 | FABRICAÇÃO E INSTALAÇÃO DE PONTALETES DE MADEIRA NÃO APARELHADA PARA TELHADOS COM MAIS QUE 2 ÁGUAS E COM TELHA CERÂMICA OU DE CONCRETO EM EDIFÍCIO RESIDENCIAL DE MÚLTIPLOS PAVIMENTOS. AF_07/2019 | M2 | 51.4 | 49.52 | SINAPI 03/2024
100387 | FABRICAÇÃO E INSTALAÇÃO DE PONTALETES DE MADEIRA NÃO APARELHADA PARA TELHADOS COM MAIS QUE 2 ÁGUAS E COM TELHA CERÂMICA OU DE CONCRETO EM EDIFÍCIO INSTITUCIONAL TÉRREO, INCLUSO TRANSPORTE VERTICAL. AF_07/2019 | M2 | 63.67 | 61.22 | SINAPI 03/2024
100388 | RETIRADA E RECOLOCAÇÃO DE RIPA EM TELHADOS DE ATÉ 2 ÁGUAS COM TELHA CERÂMICA OU DE CONCRETO DE ENCAIXE, INCLUSO TRANSPORTE VERTICAL. AF_07/2019 | M2 | 24.05 | 22.69 | SINAPI 03/2024
100389 | RETIRADA E RECOLOCAÇÃO DE CAIBRO EM TELHADOS DE ATÉ 2 ÁGUAS COM TELHA CERÂMICA OU DE CONCRETO DE ENCAIXE, INCLUSO TRANSPORTE VERTICAL. AF_07/2019 | M2 | 21.13 | 19.71 | SINAPI 03/2024
100390 | RETIRADA E RECOLOCAÇÃO DE RIPA EM TELHADOS DE MAIS DE 2 ÁGUAS COM TELHA CERÂMICA OU DE CONCRETO DE ENCAIXE, INCLUSO TRANSPORTE VERTICAL. AF_07/2019 | M2 | 28.7 | 26.88 | SINAPI 03/2024
100391 | RETIRADA E RECOLOCAÇÃO DE CAIBRO EM TELHADOS DE MAIS DE 2 ÁGUAS COM TELHA CERÂMICA OU DE CONCRETO DE ENCAIXE, INCLUSO TRANSPORTE VERTICAL. AF_07/2019 | M2 | 24.27 | 22.52 | SINAPI 03/2024
100392 | RETIRADA E RECOLOCAÇÃO DE RIPA EM TELHADOS DE ATÉ 2 ÁGUAS COM TELHA CERÂMICA CAPA-CANAL, INCLUSO TRANSPORTE VERTICAL. AF_07/2019 | M2 | 18.88 | 17.83 | SINAPI 03/2024
100393 | RETIRADA E RECOLOCAÇÃO DE CAIBRO EM TELHADOS DE ATÉ 2 ÁGUAS COM TELHA CERÂMICA CAPA-CANAL, INCLUSO TRANSPORTE VERTICAL. AF_07/2019 | M2 | 24.36 | 22.72 | SINAPI 03/2024
100394 | RETIRADA E RECOLOCAÇÃO DE RIPA EM TELHADOS DE MAIS DE 2 ÁGUAS COM TELHA CERÂMICA CAPA-CANAL, INCLUSO TRANSPORTE VERTICAL. AF_07/2019 | M2 | 22.54 | 21.1 | SINAPI 03/2024
100395 | RETIRADA E RECOLOCAÇÃO DE CAIBRO EM TELHADOS DE MAIS DE 2 ÁGUAS COM TELHA CERÂMICA CAPA-CANAL, INCLUSO TRANSPORTE VERTICAL. AF_07/2019 | M2 | 29.01 | 26.91 | SINAPI 03/2024
94189 | TELHAMENTO COM TELHA DE CONCRETO DE ENCAIXE, COM ATÉ 2 ÁGUAS, INCLUSO TRANSPORTE VERTICAL. AF_07/2019 | M2 | 41.4 | 40.72 | SINAPI 03/2024
94192 | TELHAMENTO COM TELHA DE CONCRETO DE ENCAIXE, COM MAIS DE 2 ÁGUAS, INCLUSO TRANSPORTE VERTICAL. AF_07/2019 | M2 | 44.65 | 43.65 | SINAPI 03/2024
94195 | TELHAMENTO COM TELHA CERÂMICA DE ENCAIXE, TIPO PORTUGUESA, COM ATÉ 2 ÁGUAS, INCLUSO TRANSPORTE VERTICAL. AF_07/2019 | M2 | 56.11 | 54.99 | SINAPI 03/2024
94198 | TELHAMENTO COM TELHA CERÂMICA DE ENCAIXE, TIPO PORTUGUESA, COM MAIS DE 2 ÁGUAS, INCLUSO TRANSPORTE VERTICAL. AF_07/2019 | M2 | 60.43 | 58.87 | SINAPI 03/2024
94201 | TELHAMENTO COM TELHA CERÂMICA CAPA-CANAL, TIPO COLONIAL, COM ATÉ 2 ÁGUAS, INCLUSO TRANSPORTE VERTICAL. AF_07/2019 | M2 | 79.5 | 77.72 | SINAPI 03/2024
94204 | TELHAMENTO COM TELHA CERÂMICA CAPA-CANAL, TIPO COLONIAL, COM MAIS DE 2 ÁGUAS, INCLUSO TRANSPORTE VERTICAL. AF_07/2019 | M2 | 86.84 | 84.32 | SINAPI 03/2024
94224 | EMBOÇAMENTO COM ARGAMASSA TRAÇO 1:2:9 (CIMENTO, CAL E AREIA). AF_07/2019 | M | 30.67 | 27.94 | SINAPI 03/2024
94226 | SUBCOBERTURA COM MANTA PLÁSTICA REVESTIDA POR PELÍCULA DE ALUMÍNO, INCLUSO TRANSPORTE VERTICAL. AF_07/2019 | M2 | 22.97 | 21.86 | SINAPI 03/2024
94232 | AMARRAÇÃO DE TELHAS CERÂMICAS OU DE CONCRETO. AF_07/2019 | UN | 3.4 | 3.06 | SINAPI 03/2024
94440 | TELHAMENTO COM TELHA CERÂMICA DE ENCAIXE, TIPO FRANCESA, COM ATÉ 2 ÁGUAS, INCLUSO TRANSPORTE VERTICAL. AF_07/2019 | M2 | 56.11 | 54.99 | SINAPI 03/2024
94441 | TELHAMENTO COM TELHA CERÂMICA DE ENCAIXE, TIPO FRANCESA, COM MAIS DE 2 ÁGUAS, INCLUSO TRANSPORTE VERTICAL. AF_07/2019 | M2 | 60.43 | 58.87 | SINAPI 03/2024
94442 | TELHAMENTO COM TELHA CERÂMICA DE ENCAIXE, TIPO ROMANA, COM ATÉ 2 ÁGUAS, INCLUSO TRANSPORTE VERTICAL. AF_07/2019 | M2 | 56.11 | 54.99 | SINAPI 03/2024
94443 | TELHAMENTO COM TELHA CERÂMICA DE ENCAIXE, TIPO ROMANA, COM MAIS DE 2 ÁGUAS, INCLUSO TRANSPORTE VERTICAL. AF_07/2019 | M2 | 60.43 | 58.87 | SINAPI 03/2024
94445 | TELHAMENTO COM TELHA CERÂMICA CAPA-CANAL, TIPO PLAN, COM ATÉ 2 ÁGUAS, INCLUSO TRANSPORTE VERTICAL. AF_07/2019 | M2 | 79.5 | 77.72 | SINAPI 03/2024
94446 | TELHAMENTO COM TELHA CERÂMICA CAPA-CANAL, TIPO PLAN, COM MAIS DE 2 ÁGUAS, INCLUSO TRANSPORTE VERTICAL. AF_07/2019 | M2 | 86.84 | 84.32 | SINAPI 03/2024
94447 | TELHAMENTO COM TELHA CERÂMICA CAPA-CANAL, TIPO PAULISTA, COM ATÉ 2 ÁGUAS, INCLUSO TRANSPORTE VERTICAL. AF_07/2019 | M2 | 79.5 | 77.72 | SINAPI 03/2024
94448 | TELHAMENTO COM TELHA CERÂMICA CAPA-CANAL, TIPO PAULISTA, COM MAIS DE 2 ÁGUAS, INCLUSO TRANSPORTE VERTICAL. AF_07/2019 | M2 | 86.84 | 84.32 | SINAPI 03/2024
94207 | TELHAMENTO COM TELHA ONDULADA DE FIBROCIMENTO E = 6 MM, COM RECOBRIMENTO LATERAL DE 1/4 DE ONDA PARA TELHADO COM INCLINAÇÃO MAIOR QUE 10°, COM ATÉ 2 ÁGUAS, INCLUSO IÇAMENTO. AF_07/2019 | M2 | 46.26 | 45.45 | SINAPI 03/2024
94210 | TELHAMENTO COM TELHA ONDULADA DE FIBROCIMENTO E = 6 MM, COM RECOBRIMENTO LATERAL DE 1 1/4 DE ONDA PARA TELHADO COM INCLINAÇÃO MÁXIMA DE 10°, COM ATÉ 2 ÁGUAS, INCLUSO IÇAMENTO. AF_07/2019 | M2 | 49.14 | 48.23 | SINAPI 03/2024
94218 | TELHAMENTO COM TELHA ESTRUTURAL DE FIBROCIMENTO E= 8 MM, COM ATÉ 2 ÁGUAS, INCLUSO IÇAMENTO. AF_07/2019_PS | M2 | 113.23 | 112.32 | SINAPI 03/2024
94213 | TELHAMENTO COM TELHA DE AÇO/ALUMÍNIO E = 0,5 MM, COM ATÉ 2 ÁGUAS, INCLUSO IÇAMENTO. AF_07/2019 | M2 | 69.16 | 68.59 | SINAPI 03/2024
94216 | TELHAMENTO COM TELHA METÁLICA TERMOACÚSTICA E = 30 MM, COM ATÉ 2 ÁGUAS, INCLUSO IÇAMENTO. AF_07/2019 | M2 | 190.77 | 190.41 | SINAPI 03/2024
94219 | CUMEEIRA E ESPIGÃO PARA TELHA CERÂMICA EMBOÇADA COM ARGAMASSA TRAÇO 1:2:9 (CIMENTO, CAL E AREIA), PARA TELHADOS COM MAIS DE 2 ÁGUAS, INCLUSO TRANSPORTE VERTICAL. AF_07/2019 | M | 43.07 | 40.91 | SINAPI 03/2024
94220 | CUMEEIRA E ESPIGÃO PARA TELHA DE CONCRETO EMBOÇADA COM ARGAMASSA TRAÇO 1:2:9 (CIMENTO, CAL E AREIA), PARA TELHADOS COM MAIS DE 2 ÁGUAS, INCLUSO TRANSPORTE VERTICAL. AF_07/2019 | M | 58.46 | 56.3 | SINAPI 03/2024
94221 | CUMEEIRA PARA TELHA CERÂMICA EMBOÇADA COM ARGAMASSA TRAÇO 1:2:9 (CIMENTO, CAL E AREIA) PARA TELHADOS COM ATÉ 2 ÁGUAS, INCLUSO TRANSPORTE VERTICAL. AF_07/2019 | M | 34.56 | 33.25 | SINAPI 03/2024
94222 | CUMEEIRA PARA TELHA DE CONCRETO EMBOÇADA COM ARGAMASSA TRAÇO 1:2:9 (CIMENTO, CAL E AREIA) PARA TELHADOS COM ATÉ 2 ÁGUAS, INCLUSO TRANSPORTE VERTICAL. AF_07/2019 | M | 49.95 | 48.64 | SINAPI 03/2024
94223 | CUMEEIRA PARA TELHA DE FIBROCIMENTO ONDULADA E = 6 MM, INCLUSO ACESSÓRIOS DE FIXAÇÃO E IÇAMENTO. AF_07/2019 | M | 78.91 | 78.49 | SINAPI 03/2024
94451 | CUMEEIRA PARA TELHA DE FIBROCIMENTO ESTRUTURAL E = 6 MM, INCLUSO ACESSÓRIOS DE FIXAÇÃO E IÇAMENTO. AF_07/2019 | M | 87.4 | 86.97 | SINAPI 03/2024
100325 | CUMEEIRA SHED PARA TELHA ONDULADA DE FIBROCIMENTO, E = 6 MM, INCLUSO ACESSÓRIOS DE FIXAÇÃO E IÇAMENTO. AF_07/2019 | M | 84.71 | 84.41 | SINAPI 03/2024
100327 | RUFO EXTERNO/INTERNO EM CHAPA DE AÇO GALVANIZADO NÚMERO 26, CORTE DE 33 CM, INCLUSO IÇAMENTO. AF_07/2019 | M | 61.62 | 60.38 | SINAPI 03/2024
100328 | RETIRADA E RECOLOCAÇÃO DE TELHA CERÂMICA DE ENCAIXE, COM ATÉ DUAS ÁGUAS, INCLUSO IÇAMENTO. AF_07/2019 | M2 | 19.68 | 18.6 | SINAPI 03/2024
100329 | RETIRADA E RECOLOCAÇÃO DE TELHA CERÂMICA DE ENCAIXE, COM MAIS DE DUAS ÁGUAS, INCLUSO IÇAMENTO. AF_07/2019 | M2 | 24 | 22.48 | SINAPI 03/2024
100330 | RETIRADA E RECOLOCAÇÃO DE TELHA CERÂMICA CAPA-CANAL, COM ATÉ DUAS ÁGUAS, INCLUSO IÇAMENTO. AF_07/2019 | M2 | 26.69 | 25.26 | SINAPI 03/2024
100331 | RETIRADA E RECOLOCAÇÃO DE TELHA CERÂMICA CAPA-CANAL, COM MAIS DE DUAS ÁGUAS, INCLUSO IÇAMENTO. AF_07/2019 | M2 | 34.06 | 31.89 | SINAPI 03/2024
100434 | CALHA DE BEIRAL, SEMICIRCULAR DE PVC, DIAMETRO 125 MM, INCLUINDO CABECEIRAS, EMENDAS, BOCAIS, SUPORTES E VEDAÇÕES, EXCLUINDO CONDUTORES, INCLUSO TRANSPORTE VERTICAL. AF_07/2019 | M | 155.4 | 154.1 | SINAPI 03/2024
100435 | RUFO EM FIBROCIMENTO PARA TELHA ONDULADA E = 6 MM, ABA DE 26 CM, INCLUSO TRANSPORTE VERTICAL, EXCETO CONTRARRUFO. AF_07/2019 | M | 58.45 | 57.57 | SINAPI 03/2024
94227 | CALHA EM CHAPA DE AÇO GALVANIZADO NÚMERO 24, DESENVOLVIMENTO DE 33 CM, INCLUSO TRANSPORTE VERTICAL. AF_07/2019 | M | 66.96 | 65.47 | SINAPI 03/2024
94228 | CALHA EM CHAPA DE AÇO GALVANIZADO NÚMERO 24, DESENVOLVIMENTO DE 50 CM, INCLUSO TRANSPORTE VERTICAL. AF_07/2019 | M | 91.66 | 89.62 | SINAPI 03/2024
94229 | CALHA EM CHAPA DE AÇO GALVANIZADO NÚMERO 24, DESENVOLVIMENTO DE 100 CM, INCLUSO TRANSPORTE VERTICAL. AF_07/2019 | M | 176.75 | 173.14 | SINAPI 03/2024
94231 | RUFO EM CHAPA DE AÇO GALVANIZADO NÚMERO 24, CORTE DE 25 CM, INCLUSO TRANSPORTE VERTICAL. AF_07/2019 | M | 53.99 | 52.95 | SINAPI 03/2024
94449 | TELHAMENTO COM TELHA ONDULADA DE FIBRA DE VIDRO E = 0,6 MM, PARA TELHADO COM INCLINAÇÃO MAIOR QUE 10°, COM ATÉ 2 ÁGUAS, INCLUSO IÇAMENTO. AF_07/2019 | M2 | 81.4 | 80.59 | SINAPI 03/2024
92255 | INSTALAÇÃO DE TESOURA (INTEIRA OU MEIA), EM AÇO, PARA VÃOS MAIORES OU IGUAIS A 3,0 M E MENORES QUE 6,0 M, INCLUSO IÇAMENTO. AF_07/2019 | UN | 208.49 | 196.43 | SINAPI 03/2024
92256 | INSTALAÇÃO DE TESOURA (INTEIRA OU MEIA), EM AÇO, PARA VÃOS MAIORES OU IGUAIS A 6,0 M E MENORES QUE 8,0 M, INCLUSO IÇAMENTO. AF_07/2019 | UN | 260.01 | 242.73 | SINAPI 03/2024
92257 | INSTALAÇÃO DE TESOURA (INTEIRA OU MEIA), EM AÇO, PARA VÃOS MAIORES OU IGUAIS A 8,0 M E MENORES QUE 10,0 M, INCLUSO IÇAMENTO. AF_07/2019 | UN | 311.08 | 288.64 | SINAPI 03/2024
92258 | INSTALAÇÃO DE TESOURA (INTEIRA OU MEIA), EM AÇO, PARA VÃOS MAIORES OU IGUAIS A 10,0 M E MENORES QUE 12,0 M, INCLUSO IÇAMENTO. AF_07/2019 | UN | 393.22 | 362.46 | SINAPI 03/2024
92568 | TRAMA DE AÇO COMPOSTA POR RIPAS, CAIBROS E TERÇAS PARA TELHADOS DE ATÉ 2 ÁGUAS PARA TELHA DE ENCAIXE DE CERÂMICA OU DE CONCRETO, INCLUSO TRANSPORTE VERTICAL. AF_07/2019 | M2 | 126.09 | 124.48 | SINAPI 03/2024
92569 | TRAMA DE AÇO COMPOSTA POR RIPAS E CAIBROS PARA TELHADOS DE ATÉ 2 ÁGUAS PARA TELHA DE ENCAIXE DE CERÂMICA OU DE CONCRETO, INCLUSO TRANSPORTE VERTICAL. AF_07/2019 | M2 | 69.94 | 69.24 | SINAPI 03/2024
92570 | TRAMA DE AÇO COMPOSTA POR RIPAS PARA TELHADOS DE ATÉ 2 ÁGUAS PARA TELHA DE ENCAIXE DE CERÂMICA OU DE CONCRETO, INCLUSO TRANSPORTE VERTICAL. AF_07/2019 | M2 | 44.18 | 43.85 | SINAPI 03/2024
92571 | TRAMA DE AÇO COMPOSTA POR RIPAS, CAIBROS E TERÇAS PARA TELHADOS DE MAIS DE 2 ÁGUAS PARA TELHA DE ENCAIXE DE CERÂMICA OU DE CONCRETO, INCLUSO TRANSPORTE VERTICAL. AF_07/2019 | M2 | 135.91 | 133.4 | SINAPI 03/2024
92572 | TRAMA DE AÇO COMPOSTA POR RIPAS E CAIBROS PARA TELHADOS DE MAIS DE 2 ÁGUAS PARA TELHA DE ENCAIXE DE CERÂMICA OU DE CONCRETO, INCLUSO TRANSPORTE VERTICAL. AF_07/2019 | M2 | 81.14 | 79.87 | SINAPI 03/2024
92573 | TRAMA DE AÇO COMPOSTA POR RIPAS PARA TELHADOS DE MAIS DE 2 ÁGUAS PARA TELHA DE ENCAIXE DE CERÂMICA OU DE CONCRETO, INCLUSO TRANSPORTE VERTICAL, INCLUSO TRANSPORTE VERTICAL. AF_07/2019 | M2 | 48.41 | 47.68 | SINAPI 03/2024
92574 | TRAMA DE AÇO COMPOSTA POR RIPAS, CAIBROS E TERÇAS PARA TELHADOS DE ATÉ 2 ÁGUAS PARA TELHA CERÂMICA CAPA-CANAL, INCLUSO TRANSPORTE VERTICAL. AF_07/2019 | M2 | 128.43 | 126.68 | SINAPI 03/2024
92575 | TRAMA DE AÇO COMPOSTA POR RIPAS E CAIBROS PARA TELHADOS DE ATÉ 2 ÁGUAS PARA TELHA CERÂMICA CAPA-CANAL, INCLUSO TRANSPORTE VERTICAL. AF_07/2019 | M2 | 64.13 | 63.44 | SINAPI 03/2024
92576 | TRAMA DE AÇO COMPOSTA POR RIPAS PARA TELHADOS DE ATÉ 2 ÁGUAS PARA TELHA CERÂMICA CAPA-CANAL, INCLUSO TRANSPORTE VERTICAL. AF_07/2019 | M2 | 34.94 | 34.69 | SINAPI 03/2024
92577 | TRAMA DE AÇO COMPOSTA POR RIPAS, CAIBROS E TERÇAS PARA TELHADOS DE MAIS DE 2 ÁGUAS PARA TELHA CERÂMICA CAPA-CANAL, INCLUSO TRANSPORTE VERTICAL. AF_07/2019 | M2 | 138.64 | 136 | SINAPI 03/2024
92578 | TRAMA DE AÇO COMPOSTA POR RIPAS E CAIBROS PARA TELHADOS DE MAIS DE 2 ÁGUAS PARA TELHA CERÂMICA CAPA-CANAL, INCLUSO TRANSPORTE VERTICAL. AF_07/2019 | M2 | 69.87 | 68.66 | SINAPI 03/2024
92579 | TRAMA DE AÇO COMPOSTA POR RIPAS PARA TELHADOS DE MAIS DE 2 ÁGUAS PARA TELHA CERÂMICA CAPA-CANAL, INCLUSO TRANSPORTE VERTICAL. AF_07/2019 | M2 | 38.31 | 37.73 | SINAPI 03/2024
92580 | TRAMA DE AÇO COMPOSTA POR TERÇAS PARA TELHADOS DE ATÉ 2 ÁGUAS PARA TELHA ONDULADA DE FIBROCIMENTO, METÁLICA, PLÁSTICA OU TERMOACÚSTICA, INCLUSO TRANSPORTE VERTICAL. AF_07/2019 | M2 | 48.3 | 47.36 | SINAPI 03/2024
92581 | TRAMA DE AÇO COMPOSTA POR TERÇAS PARA TELHADOS DE ATÉ 2 ÁGUAS PARA TELHA ESTRUTURAL DE FIBROCIMENTO, INCLUSO TRANSPORTE VERTICAL. AF_07/2019 | M2 | 50.12 | 49.25 | SINAPI 03/2024
92582 | FABRICAÇÃO E INSTALAÇÃO DE TESOURA INTEIRA EM AÇO, VÃO DE 3 M, PARA TELHA CERÂMICA OU DE CONCRETO, INCLUSO IÇAMENTO. AF_12/2015 | UN | 719.63 | 702.61 | SINAPI 03/2024
92584 | FABRICAÇÃO E INSTALAÇÃO DE TESOURA INTEIRA EM AÇO, VÃO DE 4 M, PARA TELHA CERÂMICA OU DE CONCRETO, INCLUSO IÇAMENTO. AF_12/2015 | UN | 835.69 | 818.67 | SINAPI 03/2024
92586 | FABRICAÇÃO E INSTALAÇÃO DE TESOURA INTEIRA EM AÇO, VÃO DE 5 M, PARA TELHA CERÂMICA OU DE CONCRETO, INCLUSO IÇAMENTO. AF_12/2015 | UN | 951.74 | 934.72 | SINAPI 03/2024
92588 | FABRICAÇÃO E INSTALAÇÃO DE TESOURA INTEIRA EM AÇO, VÃO DE 6 M, PARA TELHA CERÂMICA OU DE CONCRETO, INCLUSO IÇAMENTO. AF_12/2015 | UN | 1209.45 | 1184.73 | SINAPI 03/2024
92590 | FABRICAÇÃO E INSTALAÇÃO DE TESOURA INTEIRA EM AÇO, VÃO DE 7 M, PARA TELHA CERÂMICA OU DE CONCRETO, INCLUSO IÇAMENTO. AF_12/2015 | UN | 1325.5 | 1300.78 | SINAPI 03/2024
92592 | FABRICAÇÃO E INSTALAÇÃO DE TESOURA INTEIRA EM AÇO, VÃO DE 8 M, PARA TELHA CERÂMICA OU DE CONCRETO, INCLUSO IÇAMENTO. AF_12/2015 | UN | 1492.63 | 1462.75 | SINAPI 03/2024
92594 | FABRICAÇÃO E INSTALAÇÃO DE TESOURA INTEIRA EM AÇO, VÃO DE 9 M, PARA TELHA CERÂMICA OU DE CONCRETO, INCLUSO IÇAMENTO. AF_12/2015 | UN | 1728.18 | 1695.81 | SINAPI 03/2024
92596 | FABRICAÇÃO E INSTALAÇÃO DE TESOURA INTEIRA EM AÇO, VÃO DE 10 M, PARA TELHA CERÂMICA OU DE CONCRETO, INCLUSO IÇAMENTO. AF_12/2015 | UN | 1931.34 | 1890.65 | SINAPI 03/2024
92598 | FABRICAÇÃO E INSTALAÇÃO DE TESOURA INTEIRA EM AÇO, VÃO DE 11 M, PARA TELHA CERÂMICA OU DE CONCRETO, INCLUSO IÇAMENTO. AF_12/2015 | UN | 2047.39 | 2006.7 | SINAPI 03/2024
92600 | FABRICAÇÃO E INSTALAÇÃO DE TESOURA INTEIRA EM AÇO, VÃO DE 12 M, PARA TELHA CERÂMICA OU DE CONCRETO, INCLUSO IÇAMENTO. AF_12/2015 | UN | 2192.8 | 2152.11 | SINAPI 03/2024
92602 | FABRICAÇÃO E INSTALAÇÃO DE TESOURA INTEIRA EM AÇO, VÃO DE 3 M, PARA TELHA ONDULADA DE FIBROCIMENTO, METÁLICA, PLÁSTICA OU TERMOACÚSTICA, INCLUSO IÇAMENTO. AF_12/2015 | UN | 719.63 | 702.61 | SINAPI 03/2024
92604 | FABRICAÇÃO E INSTALAÇÃO DE TESOURA INTEIRA EM AÇO, VÃO DE 4 M, PARA TELHA ONDULADA DE FIBROCIMENTO, METÁLICA, PLÁSTICA OU TERMOACÚSTICA, INCLUSO IÇAMENTO. AF_12/2015 | UN | 806.33 | 789.31 | SINAPI 03/2024
92606 | FABRICAÇÃO E INSTALAÇÃO DE TESOURA INTEIRA EM AÇO, VÃO DE 5 M, PARA TELHA ONDULADA DE FIBROCIMENTO, METÁLICA, PLÁSTICA OU TERMOACÚSTICA, INCLUSO IÇAMENTO. AF_12/2015 | UN | 922.39 | 905.37 | SINAPI 03/2024
92608 | FABRICAÇÃO E INSTALAÇÃO DE TESOURA INTEIRA EM AÇO, VÃO DE 6 M, PARA TELHA ONDULADA DE FIBROCIMENTO, METÁLICA, PLÁSTICA OU TERMOACÚSTICA, INCLUSO IÇAMENTO. AF_12/2015 | UN | 1150.74 | 1126.02 | SINAPI 03/2024
92610 | FABRICAÇÃO E INSTALAÇÃO DE TESOURA INTEIRA EM AÇO, VÃO DE 7 M, PARA TELHA ONDULADA DE FIBROCIMENTO, METÁLICA, PLÁSTICA OU TERMOACÚSTICA, INCLUSO IÇAMENTO. AF_12/2015 | UN | 1266.8 | 1242.08 | SINAPI 03/2024
92612 | FABRICAÇÃO E INSTALAÇÃO DE TESOURA INTEIRA EM AÇO, VÃO DE 8 M, PARA TELHA ONDULADA DE FIBROCIMENTO, METÁLICA, PLÁSTICA OU TERMOACÚSTICA, INCLUSO IÇAMENTO, INCLUSO IÇAMENTO. AF_12/2015 | UN | 1433.92 | 1404.04 | SINAPI 03/2024
92614 | FABRICAÇÃO E INSTALAÇÃO DE TESOURA INTEIRA EM AÇO, VÃO DE 9 M, PARA TELHA ONDULADA DE FIBROCIMENTO, METÁLICA, PLÁSTICA OU TERMOACÚSTICA, INCLUSO IÇAMENTO. AF_12/2015 | UN | 1610.77 | 1578.4 | SINAPI 03/2024
92616 | FABRICAÇÃO E INSTALAÇÃO DE TESOURA INTEIRA EM AÇO, VÃO DE 10 M, PARA TELHA ONDULADA DE FIBROCIMENTO, METÁLICA, PLÁSTICA OU TERMOACÚSTICA, INCLUSO IÇAMENTO. AF_12/2015 | UN | 1843.28 | 1802.59 | SINAPI 03/2024
92618 | FABRICAÇÃO E INSTALAÇÃO DE TESOURA INTEIRA EM AÇO, VÃO DE 11 M, PARA TELHA ONDULADA DE FIBROCIMENTO, METÁLICA, PLÁSTICA OU TERMOACÚSTICA, INCLUSO IÇAMENTO. AF_12/2015 | UN | 1959.33 | 1918.64 | SINAPI 03/2024
92620 | FABRICAÇÃO E INSTALAÇÃO DE TESOURA INTEIRA EM AÇO, VÃO DE 12 M, PARA TELHA ONDULADA DE FIBROCIMENTO, METÁLICA, PLÁSTICA OU TERMOACÚSTICA, INCLUSO IÇAMENTO. AF_12/2015 | UN | 2075.38 | 2034.69 | SINAPI 03/2024
100357 | FABRICAÇÃO E INSTALAÇÃO DE MEIA TESOURA DE MADEIRA NÃO APARELHADA, COM VÃO DE 3 M, PARA TELHA CERÂMICA OU DE CONCRETO, INCLUSO IÇAMENTO. AF_07/2019 | UN | 1265.71 | 1219.11 | SINAPI 03/2024
100358 | FABRICAÇÃO E INSTALAÇÃO DE MEIA TESOURA DE MADEIRA NÃO APARELHADA, COM VÃO DE 4 M, PARA TELHA CERÂMICA OU DE CONCRETO, INCLUSO IÇAMENTO. AF_07/2019 | UN | 1724.06 | 1647.48 | SINAPI 03/2024
100359 | FABRICAÇÃO E INSTALAÇÃO DE MEIA TESOURA DE MADEIRA NÃO APARELHADA, COM VÃO DE 5 M, PARA TELHA CERÂMICA OU DE CONCRETO, INCLUSO IÇAMENTO. AF_07/2019 | UN | 1811.79 | 1735.21 | SINAPI 03/2024
100360 | FABRICAÇÃO E INSTALAÇÃO DE MEIA TESOURA DE MADEIRA NÃO APARELHADA, COM VÃO DE 6 M, PARA TELHA CERÂMICA OU DE CONCRETO, INCLUSO IÇAMENTO. AF_07/2019 | UN | 2010.85 | 1926.26 | SINAPI 03/2024
100361 | FABRICAÇÃO E INSTALAÇÃO DE MEIA TESOURA DE MADEIRA NÃO APARELHADA, COM VÃO DE 7 M, PARA TELHA CERÂMICA OU DE CONCRETO, INCLUSO IÇAMENTO. AF_07/2019 | UN | 2507.18 | 2392.63 | SINAPI 03/2024
100362 | FABRICAÇÃO E INSTALAÇÃO DE MEIA TESOURA DE MADEIRA NÃO APARELHADA, COM VÃO DE 8 M, PARA TELHA CERÂMICA OU DE CONCRETO, INCLUSO IÇAMENTO. AF_07/2019 | UN | 3218.06 | 3095.78 | SINAPI 03/2024
100363 | FABRICAÇÃO E INSTALAÇÃO DE MEIA TESOURA DE MADEIRA NÃO APARELHADA, COM VÃO DE 9 M, PARA TELHA CERÂMICA OU DE CONCRETO, INCLUSO IÇAMENTO. AF_07/2019 | UN | 3323.65 | 3201.37 | SINAPI 03/2024
100364 | FABRICAÇÃO E INSTALAÇÃO DE MEIA TESOURA DE MADEIRA NÃO APARELHADA, COM VÃO DE 10 M, PARA TELHA CERÂMICA OU DE CONCRETO, INCLUSO IÇAMENTO. AF_07/2019 | UN | 3618.02 | 3483.24 | SINAPI 03/2024
100365 | FABRICAÇÃO E INSTALAÇÃO DE MEIA TESOURA DE MADEIRA NÃO APARELHADA, COM VÃO DE 11 M, PARA TELHA CERÂMICA OU DE CONCRETO, INCLUSO IÇAMENTO. AF_07/2019 | UN | 4178.06 | 4013.3 | SINAPI 03/2024
100366 | FABRICAÇÃO E INSTALAÇÃO DE MEIA TESOURA DE MADEIRA NÃO APARELHADA, COM VÃO DE 12 M, PARA TELHA CERÂMICA OU DE CONCRETO, INCLUSO IÇAMENTO. AF_07/2019 | UN | 4467.26 | 4302.5 | SINAPI 03/2024
100367 | FABRICAÇÃO E INSTALAÇÃO DE MEIA TESOURA DE MADEIRA NÃO APARELHADA, COM VÃO DE 3 M, PARA TELHA ONDULADA DE FIBROCIMENTO, ALUMÍNIO, PLÁSTICA OU TERMOACÚSTICA, INCLUSO IÇAMENTO. AF_07/2019 | UN | 1231.45 | 1184.85 | SINAPI 03/2024
100368 | FABRICAÇÃO E INSTALAÇÃO DE MEIA TESOURA DE MADEIRA NÃO APARELHADA, COM VÃO DE 4 M, PARA TELHA ONDULADA DE FIBROCIMENTO, ALUMÍNIO, PLÁSTICA OU TERMOACÚSTICA, INCLUSO IÇAMENTO. AF_07/2019 | UN | 1681.8 | 1605.22 | SINAPI 03/2024
100369 | FABRICAÇÃO E INSTALAÇÃO DE MEIA TESOURA DE MADEIRA NÃO APARELHADA, COM VÃO DE 5 M, PARA TELHA ONDULADA DE FIBROCIMENTO, ALUMÍNIO, PLÁSTICA OU TERMOACÚSTICA, INCLUSO IÇAMENTO. AF_07/2019 | UN | 1769.53 | 1692.95 | SINAPI 03/2024
100370 | FABRICAÇÃO E INSTALAÇÃO DE MEIA TESOURA DE MADEIRA NÃO APARELHADA, COM VÃO DE 6 M, PARA TELHA ONDULADA DE FIBROCIMENTO, ALUMÍNIO, PLÁSTICA OU TERMOACÚSTICA, INCLUSO IÇAMENTO. AF_07/2019 | UN | 2099.51 | 2014.92 | SINAPI 03/2024
100371 | FABRICAÇÃO E INSTALAÇÃO DE MEIA TESOURA DE MADEIRA NÃO APARELHADA, COM VÃO DE 7 M, PARA TELHA ONDULADA DE FIBROCIMENTO, ALUMÍNIO, PLÁSTICA OU TERMOACÚSTICA, INCLUSO IÇAMENTO. AF_07/2019 | UN | 2394.47 | 2279.92 | SINAPI 03/2024
100372 | FABRICAÇÃO E INSTALAÇÃO DE MEIA TESOURA DE MADEIRA NÃO APARELHADA, COM VÃO DE 8 M, PARA TELHA ONDULADA DE FIBROCIMENTO, ALUMÍNIO, PLÁSTICA OU TERMOACÚSTICA, INCLUSO IÇAMENTO. AF_07/2019 | UN | 3024.95 | 2902.67 | SINAPI 03/2024
100373 | FABRICAÇÃO E INSTALAÇÃO DE MEIA TESOURA DE MADEIRA NÃO APARELHADA, COM VÃO DE 9 M, PARA TELHA ONDULADA DE FIBROCIMENTO, ALUMÍNIO, PLÁSTICA OU TERMOACÚSTICA, INCLUSO IÇAMENTO. AF_07/2019 | UN | 3131.41 | 3009.13 | SINAPI 03/2024
100374 | FABRICAÇÃO E INSTALAÇÃO DE MEIA TESOURA DE MADEIRA NÃO APARELHADA, COM VÃO DE 10 M, PARA TELHA ONDULADA DE FIBROCIMENTO, ALUMÍNIO, PLÁSTICA OU TERMOACÚSTICA, INCLUSO IÇAMENTO. AF_07/2019 | UN | 3366.15 | 3231.37 | SINAPI 03/2024
100375 | FABRICAÇÃO E INSTALAÇÃO DE MEIA TESOURA DE MADEIRA NÃO APARELHADA, COM VÃO DE 11 M, PARA TELHA ONDULADA DE FIBROCIMENTO, ALUMÍNIO, PLÁSTICA OU TERMOACÚSTICA, INCLUSO IÇAMENTO. AF_07/2019 | UN | 3801.24 | 3636.48 | SINAPI 03/2024
100376 | FABRICAÇÃO E INSTALAÇÃO DE MEIA TESOURA DE MADEIRA NÃO APARELHADA, COM VÃO DE 12 M, PARA TELHA ONDULADA DE FIBROCIMENTO, ALUMÍNIO, PLÁSTICA OU TERMOACÚSTICA, INCLUSO IÇAMENTO. AF_07/2019 | UN | 3716.19 | 3551.43 | SINAPI 03/2024
100377 | FABRICAÇÃO E INSTALAÇÃO DE TESOURA (INTEIRA OU MEIA) EM AÇO, VÃOS MAIORES OU IGUAIS A 3,0 M E MENORES OU IGUAL A 6,0 M, INCLUSO IÇAMENTO. AF_07/2019 | KG | 11.81 | 11.59 | SINAPI 03/2024
100378 | FABRICAÇÃO E INSTALAÇÃO DE TESOURA (INTEIRA OU MEIA) EM AÇO, VÃOS MAIORES QUE 6,0 M E MENORES QUE 12,0 M, INCLUSO IÇAMENTO. AF_07/2019 | KG | 10.93 | 10.73 | SINAPI 03/2024
100382 | FABRICAÇÃO E INSTALAÇÃO DE PONTALETES DE MADEIRA NÃO APARELHADA PARA TELHADOS COM ATÉ 2 ÁGUAS E COM TELHA ONDULADA DE FIBROCIMENTO, ALUMÍNIO OU PLÁSTICA EM EDIFÍCIO RESIDENCIAL TÉRREO, INCLUSO TRANSPORTE VERTICAL. AF_07/2019 | M2 | 27.85 | 27.2 | SINAPI 03/2024
104314 | TRAMA DE AÇO COMPOSTA POR TERÇAS PARA TELHADOS DE ATÉ 2 ÁGUAS PARA TELHA ONDULADA DE FIBROCIMENTO, METÁLICA, PLÁSTICA OU TERMOACÚSTICA, INCLUSO TRANSPORTE VERTICAL (EM KG). AF_07/2019 | KG | 11.13 | 10.91 | SINAPI 03/2024
94444 | TELHAMENTO COM TELHA DE ENCAIXE, TIPO FRANCESA DE VIDRO, COM ATÉ 2 ÁGUAS, INCLUSO TRANSPORTE VERTICAL. AF_07/2019 | M2 | 549.36 | 548.24 | SINAPI 03/2024
104482 | ESGOTAMENTO DE VALA COM BOMBA SUBMERSÍVEL. AF_12/2022 | H | 41.47 | 37.03 | SINAPI 03/2024
104184 | INSTALAÇÃO E DESINSTALAÇÃO DE REGISTRO DE PVC PARA SISTEMA DE REBAIXAMENTO DE LENÇOL FREÁTICO POR PONTEIRAS FILTRANTES. AF_12/2022 | UN | 41.48 | 38.32 | SINAPI 03/2024
104185 | INSTALAÇÃO E DESINSTALAÇÃO DE CONJUNTO DE BOMBAS, À VÁCUO E CENTRÍFUGA, PARA SISTEMA DE REBAIXAMENTO DE LENÇOL FREÁTICO POR PONTEIRAS FILTRANTES (EXCLUI O FORNECIMENTO DE BOMBAS). AF_12/2022 | UN | 35.15 | 31.35 | SINAPI 03/2024
104189 | INSTALAÇÃO DE MATERIAL GRANULAR FILTRANTE PARA SISTEMA DE REBAIXAMENTO DE LENÇOL FREÁTICO POR POÇOS PROFUNDOSA, DIÂMETRO DO POÇO DE 400 MM. AF_12/2022 | M3 | 132.47 | 127.49 | SINAPI 03/2024
104190 | INSTALAÇÃO E DESINSTALAÇÃO DE SISTEMA DE BOMBA PARA SISTEMA DE REBAIXAMENTO DE LENÇOL FREÁTICO POR POÇOS PROFUNDOS (EXCLUI O FORNECIMENTO DE BOMBA). AF_12/2022 | UN | 915.35 | 819.36 | SINAPI 03/2024
102661 | DRENO SUBSUPERFICIAL (SEÇÃO 0,40 X 0,40 M), COM TUBO DE PEAD CORRUGADO PERFURADO, DN 100 MM, ENCHIMENTO COM AREIA. AF_07/2021 | M | 34.61 | 33.78 | SINAPI 03/2024
102662 | DRENO SUBSUPERFICIAL (SEÇÃO 0,40 X 0,40 M), COM TUBO DE PVC CORRUGADO RÍGIDO PERFURADO, DN 100 MM, ENCHIMENTO COM AREIA. AF_07/2021 | M | 83.77 | 82.62 | SINAPI 03/2024
102663 | DRENO SUBSUPERFICIAL (SEÇÃO 0,40 X 0,40 M), COM TUBO DE CONCRETO SIMPLES POROSO, DN 200 MM, ENCHIMENTO COM AREIA. AF_07/2021 | M | 64.1 | 62.85 | SINAPI 03/2024
102664 | DRENO SUBSUPERFICIAL (SEÇÃO 0,40 X 0,40 M), CEGO, ENCHIMENTO DE BRITA, ENVOLVIDO COM MANTA GEOTÊXTIL. AF_07/2021 | M | 46.05 | 45.24 | SINAPI 03/2024
102665 | DRENO SUBSUPERFICIAL (SEÇÃO 0,40 X 0,40 M), CEGO, ENCHIMENTO DE BRITA. AF_07/2021 | M | 20.54 | 19.78 | SINAPI 03/2024
102666 | DRENO SUBSUPERFICIAL (SEÇÃO 0,40 X 0,40 M), COM TUBO DE PEAD CORRUGADO PERFURADO, DN 100 MM, ENCHIMENTO COM BRITA, ENVOLVIDO COM MANTA GEOTÊXTIL. AF_07/2021 | M | 59.11 | 58.24 | SINAPI 03/2024
102668 | DRENO SUBSUPERFICIAL (SEÇÃO 0,40 X 0,40 M), COM TUBO DE PVC CORRUGADO RÍGIDO PERFURADO, DN 100 MM, ENCHIMENTO COM BRITA, ENVOLVIDO COM MANTA GEOTÊXTIL. AF_07/2021 | M | 108.27 | 107.08 | SINAPI 03/2024
102669 | DRENO SUBSUPERFICIAL (SEÇÃO 0,40 X 0,40 M), COM TUBO DE CONCRETO SIMPLES POROSO, DN 200 MM, ENCHIMENTO COM BRITA, ENVOLVIDO COM MANTA GEOTÊXTIL. AF_07/2021 | M | 88.76 | 87.46 | SINAPI 03/2024
102670 | DRENO PROFUNDO (SEÇÃO 0,50 X 1,50 M), COM TUBO DE PEAD CORRUGADO PERFURADO, DN 100 MM, ENCHIMENTO COM AREIA, COM SELO DE ARGILA. AF_07/2021 | M | 91.42 | 89.79 | SINAPI 03/2024
102672 | DRENO PROFUNDO (SEÇÃO 0,50 X 1,50 M), COM TUBO DE PVC CORRUGADO RÍGIDO PERFURADO, DN 100 MM, ENCHIMENTO COM AREIA, COM SELO DE ARGILA. AF_07/2021 | M | 156.03 | 153.03 | SINAPI 03/2024
102673 | DRENO PROFUNDO (SEÇÃO 0,50 X 1,50 M), COM TUBO DE CONCRETO SIMPLES POROSO, DN 200 MM, ENCHIMENTO COM AREIA, COM SELO DE ARGILA. AF_07/2021 | M | 150.88 | 146.83 | SINAPI 03/2024
102674 | DRENO PROFUNDO (SEÇÃO 0,50 X 1,50 M), COM TUBO DE PEAD CORRUGADO PERFURADO, DN 100 MM, ENCHIMENTO COM AREIA. AF_07/2021 | M | 98.74 | 97.23 | SINAPI 03/2024
102676 | DRENO PROFUNDO (SEÇÃO 0,50 X 1,50 M), COM TUBO DE PVC CORRUGADO RÍGIDO PERFURADO, DN 100 MM, ENCHIMENTO COM AREIA. AF_07/2021 | M | 151.7 | 149.64 | SINAPI 03/2024
102677 | DRENO PROFUNDO (SEÇÃO 0,50 X 1,50 M), COM TUBO DE CONCRETO SIMPLES POROSO, DN 200 MM, ENCHIMENTO COM AREIA. AF_07/2021 | M | 134.9 | 132.52 | SINAPI 03/2024
102678 | DRENO PROFUNDO (SEÇÃO 0,50 X 1,50 M), CEGO, ENCHIMENTO DE BRITA, ENVOLVIDO COM MANTA GEOTÊXTIL, COM SELO DE ARGILA. AF_07/2021 | M | 122.2 | 120.58 | SINAPI 03/2024
102679 | DRENO PROFUNDO (SEÇÃO 0,50 X 1,50 M), CEGO, ENCHIMENTO DE BRITA, ENVOLVIDO COM MANTA GEOTÊXTIL. AF_07/2021 | M | 130.51 | 129.07 | SINAPI 03/2024
102680 | DRENO PROFUNDO (SEÇÃO 0,50 X 1,50 M), COM TUBO DE PEAD CORRUGADO PERFURADO, DN 100 MM, ENCHIMENTO COM BRITA, ENVOLVIDO COM MANTA GEOTÊXTIL, COM SELO DE ARGILA. AF_07/2021 | M | 136.65 | 134.88 | SINAPI 03/2024
102681 | DRENO PROFUNDO (SEÇÃO 0,50 X 1,50 M), COM TUBO DE PVC CORRUGADO RÍGIDO PERFURADO, DN 100 MM, ENCHIMENTO COM BRITA, ENVOLVIDO COM MANTA GEOTÊXTIL, COM SELO DE ARGILA. AF_07/2021 | M | 189.62 | 187.28 | SINAPI 03/2024
102683 | DRENO PROFUNDO (SEÇÃO 0,50 X 1,50 M), COM TUBO DE CONCRETO SIMPLES POROSO, DN 200 MM, ENCHIMENTO COM BRITA, ENVOLVIDO COM MANTA GEOTÊXTIL, COM SELO DE ARGILA. AF_07/2021 | M | 177.41 | 174.56 | SINAPI 03/2024
102684 | DRENO PROFUNDO (SEÇÃO 0,50 X 1,50 M), COM TUBO DE PEAD CORRUGADO PERFURADO, DN 100 MM, ENCHIMENTO COM BRITA, ENVOLVIDO COM MANTA GEOTÊXTIL. AF_07/2021 | M | 144.96 | 143.35 | SINAPI 03/2024
102685 | DRENO PROFUNDO (SEÇÃO 0,50 X 1,50 M), COM TUBO DE PVC CORRUGADO RÍGIDO PERFURADO, DN 100 MM, ENCHIMENTO COM BRITA, ENVOLVIDO COM MANTA GEOTÊXTIL. AF_07/2021 | M | 197.92 | 195.76 | SINAPI 03/2024
102687 | DRENO PROFUNDO (SEÇÃO 0,50 X 1,50 M), COM TUBO DE CONCRETO SIMPLES POROSO, DN 200 MM, ENCHIMENTO COM BRITA, ENVOLVIDO COM MANTA GEOTÊXTIL. AF_07/2021 | M | 181.28 | 178.8 | SINAPI 03/2024
102688 | DRENO ESPINHA DE PEIXE (SEÇÃO 0,40 X 0,40 M), COM TUBO DE PEAD CORRUGADO PERFURADO, DN 100 MM, ENCHIMENTO COM AREIA, INCLUSIVE CONEXÕES. AF_07/2021 | M | 41.38 | 40.12 | SINAPI 03/2024
102689 | DRENO ESPINHA DE PEIXE (SEÇÃO 0,40 X 0,40 M), COM TUBO DE PVC CORRUGADO RÍGIDO PERFURADO, DN 100 MM, ENCHIMENTO COM AREIA, INCLUSIVE CONEXÕES. AF_07/2021 | M | 87.59 | 86.23 | SINAPI 03/2024
102690 | DRENO ESPINHA DE PEIXE (SEÇÃO (0,40 X 0,40 M), COM TUBO DE PEAD CORRUGADO PERFURADO, DN 100 MM, ENCHIMENTO COM BRITA, ENVOLVIDO COM MANTA GEOTÊXTIL, INCLUSIVE CONEXÕES. AF_07/2021 | M | 65.88 | 64.57 | SINAPI 03/2024
102693 | DRENO ESPINHA DE PEIXE (SEÇÃO 0,40 X 0,40 M), COM TUBO DE PVC CORRUGADO RÍGIDO PERFURADO, DN 100 MM, ENCHIMENTO COM BRITA, ENVOLVIDO COM MANTA GEOTÊXTIL, INCLUSIVE CONEXÕES. AF_07/2021 | M | 112.09 | 110.68 | SINAPI 03/2024
102694 | DRENO ESPINHA DE PEIXE (SEÇÃO 0,50 X 0,80 M), COM TUBO DE PEAD CORRUGADO PERFURADO, DN 100 MM, ENCHIMENTO COM AREIA, INCLUSIVE CONEXÕES. AF_07/2021 | M | 71.17 | 69.53 | SINAPI 03/2024
102696 | DRENO ESPINHA DE PEIXE (SEÇÃO 0,50 X 0,80 M), COM TUBO DE PVC CORRUGADO RÍGIDO PERFURADO, DN 100 MM, ENCHIMENTO COM AREIA, INCLUSIVE CONEXÕES. AF_07/2021 | M | 117.51 | 115.69 | SINAPI 03/2024
102697 | DRENO ESPINHA DE PEIXE (SEÇÃO 0,50 X 0,80 M), COM TUBO DE PEAD CORRUGADO PERFURADO, DN 100 MM, ENCHIMENTO COM BRITA, ENVOLVIDO COM MANTA GEOTÊXTIL, INCLUSIVE CONEXÕES. AF_07/2021 | M | 103.54 | 101.82 | SINAPI 03/2024
102703 | DRENO ESPINHA DE PEIXE (SEÇÃO 0,50 X 0,80 M), COM TUBO DE PVC CORRUGADO RÍGIDO PERFURADO, DN 100 MM, ENCHIMENTO COM BRITA, ENVOLVIDO COM MANTA GEOTÊXTIL, INCLUSIVE CONEXÕES. AF_07/2021 | M | 149.87 | 147.97 | SINAPI 03/2024
102704 | TUBO DE PEAD CORRUGADO PERFURADO, DN 100 MM, PARA DRENO - FORNECIMENTO E ASSENTAMENTO. AF_07/2021 | M | 13.55 | 13.5 | SINAPI 03/2024
102705 | TUBO DE PVC CORRUGADO RÍGIDO PERFURADO, DN 100 MM, PARA DRENO - FORNECIMENTO E ASSENTAMENTO. AF_07/2021 | M | 58.4 | 58.35 | SINAPI 03/2024
102707 | TUBO DE CONCRETO SIMPLES POROSO, DN 200 MM, PARA DRENO - FORNECIMENTO E ASSENTAMENTO. AF_07/2021 | M | 46.5 | 45.87 | SINAPI 03/2024
102708 | LUVA DE PVC, SÉRIE NORMAL, PARA ESGOTO PREDIAL, DN 100 MM, INSTALADA EM DRENO - FORNECIMENTO E INSTALAÇÃO. AF_07/2021 | UN | 28.55 | 26.34 | SINAPI 03/2024
102710 | JUNÇÃO SIMPLES DE PVC, 45 GRAUS, SÉRIE NORMAL, PARA ESGOTO PREDIAL, DN 100 MM, INSTALADA EM DRENO - FORNECIMENTO E INSTALAÇÃO. AF_07/2021 | UN | 67.41 | 63 | SINAPI 03/2024
102711 | JUNÇÃO DUPLA DE PVC, SÉRIE NORMAL, PARA ESGOTO PREDIAL, DN 100 X 100 X 100 MM, INSTALADA EM DRENO - FORNECIMENTO E INSTALAÇÃO. AF_07/2021 | UN | 84.27 | 79.86 | SINAPI 03/2024
102712 | GEOTÊXTIL NÃO TECIDO 100% POLIÉSTER, RESISTÊNCIA A TRAÇÃO DE 9 KN/M (RT - 9), INSTALADO EM DRENO - FORNECIMENTO E INSTALAÇÃO. AF_07/2021 | M2 | 9.97 | 9.92 | SINAPI 03/2024
102713 | GEOTÊXTIL NÃO TECIDO 100% POLIÉSTER, RESISTÊNCIA A TRAÇÃO DE 14 KN/M (RT - 14), INSTALADO EM DRENO - FORNECIMENTO E INSTALAÇÃO. AF_07/2021 | M2 | 13.68 | 13.63 | SINAPI 03/2024
102715 | GEOTÊXTIL NÃO TECIDO 100% POLIÉSTER, RESISTÊNCIA A TRAÇÃO DE 26 KN/M (RT - 26), INSTALADO EM DRENO - FORNECIMENTO E INSTALAÇÃO. AF_07/2021 | M2 | 26.98 | 26.93 | SINAPI 03/2024
102716 | ENCHIMENTO DE AREIA PARA DRENO, LANÇAMENTO MECANIZADO. AF_07/2021 | M3 | 110.97 | 109.21 | SINAPI 03/2024
102717 | ENCHIMENTO DE BRITA PARA DRENO, LANÇAMENTO MECANIZADO. AF_07/2021 | M3 | 104.4 | 102.64 | SINAPI 03/2024
102718 | ENCHIMENTO DE AREIA PARA DRENO, LANÇAMENTO MANUAL. AF_07/2021 | M3 | 127.01 | 122.73 | SINAPI 03/2024
102719 | ENCHIMENTO DE BRITA PARA DRENO, LANÇAMENTO MANUAL. AF_07/2021 | M3 | 120.44 | 116.16 | SINAPI 03/2024
102722 | DRENO EM MURO DE CONTENÇÃO, EXECUTADO NO PÉ DO MURO, COM TUBO DE PEAD CORRUGADO FLEXÍVEL PERFURADO, ENCHIMENTO COM BRITA, ENVOLVIDO COM MANTA GEOTÊXTIL. AF_07/2021 | M | 58.4 | 56.96 | SINAPI 03/2024
102723 | DRENO EM MURO DE CONTENÇÃO, EXECUTADO NO PÉ DO MURO, COM TUBO DE PVC CORRUGADO RÍGIDO PERFURADO, ENCHIMENTO COM BRITA, ENVOLVIDO COM MANTA GEOTÊXTIL. AF_07/2021 | M | 103.25 | 101.81 | SINAPI 03/2024
102724 | DRENO BARBACÃ, DN 100 MM, COM MATERIAL DRENANTE. AF_07/2021 | UN | 32.11 | 30.71 | SINAPI 03/2024
102725 | DRENO BARBACÃ, DN 75 MM, COM MATERIAL DRENANTE. AF_07/2021 | UN | 31.49 | 30.09 | SINAPI 03/2024
102726 | DRENO BARBACÃ, DN 50 MM, COM MATERIAL DRENANTE. AF_07/2021 | UN | 29.67 | 28.27 | SINAPI 03/2024
103653 | GEOTÊXTIL NÃO TECIDO 100% POLIÉSTER, RESISTÊNCIA A TRAÇÃO DE 31 KN/M (RT-31), INSTALADO EM DRENO - FORNECIMENTO E INSTALAÇÃO. AF_07/2021 | M2 | 32.21 | 32.16 | SINAPI 03/2024
92743 | MURO DE GABIÃO, ENCHIMENTO COM PEDRA DE MÃO TIPO RACHÃO, DE GRAVIDADE, COM GAIOLAS DE COMPRIMENTO IGUAL A 2 M, PARA MUROS COM ALTURA MENOR OU IGUAL A 4 M  FORNECIMENTO E EXECUÇÃO. AF_03/2024 | M3 | 588.52 | 567.06 | SINAPI 03/2024
92744 | MURO DE GABIÃO, ENCHIMENTO COM PEDRA DE MÃO TIPO RACHÃO, DE GRAVIDADE, COM GAIOLAS DE COMPRIMENTO IGUAL A 5 M, PARA MUROS COM ALTURA MENOR OU IGUAL A 4 M  FORNECIMENTO E EXECUÇÃO. AF_03/2024 | M3 | 512.81 | 500.86 | SINAPI 03/2024
92745 | MURO DE GABIÃO, ENCHIMENTO COM PEDRA DE MÃO TIPO RACHÃO, DE GRAVIDADE, COM GAIOLAS DE COMPRIMENTO IGUAL A 2 M, PARA MUROS COM ALTURA MAIOR QUE 4 M E MENOR OU IGUAL A 6 M  FORNECIMENTO E EXECUÇÃO. AF_03/2024 | M3 | 708.81 | 683.82 | SINAPI 03/2024
92746 | MURO DE GABIÃO, ENCHIMENTO COM PEDRA DE MÃO TIPO RACHÃO, DE GRAVIDADE, COM GAIOLAS DE COMPRIMENTO IGUAL A 5 M, PARA MUROS COM ALTURA MAIOR QUE 4 M E MENOR OU IGUAL A 6 M  FORNECIMENTO E EXECUÇÃO. AF_03/2024 | M3 | 615.83 | 599.74 | SINAPI 03/2024
92747 | MURO DE GABIÃO, ENCHIMENTO COM PEDRA DE MÃO TIPO RACHÃO, DE GRAVIDADE, COM GAIOLAS DE COMPRIMENTO IGUAL A 2 M, PARA MUROS COM ALTURA MAIOR QUE 6 M E MENOR OU IGUAL A 10 M  FORNECIMENTO E EXECUÇÃO. AF_03/2024 | M3 | 785.49 | 757.78 | SINAPI 03/2024
92748 | MURO DE GABIÃO, ENCHIMENTO COM PEDRA DE MÃO TIPO RACHÃO, DE GRAVIDADE, COM GAIOLAS DE COMPRIMENTO IGUAL A 5 M, PARA MUROS COM ALTURA MAIOR QUE 6 M E MENOR OU IGUAL A 10 M FORNECIMENTO E EXECUÇÃO. AF_03/2024 | M3 | 678.62 | 659.76 | SINAPI 03/2024
92749 | MURO DE GABIÃO, ENCHIMENTO COM PEDRA DE MÃO TIPO RACHÃO, COM SOLO REFORÇADO, PARA MUROS COM ALTURA MENOR OU IGUAL A 4 M  FORNECIMENTO E EXECUÇÃO. AF_03/2024 | M3 | 819.56 | 794.86 | SINAPI 03/2024
92750 | MURO DE GABIÃO, ENCHIMENTO COM PEDRA DE MÃO TIPO RACHÃO, COM SOLO REFORÇADO, PARA MUROS COM ALTURA MAIOR QUE 4 M E MENOR OU IGUAL A 12 M  FORNECIMENTO E EXECUÇÃO. AF_03/2024 | M3 | 1334.9 | 1300.48 | SINAPI 03/2024
92751 | MURO DE GABIÃO, ENCHIMENTO COM PEDRA DE MÃO TIPO RACHÃO, COM SOLO REFORÇADO, PARA MUROS COM ALTURA MAIOR QUE 12 M E MENOR OU IGUAL A 20 M  FORNECIMENTO E EXECUÇÃO. AF_03/2024 | M3 | 1635.74 | 1595.57 | SINAPI 03/2024
92752 | MURO DE GABIÃO, ENCHIMENTO COM PEDRA DE MÃO TIPO RACHÃO, COM SOLO REFORÇADO, PARA MUROS COM ALTURA MAIOR QUE 20 M E MENOR OU IGUAL A 28 M  FORNECIMENTO E EXECUÇÃO. AF_03/2024 | M3 | 1933.81 | 1888.07 | SINAPI 03/2024
92753 | MURO DE GABIÃO, ENCHIMENTO COM RESÍDUO DE CONSTRUÇÃO E DEMOLIÇÃO, DE GRAVIDADE, COM GAIOLA TRAPEZOIDAL DE COMPRIMENTO IGUAL A 2 M, PARA MUROS COM ALTURA MENOR OU IGUAL A 2 M  FORNECIMENTO E EXECUÇÃO. AF_03/2024 | M3 | 568.35 | 550.91 | SINAPI 03/2024
92754 | MURO DE GABIÃO, ENCHIMENTO COM RESÍDUO DE CONSTRUÇÃO E DEMOLIÇÃO, DE GRAVIDADE, COM GAIOLA TRAPEZOIDAL DE COMPRIMENTO IGUAL A 2 M, PARA MUROS COM ALTURA MAIOR QUE 2 M E MENOR OU IGUAL A 4 M  FORNECIMENTO E EXECUÇÃO. AF_03/2024 | M3 | 561.94 | 542.77 | SINAPI 03/2024
92755 | PROTEÇÃO SUPERFICIAL DE CANAL EM GABIÃO TIPO COLCHÃO, ALTURA DE 17 CENTÍMETROS, ENCHIMENTO COM PEDRA DE MÃO TIPO RACHÃO  FORNECIMENTO E EXECUÇÃO. AF_03/2024 | M2 | 217.33 | 209.68 | SINAPI 03/2024
92756 | PROTEÇÃO SUPERFICIAL DE CANAL EM GABIÃO TIPO COLCHÃO, ALTURA DE 23 CENTÍMETROS, ENCHIMENTO COM PEDRA DE MÃO TIPO RACHÃO  FORNECIMENTO E EXECUÇÃO. AF_03/2024 | M2 | 250.41 | 241.28 | SINAPI 03/2024
92757 | PROTEÇÃO SUPERFICIAL DE CANAL EM GABIÃO TIPO COLCHÃO, ALTURA DE 30 CENTÍMETROS, ENCHIMENTO COM PEDRA DE MÃO TIPO RACHÃO  FORNECIMENTO E EXECUÇÃO. AF_03/2024 | M2 | 289.9 | 279.05 | SINAPI 03/2024
92758 | PROTEÇÃO SUPERFICIAL DE CANAL EM GABIÃO TIPO SACO, DIÂMETRO DE 65 CENTÍMETROS, ENCHIMENTO MANUAL COM PEDRA DE MÃO TIPO RACHÃO  FORNECIMENTO E EXECUÇÃO. AF_03/2024 | M3 | 546.97 | 536.46 | SINAPI 03/2024
91069 | EXECUÇÃO DE REVESTIMENTO DE CONCRETO PROJETADO COM ESPESSURA DE 7 CM, ARMADO COM TELA, INCLINAÇÃO MENOR QUE 90°, APLICAÇÃO CONTÍNUA, UTILIZANDO EQUIPAMENTO DE PROJEÇÃO COM 6 M³/H DE CAPACIDADE. AF_01/2016 | M2 | 111.37 | 107.67 | SINAPI 03/2024
91070 | EXECUÇÃO DE REVESTIMENTO DE CONCRETO PROJETADO COM ESPESSURA DE 10 CM, ARMADO COM TELA, INCLINAÇÃO MENOR QUE 90°, APLICAÇÃO CONTÍNUA, UTILIZANDO EQUIPAMENTO DE PROJEÇÃO COM 6 M³/H DE CAPACIDADE. AF_01/2016 | M2 | 122.78 | 118.85 | SINAPI 03/2024
91071 | EXECUÇÃO DE REVESTIMENTO DE CONCRETO PROJETADO COM ESPESSURA DE 7 CM, ARMADO COM TELA, INCLINAÇÃO DE 90°, APLICAÇÃO CONTÍNUA, UTILIZANDO EQUIPAMENTO DE PROJEÇÃO COM 6 M³/H DE CAPACIDADE. AF_01/2016 | M2 | 167.2 | 158.49 | SINAPI 03/2024
91072 | EXECUÇÃO DE REVESTIMENTO DE CONCRETO PROJETADO COM ESPESSURA DE 10 CM, ARMADO COM TELA, INCLINAÇÃO DE 90°, APLICAÇÃO CONTÍNUA, UTILIZANDO EQUIPAMENTO DE PROJEÇÃO COM 6 M³/H DE CAPACIDADE. AF_01/2016 | M2 | 178.54 | 169.6 | SINAPI 03/2024
91073 | EXECUÇÃO DE REVESTIMENTO DE CONCRETO PROJETADO COM ESPESSURA DE 7 CM, ARMADO COM TELA, INCLINAÇÃO MENOR QUE 90°, APLICAÇÃO CONTÍNUA, UTILIZANDO EQUIPAMENTO DE PROJEÇÃO COM 3 M³/H DE CAPACIDADE. AF_01/2016 | M2 | 130.48 | 124.83 | SINAPI 03/2024
91074 | EXECUÇÃO DE REVESTIMENTO DE CONCRETO PROJETADO COM ESPESSURA DE 10 CM, ARMADO COM TELA, INCLINAÇÃO MENOR QUE 90°, APLICAÇÃO CONTÍNUA, UTILIZANDO EQUIPAMENTO DE PROJEÇÃO COM 3 M³/H DE CAPACIDADE. AF_01/2016 | M2 | 143.87 | 137.78 | SINAPI 03/2024
91075 | EXECUÇÃO DE REVESTIMENTO DE CONCRETO PROJETADO COM ESPESSURA DE 7 CM, ARMADO COM TELA, INCLINAÇÃO DE 90°, APLICAÇÃO CONTÍNUA, UTILIZANDO EQUIPAMENTO DE PROJEÇÃO COM 3 M³/H DE CAPACIDADE. AF_01/2016 | M2 | 189.2 | 178.01 | SINAPI 03/2024
91076 | EXECUÇÃO DE REVESTIMENTO DE CONCRETO PROJETADO COM ESPESSURA DE 10 CM, ARMADO COM TELA, INCLINAÇÃO DE 90°, APLICAÇÃO CONTÍNUA, UTILIZANDO EQUIPAMENTO DE PROJEÇÃO COM 3 M³/H DE CAPACIDADE. AF_01/2016 | M2 | 202.62 | 190.99 | SINAPI 03/2024
91077 | EXECUÇÃO DE REVESTIMENTO DE CONCRETO PROJETADO COM ESPESSURA DE 7 CM, ARMADO COM FIBRAS DE AÇO, INCLINAÇÃO MENOR QUE 90°, APLICAÇÃO CONTÍNUA, UTILIZANDO EQUIPAMENTO DE PROJEÇÃO COM 6 M³/H DE CAPACIDADE. AF_01/2016 | M2 | 122.94 | 120.37 | SINAPI 03/2024
91078 | EXECUÇÃO DE REVESTIMENTO DE CONCRETO PROJETADO COM ESPESSURA DE 10 CM, ARMADO COM FIBRAS DE AÇO, INCLINAÇÃO MENOR QUE 90°, APLICAÇÃO CONTÍNUA, UTILIZANDO EQUIPAMENTO DE PROJEÇÃO COM 6 M³/H DE CAPACIDADE. AF_01/2016 | M2 | 143.17 | 140.41 | SINAPI 03/2024
91079 | EXECUÇÃO DE REVESTIMENTO DE CONCRETO PROJETADO COM ESPESSURA DE 7 CM, ARMADO COM FIBRAS DE AÇO, INCLINAÇÃO DE 90°, APLICAÇÃO CONTÍNUA, UTILIZANDO EQUIPAMENTO DE PROJEÇÃO COM 6 M³/H DE CAPACIDADE. AF_01/2016 | M2 | 130.58 | 127.34 | SINAPI 03/2024
91080 | EXECUÇÃO DE REVESTIMENTO DE CONCRETO PROJETADO COM ESPESSURA DE 10 CM, ARMADO COM FIBRAS DE AÇO, INCLINAÇÃO DE 90°, APLICAÇÃO CONTÍNUA, UTILIZANDO EQUIPAMENTO DE PROJEÇÃO COM 6 M³/H DE CAPACIDADE. AF_01/2016 | M2 | 150.56 | 147.13 | SINAPI 03/2024
91081 | EXECUÇÃO DE REVESTIMENTO DE CONCRETO PROJETADO COM ESPESSURA DE 7 CM, ARMADO COM FIBRAS DE AÇO, INCLINAÇÃO MENOR QUE 90°, APLICAÇÃO CONTÍNUA, UTILIZANDO EQUIPAMENTO DE PROJEÇÃO COM 3 M³/H DE CAPACIDADE. AF_01/2016 | M2 | 144.4 | 139.75 | SINAPI 03/2024
91082 | EXECUÇÃO DE REVESTIMENTO DE CONCRETO PROJETADO COM ESPESSURA DE 10 CM, ARMADO COM FIBRAS DE AÇO, INCLINAÇÃO MENOR QUE 90°, APLICAÇÃO CONTÍNUA, UTILIZANDO EQUIPAMENTO DE PROJEÇÃO COM 3 M³/H DE CAPACIDADE. AF_01/2016 | M2 | 166.42 | 161.4 | SINAPI 03/2024
91083 | EXECUÇÃO DE REVESTIMENTO DE CONCRETO PROJETADO COM ESPESSURA DE 7 CM, ARMADO COM FIBRAS DE AÇO, INCLINAÇÃO DE 90°, APLICAÇÃO CONTÍNUA, UTILIZANDO EQUIPAMENTO DE PROJEÇÃO COM 3 M³/H DE CAPACIDADE. AF_01/2016 | M2 | 157.89 | 151.97 | SINAPI 03/2024
91084 | EXECUÇÃO DE REVESTIMENTO DE CONCRETO PROJETADO COM ESPESSURA DE 10 CM, ARMADO COM FIBRAS DE AÇO, INCLINAÇÃO DE 90°, APLICAÇÃO CONTÍNUA, UTILIZANDO EQUIPAMENTO DE PROJEÇÃO COM 3 M³/H DE CAPACIDADE. AF_01/2016 | M2 | 179.53 | 173.26 | SINAPI 03/2024
91086 | EXECUÇÃO DE REVESTIMENTO DE CONCRETO PROJETADO COM ESPESSURA DE 7 CM, ARMADO COM TELA, INCLINAÇÃO MENOR QUE 90°, APLICAÇÃO DESCONTÍNUA, UTILIZANDO EQUIPAMENTO DE PROJEÇÃO COM 6 M³/H DE CAPACIDADE. AF_01/2016 | M2 | 125.96 | 120.97 | SINAPI 03/2024
91087 | EXECUÇÃO DE REVESTIMENTO DE CONCRETO PROJETADO COM ESPESSURA DE 10 CM, ARMADO COM TELA, INCLINAÇÃO MENOR QUE 90°, APLICAÇÃO DESCONTÍNUA, UTILIZANDO EQUIPAMENTO DE PROJEÇÃO COM 6 M³/H DE CAPACIDADE. AF_01/2016 | M2 | 137.79 | 132.55 | SINAPI 03/2024
91088 | EXECUÇÃO DE REVESTIMENTO DE CONCRETO PROJETADO COM ESPESSURA DE 7 CM, ARMADO COM TELA, INCLINAÇÃO DE 90°, APLICAÇÃO DESCONTÍNUA, UTILIZANDO EQUIPAMENTO DE PROJEÇÃO COM 6 M³/H DE CAPACIDADE. AF_01/2016 | M2 | 183.64 | 173.44 | SINAPI 03/2024
91089 | EXECUÇÃO DE REVESTIMENTO DE CONCRETO PROJETADO COM ESPESSURA DE 10 CM, ARMADO COM TELA, INCLINAÇÃO DE 90°, APLICAÇÃO DESCONTÍNUA, UTILIZANDO EQUIPAMENTO DE PROJEÇÃO COM 6 M³/H DE CAPACIDADE. AF_01/2016 | M2 | 195.67 | 185.19 | SINAPI 03/2024
91090 | EXECUÇÃO DE REVESTIMENTO DE CONCRETO PROJETADO COM ESPESSURA DE 7 CM, ARMADO COM TELA, INCLINAÇÃO MENOR QUE 90°, APLICAÇÃO DESCONTÍNUA, UTILIZANDO EQUIPAMENTO DE PROJEÇÃO COM 3 M³/H DE CAPACIDADE. AF_01/2016 | M2 | 142.22 | 135.45 | SINAPI 03/2024
91091 | EXECUÇÃO DE REVESTIMENTO DE CONCRETO PROJETADO COM ESPESSURA DE 10 CM, ARMADO COM TELA, INCLINAÇÃO MENOR QUE 90°, APLICAÇÃO DESCONTÍNUA, UTILIZANDO EQUIPAMENTO DE PROJEÇÃO COM 3 M³/H DE CAPACIDADE. AF_01/2016 | M2 | 156.28 | 149.05 | SINAPI 03/2024
91092 | EXECUÇÃO DE REVESTIMENTO DE CONCRETO PROJETADO COM ESPESSURA DE 7 CM, ARMADO COM TELA, INCLINAÇÃO DE 90°, APLICAÇÃO DESCONTÍNUA, UTILIZANDO EQUIPAMENTO DE PROJEÇÃO COM 3 M³/H DE CAPACIDADE. AF_01/2016 | M2 | 202.15 | 189.71 | SINAPI 03/2024
91093 | EXECUÇÃO DE REVESTIMENTO DE CONCRETO PROJETADO COM ESPESSURA DE 10 CM, ARMADO COM TELA, INCLINAÇÃO DE 90°, APLICAÇÃO DESCONTÍNUA, UTILIZANDO EQUIPAMENTO DE PROJEÇÃO COM 3 M³/H DE CAPACIDADE. AF_01/2016 | M2 | 216.66 | 203.7 | SINAPI 03/2024
91094 | EXECUÇÃO DE REVESTIMENTO DE CONCRETO PROJETADO COM ESPESSURA DE 7 CM, ARMADO COM FIBRAS DE AÇO, INCLINAÇÃO MENOR QUE 90°, APLICAÇÃO DESCONTÍNUA, UTILIZANDO EQUIPAMENTO DE PROJEÇÃO COM 6 M³/H DE CAPACIDADE. AF_01/2016 | M2 | 132.03 | 128.6 | SINAPI 03/2024
91095 | EXECUÇÃO DE REVESTIMENTO DE CONCRETO PROJETADO COM ESPESSURA DE 10 CM, ARMADO COM FIBRAS DE AÇO, INCLINAÇÃO MENOR QUE 90°, APLICAÇÃO DESCONTÍNUA, UTILIZANDO EQUIPAMENTO DE PROJEÇÃO COM 6 M³/H DE CAPACIDADE. AF_01/2016 | M2 | 152.81 | 149.17 | SINAPI 03/2024
91096 | EXECUÇÃO DE REVESTIMENTO DE CONCRETO PROJETADO COM ESPESSURA DE 7 CM, ARMADO COM FIBRAS DE AÇO, INCLINAÇÃO DE 90°, APLICAÇÃO DESCONTÍNUA, UTILIZANDO EQUIPAMENTO DE PROJEÇÃO COM 6 M³/H DE CAPACIDADE. AF_01/2016 | M2 | 135.57 | 131.8 | SINAPI 03/2024
91097 | EXECUÇÃO DE REVESTIMENTO DE CONCRETO PROJETADO COM ESPESSURA DE 10 CM, ARMADO COM FIBRAS DE AÇO, INCLINAÇÃO DE 90°, APLICAÇÃO DESCONTÍNUA, UTILIZANDO EQUIPAMENTO DE PROJEÇÃO COM 6 M³/H DE CAPACIDADE. AF_01/2016 | M2 | 156.14 | 152.13 | SINAPI 03/2024
91098 | EXECUÇÃO DE REVESTIMENTO DE CONCRETO PROJETADO COM ESPESSURA DE 7 CM, ARMADO COM FIBRAS DE AÇO, INCLINAÇÃO MENOR QUE 90°, APLICAÇÃO DESCONTÍNUA, UTILIZANDO EQUIPAMENTO DE PROJEÇÃO COM 3 M³/H DE CAPACIDADE. AF_01/2016 | M2 | 153.21 | 147.65 | SINAPI 03/2024
91099 | EXECUÇÃO DE REVESTIMENTO DE CONCRETO PROJETADO COM ESPESSURA DE 10 CM, ARMADO COM FIBRAS DE AÇO, INCLINAÇÃO MENOR QUE 90°, APLICAÇÃO DESCONTÍNUA, UTILIZANDO EQUIPAMENTO DE PROJEÇÃO COM 3 M³/H DE CAPACIDADE. AF_01/2016 | M2 | 175.91 | 169.93 | SINAPI 03/2024
91100 | EXECUÇÃO DE REVESTIMENTO DE CONCRETO PROJETADO COM ESPESSURA DE 7 CM, ARMADO COM FIBRAS DE AÇO, INCLINAÇÃO DE 90°, APLICAÇÃO DESCONTÍNUA, UTILIZANDO EQUIPAMENTO DE PROJEÇÃO COM 3 M³/H DE CAPACIDADE. AF_01/2016 | M2 | 163.73 | 157.16 | SINAPI 03/2024
91101 | EXECUÇÃO DE REVESTIMENTO DE CONCRETO PROJETADO COM ESPESSURA DE 10 CM, ARMADO COM FIBRAS DE AÇO, INCLINAÇÃO DE 90°, APLICAÇÃO DESCONTÍNUA, UTILIZANDO EQUIPAMENTO DE PROJEÇÃO COM 3 M³/H DE CAPACIDADE. AF_01/2016 | M2 | 186.23 | 179.24 | SINAPI 03/2024
93952 | EXECUÇÃO DE GRAMPO PARA SOLO GRAMPEADO COM COMPRIMENTO MENOR OU IGUAL A 4 M, DIÂMETRO DE 10 CM, PERFURAÇÃO COM EQUIPAMENTO MANUAL E ARMADURA COM DIÂMETRO DE 16 MM. AF_05/2016 | M | 242.11 | 227.09 | SINAPI 03/2024
93953 | EXECUÇÃO DE GRAMPO PARA SOLO GRAMPEADO COM COMPRIMENTO MAIOR QUE 4 M E MENOR OU IGUAL A 6 M, DIÂMETRO DE 10 CM, PERFURAÇÃO COM EQUIPAMENTO MANUAL E ARMADURA COM DIÂMETRO DE 16 MM. AF_05/2016 | M | 223.28 | 209.9 | SINAPI 03/2024
93954 | EXECUÇÃO DE GRAMPO PARA SOLO GRAMPEADO COM COMPRIMENTO MAIOR QUE 6 M E MENOR OU IGUAL A 8 M, DIÂMETRO DE 10 CM, PERFURAÇÃO COM EQUIPAMENTO MANUAL E ARMADURA COM DIÂMETRO DE 16 MM. AF_05/2016 | M | 212.01 | 199.59 | SINAPI 03/2024
93955 | EXECUÇÃO DE GRAMPO PARA SOLO GRAMPEADO COM COMPRIMENTO MAIOR QUE 8 M E MENOR OU IGUAL A 10 M, DIÂMETRO DE 10 CM, PERFURAÇÃO COM EQUIPAMENTO MANUAL E ARMADURA COM DIÂMETRO DE 16 MM. AF_05/2016 | M | 204.07 | 192.31 | SINAPI 03/2024
93956 | EXECUÇÃO DE GRAMPO PARA SOLO GRAMPEADO COM COMPRIMENTO MAIOR QUE 10 M, DIÂMETRO DE 10 CM, PERFURAÇÃO COM EQUIPAMENTO MANUAL E ARMADURA COM DIÂMETRO DE 16 MM. AF_05/2016 | M | 197.77 | 186.53 | SINAPI 03/2024
93957 | EXECUÇÃO DE GRAMPO PARA SOLO GRAMPEADO COM COMPRIMENTO MENOR OU IGUAL A 4 M, DIÂMETRO DE 10 CM, PERFURAÇÃO COM EQUIPAMENTO MANUAL E ARMADURA COM DIÂMETRO DE 20 MM. AF_05/2016 | M | 255.11 | 239.78 | SINAPI 03/2024
93958 | EXECUÇÃO DE GRAMPO PARA SOLO GRAMPEADO COM COMPRIMENTO MAIOR QUE 4 M E MENOR OU IGUAL A 6 M, DIÂMETRO DE 10 CM, PERFURAÇÃO COM EQUIPAMENTO MANUAL E ARMADURA COM DIÂMETRO DE 20 MM. AF_05/2016 | M | 235.22 | 221.62 | SINAPI 03/2024
93959 | EXECUÇÃO DE GRAMPO PARA SOLO GRAMPEADO COM COMPRIMENTO MAIOR QUE 6 M E MENOR OU IGUAL A 8 M, DIÂMETRO DE 10 CM, PERFURAÇÃO COM EQUIPAMENTO MANUAL E ARMADURA COM DIÂMETRO DE 20 MM. AF_05/2016 | M | 223.45 | 210.84 | SINAPI 03/2024
93960 | EXECUÇÃO DE GRAMPO PARA SOLO GRAMPEADO COM COMPRIMENTO MAIOR QUE 8 M E MENOR OU IGUAL A 10 M, DIÂMETRO DE 10 CM, PERFURAÇÃO COM EQUIPAMENTO MANUAL E ARMADURA COM DIÂMETRO DE 20 MM. AF_05/2016 | M | 215.14 | 203.23 | SINAPI 03/2024
93961 | EXECUÇÃO DE GRAMPO PARA SOLO GRAMPEADO COM COMPRIMENTO MAIOR QUE 10 M, DIÂMETRO DE 10 CM, PERFURAÇÃO COM EQUIPAMENTO MANUAL E ARMADURA COM DIÂMETRO DE 20 MM. AF_05/2016 | M | 208.66 | 197.3 | SINAPI 03/2024
93962 | EXECUÇÃO DE GRAMPO PARA SOLO GRAMPEADO COM COMPRIMENTO MENOR OU IGUAL A 4 M, DIÂMETRO DE 7 CM, PERFURAÇÃO COM EQUIPAMENTO MANUAL E ARMADURA COM DIÂMETRO DE 16 MM. AF_05/2016 | M | 229.18 | 214.7 | SINAPI 03/2024
93963 | EXECUÇÃO DE GRAMPO PARA SOLO GRAMPEADO COM COMPRIMENTO MAIOR QUE 4 E MENOR OU IGUAL A 6 M, DIÂMETRO DE 7 CM, PERFURAÇÃO COM EQUIPAMENTO MANUAL E ARMADURA COM DIÂMETRO DE 16 MM. AF_05/2016 | M | 210.42 | 197.55 | SINAPI 03/2024
93964 | EXECUÇÃO DE GRAMPO PARA SOLO GRAMPEADO COM COMPRIMENTO MAIOR QUE 6 M E MENOR OU IGUAL A 8 M, DIÂMETRO DE 7 CM, PERFURAÇÃO COM EQUIPAMENTO MANUAL E ARMADURA COM DIÂMETRO DE 16 MM. AF_05/2016 | M | 199.2 | 187.28 | SINAPI 03/2024
93965 | EXECUÇÃO DE GRAMPO PARA SOLO GRAMPEADO COM COMPRIMENTO MAIOR QUE 8 M E MENOR OU IGUAL A 10 M, DIÂMETRO DE 7 CM, PERFURAÇÃO COM EQUIPAMENTO MANUAL E ARMADURA COM DIÂMETRO DE 16 MM. AF_05/2016 | M | 188.17 | 177.25 | SINAPI 03/2024
93966 | EXECUÇÃO DE GRAMPO PARA SOLO GRAMPEADO COM COMPRIMENTO MAIOR QUE 10 M, DIÂMETRO DE 7 CM, PERFURAÇÃO COM EQUIPAMENTO MANUAL E ARMADURA COM DIÂMETRO DE 16 MM. AF_05/2016 | M | 185.06 | 174.32 | SINAPI 03/2024
93967 | EXECUÇÃO DE GRAMPO PARA SOLO GRAMPEADO COM COMPRIMENTO MENOR OU IGUAL A 4 M, DIÂMETRO DE 7 CM, PERFURAÇÃO COM EQUIPAMENTO MANUAL E ARMADURA COM DIÂMETRO DE 20 MM. AF_05/2016 | M | 242.17 | 227.38 | SINAPI 03/2024
93968 | EXECUÇÃO DE GRAMPO PARA SOLO GRAMPEADO COM COMPRIMENTO MAIOR QUE 4 E MENOR OU IGUAL A 6 M, DIÂMETRO DE 7 CM, PERFURAÇÃO COM EQUIPAMENTO MANUAL E ARMADURA COM DIÂMETRO DE 20 MM. AF_05/2016 | M | 222.36 | 209.28 | SINAPI 03/2024
93969 | EXECUÇÃO DE GRAMPO PARA SOLO GRAMPEADO COM COMPRIMENTO MAIOR QUE 6 M E MENOR OU IGUAL A 8 M, DIÂMETRO DE 7 CM, PERFURAÇÃO COM EQUIPAMENTO MANUAL E ARMADURA COM DIÂMETRO DE 20 MM. AF_05/2016 | M | 210.63 | 198.56 | SINAPI 03/2024
93970 | EXECUÇÃO DE GRAMPO PARA SOLO GRAMPEADO COM COMPRIMENTO MAIOR QUE 8 MENOR OU IGUAL A 10 M, DIÂMETRO DE 7 CM, PERFURAÇÃO COM EQUIPAMENTO MANUAL E ARMADURA COM DIÂMETRO DE 20 MM. AF_05/2016 | M | 202.4 | 191 | SINAPI 03/2024
93971 | EXECUÇÃO DE GRAMPO PARA SOLO GRAMPEADO COM COMPRIMENTO MAIOR QUE 10 M, DIÂMETRO DE 7 CM, PERFURAÇÃO COM EQUIPAMENTO MANUAL E ARMADURA COM DIÂMETRO DE 20 MM. AF_05/2016 | M | 189.31 | 178.72 | SINAPI 03/2024
95108 | EXECUÇÃO DE PROTEÇÃO DA CABEÇA DO TIRANTE COM USO DE FÔRMAS METÁLICAS, 50 UTILIZAÇÕES, E CONCRETO FCK =15 MPA. AF_11/2023 | UN | 42.17 | 38.76 | SINAPI 03/2024
100332 | CONTENÇÃO EM PERFIL PRANCHADO COM PRANCHÃO DE MADEIRA, PERFIS ESPAÇADOS A 1,5 M PARA 1 SUBSOLO. AF_07/2019 | M2 | 845.8 | 835.95 | SINAPI 03/2024
100333 | CONTENÇÃO EM PERFIL PRANCHADO COM PRANCHÃO DE MADEIRA, PERFIS ESPAÇADOS A 1,5 M PARA 2 OU MAIS SUBSOLOS. AF_07/2019 | M2 | 524.32 | 516.76 | SINAPI 03/2024
100334 | CONTENÇÃO EM PERFIL PRANCHADO COM PRANCHÃO DE MADEIRA, PERFIS ESPAÇADOS A 2 M PARA 1 SUBSOLO. AF_07/2019 | M2 | 670.91 | 662.51 | SINAPI 03/2024
100335 | CONTENÇÃO EM PERFIL PRANCHADO COM PRANCHÃO DE MADEIRA, PERFIS ESPAÇADOS A 2 M PARA 2 OU MAIS SUBSOLOS. AF_07/2019 | M2 | 429.8 | 423.12 | SINAPI 03/2024
100341 | FABRICAÇÃO, MONTAGEM E DESMONTAGEM DE FÔRMA PARA CORTINA DE CONTENÇÃO, EM CHAPA DE MADEIRA COMPENSADA PLASTIFICADA, E = 18 MM, 10 UTILIZAÇÕES. AF_07/2019 | M2 | 41.34 | 39.08 | SINAPI 03/2024
100342 | ARMAÇÃO DE CORTINA DE CONTENÇÃO EM CONCRETO ARMADO, COM AÇO CA-50 DE 6,3 MM - MONTAGEM. AF_07/2019 | KG | 14.42 | 13.89 | SINAPI 03/2024
100343 | ARMAÇÃO DE CORTINA DE CONTENÇÃO EM CONCRETO ARMADO, COM AÇO CA-50 DE 8 MM - MONTAGEM. AF_07/2019 | KG | 13.18 | 12.82 | SINAPI 03/2024
100344 | ARMAÇÃO DE CORTINA DE CONTENÇÃO EM CONCRETO ARMADO, COM AÇO CA-50 DE 10 MM - MONTAGEM. AF_07/2019 | KG | 11.6 | 11.34 | SINAPI 03/2024
100345 | ARMAÇÃO DE CORTINA DE CONTENÇÃO EM CONCRETO ARMADO, COM AÇO CA-50 DE 12,5 MM - MONTAGEM. AF_07/2019 | KG | 9.7 | 9.52 | SINAPI 03/2024
100346 | ARMAÇÃO DE CORTINA DE CONTENÇÃO EM CONCRETO ARMADO, COM AÇO CA-50 DE 16 MM - MONTAGEM. AF_07/2019 | KG | 9.04 | 8.92 | SINAPI 03/2024
100347 | ARMAÇÃO DE CORTINA DE CONTENÇÃO EM CONCRETO ARMADO, COM AÇO CA-50 DE 20 MM - MONTAGEM. AF_07/2019 | KG | 9.98 | 9.9 | SINAPI 03/2024
100348 | ARMAÇÃO DE CORTINA DE CONTENÇÃO EM CONCRETO ARMADO, COM AÇO CA-50 DE 25 MM - MONTAGEM. AF_07/2019 | KG | 9.67 | 9.62 | SINAPI 03/2024
100349 | CONCRETAGEM DE CORTINA DE CONTENÇÃO, ATRAVÉS DE BOMBA - LANÇAMENTO, ADENSAMENTO E ACABAMENTO. AF_07/2019 | M3 | 580.07 | 576.46 | SINAPI 03/2024
104841 | EXECUÇÃO DE PERFURAÇÃO PARA TIRANTE, COMPRIMENTO MAIOR OU IGUAL A 14 M E MENOR QUE 22 M, COM DIÂMETRO DE FURO DE 100 MM EXECUTADO COM HASTE E TUBOS DE REVESTIMENTO UTILIZANDO PERFURATRIZ SOBRE ESTEIRA. AF_11/2023 | M | 83.29 | 79.98 | SINAPI 03/2024
104842 | EXECUÇÃO DE PERFURAÇÃO PARA TIRANTE, COMPRIMENTO MAIOR OU IGUAL A 22 M E MENOR QUE 30 M, COM DIÂMETRO DE FURO DE 100 MM EXECUTADO COM HASTE E TUBOS DE REVESTIMENTO UTILIZANDO PERFURATRIZ SOBRE ESTEIRA. AF_11/2023 | M | 70.44 | 67.76 | SINAPI 03/2024
104843 | EXECUÇÃO DE PERFURAÇÃO PARA TIRANTE, COMPRIMENTO MAIOR OU IGUAL A 6 M E MENOR QUE 14 M, COM DIÂMETRO DE FURO DE 150 MM EXECUTADO COM HASTE E TUBOS DE REVESTIMENTO UTILIZANDO PERFURATRIZ SOBRE ESTEIRA. AF_11/2023 | M | 116.1 | 111.18 | SINAPI 03/2024
104844 | EXECUÇÃO DE PERFURAÇÃO PARA TIRANTE, COMPRIMENTO MAIOR OU IGUAL A 14 M E MENOR QUE 22 M, COM DIÂMETRO DE FURO DE 150 MM EXECUTADO COM HASTE E TUBOS DE REVESTIMENTO UTILIZANDO PERFURATRIZ SOBRE ESTEIRA. AF_11/2023 | M | 92.41 | 88.67 | SINAPI 03/2024
104845 | EXECUÇÃO DE PERFURAÇÃO PARA TIRANTE, COMPRIMENTO MAIOR OU IGUAL A 6 M E MENOR QUE 14 M, COM DIÂMETRO DE FURO DE 200 MM EXECUTADO COM HASTE E TUBOS DE REVESTIMENTO UTILIZANDO PERFURATRIZ SOBRE ESTEIRA. AF_11/2023 | M | 133.01 | 127.28 | SINAPI 03/2024
104846 | EXECUÇÃO DE PERFURAÇÃO PARA TIRANTE, COMPRIMENTO MAIOR OU IGUAL A 14 M E MENOR QUE 22 M, COM DIÂMETRO DE FURO DE 200 MM EXECUTADO COM HASTE E TUBOS DE REVESTIMENTO UTILIZANDO PERFURATRIZ SOBRE ESTEIRA. AF_11/2023 | M | 106.01 | 101.6 | SINAPI 03/2024
104847 | EXECUÇÃO DE PERFURAÇÃO PARA TIRANTE, COMPRIMENTO MAIOR OU IGUAL A 22 M E MENOR QUE 30 M, COM DIÂMETRO DE FURO DE 200 MM EXECUTADO COM HASTE E TUBOS DE REVESTIMENTO UTILIZANDO PERFURATRIZ SOBRE ESTEIRA. AF_11/2023 | M | 89.41 | 85.8 | SINAPI 03/2024
104848 | EXECUÇÃO DE PERFURAÇÃO PARA TIRANTE, COMPRIMENTO MAIOR OU IGUAL A 6 M E MENOR QUE 14 M, COM DIÂMETRO DE FURO DE 100 MM EXECUTADO COM HASTE UTILIZANDO PERFURATRIZ MANUAL SOBRE BASE DE MONTAGEM. AF_11/2023 | M | 67.66 | 64.77 | SINAPI 03/2024
104849 | EXECUÇÃO DE PERFURAÇÃO PARA TIRANTE, COMPRIMENTO MAIOR OU IGUAL A 14 M E MENOR QUE 22 M, COM DIÂMETRO DE FURO DE 100 MM EXECUTADO COM HASTE UTILIZANDO PERFURATRIZ MANUAL SOBRE BASE DE MONTAGEM. AF_11/2023 | M | 57.36 | 55.05 | SINAPI 03/2024
104850 | EXECUÇÃO DE PERFURAÇÃO PARA TIRANTE, COMPRIMENTO MAIOR OU IGUAL A 22 M E MENOR QUE 30 M, COM DIÂMETRO DE FURO DE 100 MM EXECUTADO COM HASTE UTILIZANDO PERFURATRIZ MANUAL SOBRE BASE DE MONTAGEM. AF_11/2023 | M | 50.45 | 48.51 | SINAPI 03/2024
104851 | EXECUÇÃO DE PERFURAÇÃO PARA TIRANTE, COMPRIMENTO MAIOR OU IGUAL A 6 M E MENOR QUE 14 M, COM DIÂMETRO DE FURO DE 150 MM EXECUTADO COM HASTE UTILIZANDO PERFURATRIZ MANUAL SOBRE BASE DE MONTAGEM. AF_11/2023 | M | 75.63 | 72.31 | SINAPI 03/2024
104852 | EXECUÇÃO DE PERFURAÇÃO PARA TIRANTE, COMPRIMENTO MAIOR OU IGUAL A 14 M E MENOR QUE 22 M, COM DIÂMETRO DE FURO DE 150 MM EXECUTADO COM HASTE UTILIZANDO PERFURATRIZ MANUAL SOBRE BASE DE MONTAGEM. AF_11/2023 | M | 63.73 | 61.06 | SINAPI 03/2024
104853 | EXECUÇÃO DE PERFURAÇÃO PARA TIRANTE, COMPRIMENTO MAIOR OU IGUAL A 22 M E MENOR QUE 30 M, COM DIÂMETRO DE FURO DE 150 MM EXECUTADO COM HASTE UTILIZANDO PERFURATRIZ MANUAL SOBRE BASE DE MONTAGEM. AF_11/2023 | M | 55.81 | 53.57 | SINAPI 03/2024
104854 | EXECUÇÃO DE PERFURAÇÃO PARA TIRANTE, COMPRIMENTO MAIOR OU IGUAL A 14 M E MENOR QUE 22 M, COM DIÂMETRO DE FURO DE 200 MM EXECUTADO COM HASTE UTILIZANDO PERFURATRIZ MANUAL SOBRE BASE DE MONTAGEM. AF_11/2023 | M | 73.22 | 70.03 | SINAPI 03/2024
104855 | EXECUÇÃO DE PERFURAÇÃO PARA TIRANTE, COMPRIMENTO MAIOR OU IGUAL A 22 M E MENOR QUE 30 M, COM DIÂMETRO DE FURO DE 200 MM EXECUTADO COM HASTE UTILIZANDO PERFURATRIZ MANUAL SOBRE BASE DE MONTAGEM. AF_11/2023 | M | 63.68 | 61.02 | SINAPI 03/2024
104876 | PERFURAÇÃO DE CORTINA PRÉ-MOLDADA COM MARTELETE ROMPEDOR. AF_11/2023 | UN | 27.68 | 24.97 | SINAPI 03/2024
104877 | EXECUÇÃO DE LONGARINA, PARA TIRANTES PROVISÓRIOS, COM PERFIL METÁLICO, INCLUINDO CUNHA E SOLIDARIZAÇÃO. AF_11/2023 | UN | 651.35 | 637.65 | SINAPI 03/2024
104878 | EXECUÇÃO DE LONGARINA, PARA TIRANTES PERMANENTES, COM PERFIL METÁLICO, INCLUINDO CUNHA E SOLIDARIZAÇÃO. AF_11/2023 | UN | 2353.75 | 2340.05 | SINAPI 03/2024
104879 | EXECUÇÃO DE PERFURAÇÃO PARA TIRANTE, COMPRIMENTO MAIOR OU IGUAL A 22 M E MENOR QUE 30 M, COM DIÂMETRO DE FURO DE 150 MM EXECUTADO COM HASTE E TUBOS DE REVESTIMENTO UTILIZANDO PERFURATRIZ SOBRE ESTEIRA. AF_11/2023 | M | 78.09 | 75.04 | SINAPI 03/2024
104880 | EXECUÇÃO DE PERFURAÇÃO PARA TIRANTE, COMPRIMENTO MAIOR OU IGUAL A 6 M E MENOR QUE 14 M, COM DIÂMETRO DE FURO DE 200 MM EXECUTADO COM HASTE UTILIZANDO PERFURATRIZ MANUAL SOBRE BASE DE MONTAGEM. AF_11/2023 | M | 87.41 | 83.45 | SINAPI 03/2024
104886 | EXECUÇÃO DE PERFURAÇÃO PARA TIRANTE, COMPRIMENTO MAIOR OU IGUAL A 6 M E MENOR QUE 14 M, COM DIÂMETRO DE FURO DE 100 MM EXECUTADO COM HASTE UTILIZANDO PERFURATRIZ SOBRE ESTEIRA. AF_11/2023 | M | 48.38 | 46.76 | SINAPI 03/2024
104887 | EXECUÇÃO DE PERFURAÇÃO PARA TIRANTE, COMPRIMENTO MAIOR OU IGUAL A 14 M E MENOR QUE 22 M, COM DIÂMETRO DE FURO DE 100 MM EXECUTADO COM HASTE UTILIZANDO PERFURATRIZ SOBRE ESTEIRA. AF_11/2023 | M | 41.97 | 40.67 | SINAPI 03/2024
104888 | EXECUÇÃO DE PERFURAÇÃO PARA TIRANTE, COMPRIMENTO MAIOR OU IGUAL A 22 M E MENOR QUE 30 M, COM DIÂMETRO DE FURO DE 100 MM EXECUTADO COM HASTE UTILIZANDO PERFURATRIZ SOBRE ESTEIRA. AF_11/2023 | M | 37.66 | 36.57 | SINAPI 03/2024
104889 | EXECUÇÃO DE PERFURAÇÃO PARA TIRANTE, COMPRIMENTO MAIOR OU IGUAL A 6 M E MENOR QUE 14 M, COM DIÂMETRO DE FURO DE 200 MM EXECUTADO COM HASTE UTILIZANDO PERFURATRIZ SOBRE ESTEIRA. AF_11/2023 | M | 56.9 | 54.87 | SINAPI 03/2024
104890 | EXECUÇÃO DE PERFURAÇÃO PARA TIRANTE, COMPRIMENTO MAIOR OU IGUAL A 14 M E MENOR QUE 22 M, COM DIÂMETRO DE FURO DE 200 MM EXECUTADO COM HASTE UTILIZANDO PERFURATRIZ SOBRE ESTEIRA. AF_11/2023 | M | 48.87 | 47.22 | SINAPI 03/2024
104891 | EXECUÇÃO DE PERFURAÇÃO PARA TIRANTE, COMPRIMENTO MAIOR OU IGUAL A 22 M E MENOR QUE 30 M, COM DIÂMETRO DE FURO DE 200 MM EXECUTADO COM HASTE UTILIZANDO PERFURATRIZ SOBRE ESTEIRA. AF_11/2023 | M | 43.46 | 42.09 | SINAPI 03/2024
104892 | EXECUÇÃO DE PERFURAÇÃO PARA TIRANTE, COMPRIMENTO MAIOR OU IGUAL A 6 M E MENOR QUE 14 M, COM DIÂMETRO DE FURO DE 100 MM EXECUTADO COM HASTE E TUBOS DE REVESTIMENTO UTILIZANDO PERFURATRIZ SOBRE ESTEIRA. AF_11/2023 | M | 104.67 | 100.33 | SINAPI 03/2024
102989 | CANALETA MEIA CANA PRÉ-MOLDADA DE CONCRETO (D = 20 CM) - FORNECIMENTO E INSTALAÇÃO. AF_08/2021 | M | 41.2 | 39.71 | SINAPI 03/2024
102990 | CANALETA MEIA CANA PRÉ-MOLDADA DE CONCRETO (D = 30 CM) - FORNECIMENTO E INSTALAÇÃO. AF_08/2021 | M | 49.92 | 48.17 | SINAPI 03/2024
102991 | CANALETA MEIA CANA PRÉ-MOLDADA DE CONCRETO (D = 40 CM) - FORNECIMENTO E INSTALAÇÃO. AF_08/2021 | M | 64.53 | 62.31 | SINAPI 03/2024
102992 | CANALETA MEIA CANA PRÉ-MOLDADA DE CONCRETO (D = 50 CM) - FORNECIMENTO E INSTALAÇÃO. AF_08/2021 | M | 93.44 | 90.93 | SINAPI 03/2024
102993 | CANALETA MEIA CANA PRÉ-MOLDADA DE CONCRETO (D = 60 CM) - FORNECIMENTO E INSTALAÇÃO. AF_08/2021 | M | 121.85 | 118.51 | SINAPI 03/2024
102994 | CANALETA MEIA CANA PRÉ-MOLDADA DE CONCRETO (D = 80 CM) - FORNECIMENTO E INSTALAÇÃO. AF_08/2021 | M | 204.24 | 200.33 | SINAPI 03/2024
102995 | EXECUÇÃO DE CANALETA DE CONCRETO MOLDADO IN LOCO, ESPESSURA DE 0,07 M, GEOMETRIA TRAPEZOIDAL (DIMENSÕES INTERNAS: B=0,6 M; B=0,147 M; H=0,2 M). AF_08/2021 | M | 50.88 | 48.2 | SINAPI 03/2024
102996 | EXECUÇÃO DE CANALETA DE CONCRETO MOLDADO IN LOCO, ESPESSURA DE 0,07 M, GEOMETRIA TRAPEZOIDAL (DIMENSÕES INTERNAS: B=0,9 M; B=0,246 M; H=0,3 M). AF_08/2021 | M | 71.74 | 68.01 | SINAPI 03/2024
102997 | EXECUÇÃO DE CANALETA DE CONCRETO MOLDADO IN LOCO, ESPESSURA DE 0,08 M, GEOMETRIA TRAPEZOIDAL (DIMENSÕES INTERNAS: B=1M; B=0,5 M; H=0,25 M). AF_08/2021 | M | 94.19 | 89.63 | SINAPI 03/2024
102998 | EXECUÇÃO DE CANALETA DE CONCRETO MOLDADO IN LOCO, ESPESSURA DE 0,08 M, GEOMETRIA TRAPEZOIDAL (DIMENSÕES INTERNAS: B=1,074 M; B=0,534 M; H=0,27 M). AF_08/2021 | M | 90.58 | 86.1 | SINAPI 03/2024
102999 | EXECUÇÃO DE CANALETA DE CONCRETO MOLDADO IN LOCO, ESPESSURA DE 0,08 M, GEOMETRIA TRAPEZOIDAL (DIMENSÕES INTERNAS: B=1,4 M; B=0,7 M; H=0,35 M). AF_08/2021 | M | 114.48 | 108.83 | SINAPI 03/2024
103000 | EXECUÇÃO DE CANALETA DE CONCRETO MOLDADO IN LOCO, ESPESSURA DE 0,08 M, GEOMETRIA TRAPEZOIDAL (DIMENSÕES INTERNAS: B=1,474 M; B=0,934 M; H=0,27 M). AF_08/2021 | M | 114.95 | 109.28 | SINAPI 03/2024
103001 | GRELHA DE FERRO FUNDIDO SIMPLES COM REQUADRO, 150 X 1000 MM, ASSENTADA COM ARGAMASSA 1 : 3 CIMENTO: AREIA - FORNECIMENTO E INSTALAÇÃO. AF_08/2021 | UN | 248.48 | 245.59 | SINAPI 03/2024
103002 | GRELHA DE FERRO FUNDIDO SIMPLES COM REQUADRO, 200 X 1000 MM, ASSENTADA COM ARGAMASSA 1 : 3 CIMENTO: AREIA - FORNECIMENTO E INSTALAÇÃO. AF_08/2021 | UN | 308.72 | 305.73 | SINAPI 03/2024
103003 | GRELHA DE FERRO FUNDIDO SIMPLES COM REQUADRO, 300 X 1000 MM, ASSENTADA COM ARGAMASSA 1 : 3 CIMENTO: AREIA - FORNECIMENTO E INSTALAÇÃO. AF_08/2021 | UN | 429.28 | 426.03 | SINAPI 03/2024
103005 | CAIXA COM GRELHA RETANGULAR DE FERRO FUNDIDO, EM ALVENARIA COM TIJOLOS CERÂMICOS MACIÇOS, DIMENSÕES INTERNAS: 0,15 X 1,00 X 0,3 M. AF_08/2021 | UN | 619.36 | 595.95 | SINAPI 03/2024
103006 | CAIXA COM GRELHA RETANGULAR DE FERRO FUNDIDO, EM ALVENARIA COM TIJOLOS CERÂMICOS MACIÇOS, DIMENSÕES INTERNAS: 0,20 X 1,00 X 0,4 M. AF_08/2021 | UN | 848.83 | 816.71 | SINAPI 03/2024
103007 | CAIXA COM GRELHA RETANGULAR DE FERRO FUNDIDO, EM ALVENARIA COM TIJOLOS CERÂMICOS MACIÇOS, DIMENSÕES INTERNAS: 0,30 X 1,00 X 0,5 M. AF_08/2021 | UN | 1125.8 | 1084.97 | SINAPI 03/2024
97933 | CAIXA COM GRELHA SIMPLES RETANGULAR, EM CONCRETO PRÉ-MOLDADO, DIMENSÕES INTERNAS: 0,6X1,0X1,0 M. AF_12/2020 | UN | 1152.69 | 1147.94 | SINAPI 03/2024
97934 | CAIXA COM GRELHA DUPLA RETANGULAR, EM CONCRETO PRÉ-MOLDADO, DIMENSÕES INTERNAS: 0,5X2,2X1,0 M. AF_12/2020 | UN | 2430.19 | 2360.61 | SINAPI 03/2024
97935 | CAIXA PARA BOCA DE LOBO SIMPLES RETANGULAR, EM CONCRETO PRÉ-MOLDADO, DIMENSÕES INTERNAS: 0,6X1,0X1,2 M. AF_12/2020 | UN | 933.25 | 912.18 | SINAPI 03/2024
97936 | CAIXA PARA BOCA DE LOBO DUPLA RETANGULAR, EM CONCRETO PRÉ-MOLDADO, DIMENSÕES INTERNAS: 0,6X2,2X1,2 M. AF_12/2020 | UN | 2019.37 | 1915.18 | SINAPI 03/2024
97947 | CAIXA COM GRELHA SIMPLES RETANGULAR, EM ALVENARIA COM TIJOLOS CERÂMICOS MACIÇOS, DIMENSÕES INTERNAS: 0,5X1X1 M. AF_12/2020 | UN | 1891.94 | 1816.91 | SINAPI 03/2024
97948 | CAIXA COM GRELHA DUPLA RETANGULAR, EM ALVENARIA COM TIJOLOS CERÂMICOS MACIÇOS, DIMENSÕES INTERNAS: 0,5X2,2X1 M. AF_12/2020 | UN | 3482.33 | 3345.95 | SINAPI 03/2024
97949 | CAIXA PARA BOCA DE LOBO SIMPLES RETANGULAR, EM ALVENARIA COM TIJOLOS CERÂMICOS MACIÇOS, DIMENSÕES INTERNAS: 0,6X1X1,2 M. AF_12/2020 | UN | 1877.7 | 1775.74 | SINAPI 03/2024
97950 | CAIXA PARA BOCA DE LOBO DUPLA RETANGULAR, EM ALVENARIA COM TIJOLOS CERÂMICOS MACIÇOS, DIMENSÕES INTERNAS: 0,6X2,2X1,2 M. AF_12/2020 | UN | 3293.53 | 3111.99 | SINAPI 03/2024
97951 | CAIXA PARA BOCA DE LOBO COMBINADA COM GRELHA RETANGULAR, EM ALVENARIA COM TIJOLOS CERÂMICOS MACIÇOS, DIMENSÕES INTERNAS: 1,3X1X1,2 M. AF_12/2020 | UN | 3025.32 | 2886.74 | SINAPI 03/2024
97952 | CAIXA PARA BOCA DE LOBO DUPLA COMBINADA COM GRELHA RETANGULAR, EM ALVENARIA COM TIJOLOS CERÂMICOS MACIÇOS, DIMENSÕES INTERNAS: 1,3X2,2X1,2 M. AF_12/2020 | UN | 5220.94 | 4984.51 | SINAPI 03/2024
97953 | CAIXA COM GRELHA SIMPLES RETANGULAR, EM ALVENARIA COM BLOCOS DE CONCRETO, DIMENSÕES INTERNAS: 0,5X1X1 M. AF_12/2020 | UN | 1453.09 | 1402.04 | SINAPI 03/2024
97955 | CAIXA COM GRELHA DUPLA RETANGULAR, EM ALVENARIA COM BLOCOS DE CONCRETO, DIMENSÕES INTERNAS: 0,5X2,2X1 M. AF_12/2020 | UN | 3073.1 | 2967.52 | SINAPI 03/2024
97956 | CAIXA PARA BOCA DE LOBO SIMPLES RETANGULAR, EM ALVENARIA COM BLOCOS DE CONCRETO, DIMENSÕES INTERNAS: 0,6X1X1,2 M. AF_12/2020 | UN | 1501.09 | 1423.45 | SINAPI 03/2024
97957 | CAIXA PARA BOCA DE LOBO DUPLA RETANGULAR, EM ALVENARIA COM BLOCOS DE CONCRETO, DIMENSÕES INTERNAS: 0,6X2,2X1,2 M. AF_12/2020 | UN | 2687.65 | 2544.49 | SINAPI 03/2024
97961 | CAIXA PARA BOCA DE LOBO COMBINADA COM GRELHA RETANGULAR, EM ALVENARIA COM BLOCOS DE CONCRETO, DIMENSÕES INTERNAS: 1,3X1X1,2 M. AF_12/2020 | UN | 2481.05 | 2375.93 | SINAPI 03/2024
97973 | CAIXA PARA BOCA DE LOBO DUPLA COMBINADA COM GRELHA RETANGULAR, EM ALVENARIA COM BLOCOS DE CONCRETO, DIMENSÕES INTERNAS: 1,3X2,2X1,2 M. AF_12/2020 | UN | 4603.69 | 4411.88 | SINAPI 03/2024
97974 | POÇO DE INSPEÇÃO CIRCULAR PARA ESGOTO, EM CONCRETO PRÉ-MOLDADO, DIÂMETRO INTERNO = 0,60 M, PROFUNDIDADE = 0,90 M, EXCLUINDO TAMPÃO. AF_12/2020_PA | UN | 495.54 | 482.08 | SINAPI 03/2024
97975 | POÇO DE INSPEÇÃO CIRCULAR PARA ESGOTO, EM CONCRETO PRÉ-MOLDADO, DIÂMETRO INTERNO = 0,60 M, PROFUNDIDADE = 1,40 M, EXCLUINDO TAMPÃO. AF_12/2020_PA | UN | 653.21 | 638.26 | SINAPI 03/2024
97976 | POÇO DE INSPEÇÃO CIRCULAR PARA ESGOTO, EM ALVENARIA COM TIJOLOS CERÂMICOS MACIÇOS, DIÂMETRO INTERNO = 0,60 M, PROFUNDIDADE = 0,95 M, EXCLUINDO TAMPÃO. AF_12/2020_PA | UN | 1148.28 | 1084.76 | SINAPI 03/2024
97977 | POÇO DE INSPEÇÃO CIRCULAR PARA ESGOTO, EM ALVENARIA COM TIJOLOS CERÂMICOS MACIÇOS, DIÂMETRO INTERNO = 0,60 M, PROFUNDIDADE = 1,45 M, EXCLUINDO TAMPÃO. AF_12/2020_PA | UN | 1665.77 | 1572.52 | SINAPI 03/2024
97978 | BASE PARA POÇO DE VISITA CIRCULAR PARA ESGOTO, EM CONCRETO PRÉ-MOLDADO, DIÂMETRO INTERNO = 0,80 M, PROFUNDIDADE = 1,35 M, EXCLUINDO TAMPÃO. AF_12/2020_PA | UN | 989.75 | 955.81 | SINAPI 03/2024
97980 | BASE PARA POÇO DE VISITA CIRCULAR PARA ESGOTO, EM ALVENARIA COM TIJOLOS CERÂMICOS MACIÇOS, DIÂMETRO INTERNO = 0,80 M, PROFUNDIDADE = 1,40 M, EXCLUINDO TAMPÃO. AF_12/2020_PA | UN | 2130.61 | 2014.36 | SINAPI 03/2024
97981 | ACRÉSCIMO PARA POÇO DE VISITA CIRCULAR PARA ESGOTO, EM ALVENARIA COM TIJOLOS CERÂMICOS MACIÇOS, DIÂMETRO INTERNO = 0,8 M. AF_12/2020 | M | 1281.98 | 1206.52 | SINAPI 03/2024
97983 | ACRÉSCIMO PARA POÇO DE VISITA CIRCULAR PARA ESGOTO, EM CONCRETO PRÉ-MOLDADO, DIÂMETRO INTERNO = 1 M. AF_12/2020 | M | 555.26 | 550.11 | SINAPI 03/2024
97985 | ACRÉSCIMO PARA POÇO DE VISITA CIRCULAR PARA ESGOTO, EM ALVENARIA COM TIJOLOS CERÂMICOS MACIÇOS, DIÂMETRO INTERNO = 1 M. AF_12/2020 | M | 1551.39 | 1459.19 | SINAPI 03/2024
97987 | ACRÉSCIMO PARA POÇO DE VISITA CIRCULAR PARA ESGOTO, EM CONCRETO PRÉ-MOLDADO, DIÂMETRO INTERNO = 1,2 M. AF_12/2020 | M | 738.61 | 732.56 | SINAPI 03/2024
97988 | BASE PARA POÇO DE VISITA CIRCULAR PARA ESGOTO, EM ALVENARIA COM TIJOLOS CERÂMICOS MACIÇOS, DIÂMETRO INTERNO = 1,20 M, PROFUNDIDADE = 1,40 M, EXCLUINDO TAMPÃO. AF_12/2020_PA | UN | 3111.09 | 2947.48 | SINAPI 03/2024
97989 | ACRÉSCIMO PARA POÇO DE VISITA CIRCULAR PARA ESGOTO, EM ALVENARIA COM TIJOLOS CERÂMICOS MACIÇOS, DIÂMETRO INTERNO = 1,2 M. AF_12/2020 | M | 1820.75 | 1711.8 | SINAPI 03/2024
97991 | ACRÉSCIMO PARA POÇO DE VISITA CIRCULAR PARA ESGOTO, EM CONCRETO PRÉ-MOLDADO, DIÂMETRO INTERNO = 1,5 M. AF_12/2020 | M | 1012.03 | 1004.29 | SINAPI 03/2024
97992 | BASE PARA POÇO DE VISITA CIRCULAR PARA ESGOTO, EM ALVENARIA COM TIJOLOS CERÂMICOS MACIÇOS, DIÂMETRO INTERNO = 1,50 M, PROFUNDIDADE = 1,40 M, EXCLUINDO TAMPÃO. AF_12/2020_PA | UN | 3971.88 | 3769.38 | SINAPI 03/2024
97993 | ACRÉSCIMO PARA POÇO DE VISITA CIRCULAR PARA ESGOTO, EM ALVENARIA COM TIJOLOS CERÂMICOS MACIÇOS, DIÂMETRO INTERNO = 1,5 M. AF_12/2020 | M | 2224.89 | 2090.83 | SINAPI 03/2024
97994 | BASE PARA POÇO DE VISITA RETANGULAR PARA ESGOTO, EM ALVENARIA COM BLOCOS DE CONCRETO, DIMENSÕES INTERNAS = 1X1 M, PROFUNDIDADE = 1,40 M, EXCLUINDO TAMPÃO. AF_12/2020_PA | UN | 2653.03 | 2514.31 | SINAPI 03/2024
97995 | ACRÉSCIMO PARA POÇO DE VISITA RETANGULAR PARA ESGOTO, EM ALVENARIA COM BLOCOS DE CONCRETO, DIMENSÕES INTERNAS = 1X1 M. AF_12/2020 | M | 1413.49 | 1330.8 | SINAPI 03/2024
97996 | BASE PARA POÇO DE VISITA RETANGULAR PARA ESGOTO, EM ALVENARIA COM BLOCOS DE CONCRETO, DIMENSÕES INTERNAS = 1X1,5 M, PROFUNDIDADE = 1,40 M, EXCLUINDO TAMPÃO. AF_12/2020_PA | UN | 3356.38 | 3182.52 | SINAPI 03/2024
97997 | ACRÉSCIMO PARA POÇO DE VISITA RETANGULAR PARA ESGOTO, EM ALVENARIA COM BLOCOS DE CONCRETO, DIMENSÕES INTERNAS = 1X1,5 M. AF_12/2020 | M | 1690.95 | 1591.87 | SINAPI 03/2024
97999 | ACRÉSCIMO PARA POÇO DE VISITA RETANGULAR PARA ESGOTO, EM ALVENARIA COM BLOCOS DE CONCRETO, DIMENSÕES INTERNAS = 1X2 M. AF_12/2020 | M | 1968.49 | 1853.02 | SINAPI 03/2024
98001 | ACRÉSCIMO PARA POÇO DE VISITA RETANGULAR PARA ESGOTO, EM ALVENARIA COM BLOCOS DE CONCRETO, DIMENSÕES INTERNAS = 1X2,5 M. AF_12/2020 | M | 2245.94 | 2114.1 | SINAPI 03/2024
98002 | BASE PARA POÇO DE VISITA RETANGULAR PARA ESGOTO, EM ALVENARIA COM BLOCOS DE CONCRETO, DIMENSÕES INTERNAS = 1X3 M, PROFUNDIDADE = 1,40 M, EXCLUINDO TAMPÃO. AF_12/2020_PA | UN | 5500.35 | 5221.14 | SINAPI 03/2024
98003 | ACRÉSCIMO PARA POÇO DE VISITA RETANGULAR PARA ESGOTO, EM ALVENARIA COM BLOCOS DE CONCRETO, DIMENSÕES INTERNAS = 1X3 M. AF_12/2020 | M | 2523.48 | 2375.24 | SINAPI 03/2024
98005 | ACRÉSCIMO PARA POÇO DE VISITA RETANGULAR PARA ESGOTO, EM ALVENARIA COM BLOCOS DE CONCRETO, DIMENSÕES INTERNAS = 1X3,5 M. AF_12/2020 | M | 2801.01 | 2636.38 | SINAPI 03/2024
98006 | BASE PARA POÇO DE VISITA RETANGULAR PARA ESGOTO, EM ALVENARIA COM BLOCOS DE CONCRETO, DIMENSÕES INTERNAS = 1X4 M, PROFUNDIDADE = 1,40 M, EXCLUINDO TAMPÃO. AF_12/2020_PA | UN | 6915.62 | 6566.14 | SINAPI 03/2024
98007 | ACRÉSCIMO PARA POÇO DE VISITA RETANGULAR PARA ESGOTO, EM ALVENARIA COM BLOCOS DE CONCRETO, DIMENSÕES INTERNAS = 1X4 M. AF_12/2020 | M | 3078.47 | 2897.46 | SINAPI 03/2024
98008 | BASE PARA POÇO DE VISITA RETANGULAR PARA ESGOTO, EM ALVENARIA COM BLOCOS DE CONCRETO, DIMENSÕES INTERNAS = 1,5X1,5 M, PROFUNDIDADE = 1,45 M, EXCLUINDO TAMPÃO . AF_12/2020_PA | UN | 4140.62 | 3932.66 | SINAPI 03/2024
98009 | ACRÉSCIMO PARA POÇO DE VISITA RETANGULAR PARA ESGOTO, EM ALVENARIA COM BLOCOS DE CONCRETO, DIMENSÕES INTERNAS = 1,5X1,5 M. AF_12/2020 | M | 1968.49 | 1853.02 | SINAPI 03/2024
98010 | BASE PARA POÇO DE VISITA RETANGULAR PARA ESGOTO, EM ALVENARIA COM BLOCOS DE CONCRETO, DIMENSÕES INTERNAS = 1,5X2 M, PROFUNDIDADE = 1,40 M, EXCLUINDO TAMPÃO. AF_12/2020_PA | UN | 5050.46 | 4801.03 | SINAPI 03/2024
98011 | ACRÉSCIMO PARA POÇO DE VISITA RETANGULAR PARA ESGOTO, EM ALVENARIA COM BLOCOS DE CONCRETO, DIMENSÕES INTERNAS = 1,5X2 M. AF_12/2020 | M | 2245.94 | 2114.1 | SINAPI 03/2024
98012 | BASE PARA POÇO DE VISITA RETANGULAR PARA ESGOTO, EM ALVENARIA COM BLOCOS DE CONCRETO, DIMENSÕES INTERNAS = 1,5X2,5 M, PROFUNDIDADE = 1,40 M, EXCLUINDO TAMPÃO. AF_12/2020_PA | UN | 5933.29 | 5642.39 | SINAPI 03/2024
98013 | ACRÉSCIMO PARA POÇO DE VISITA RETANGULAR PARA ESGOTO, EM ALVENARIA COM BLOCOS DE CONCRETO, DIMENSÕES INTERNAS = 1,5X2,5 M. AF_12/2020 | M | 2523.48 | 2375.24 | SINAPI 03/2024
98014 | BASE PARA POÇO DE VISITA RETANGULAR PARA ESGOTO, EM ALVENARIA COM BLOCOS DE CONCRETO, DIMENSÕES INTERNAS = 1,5X3 M, PROFUNDIDADE = 1,40 M, EXCLUINDO TAMPÃO. AF_12/2020_PA | UN | 6816.05 | 6483.69 | SINAPI 03/2024
98015 | ACRÉSCIMO PARA POÇO DE VISITA RETANGULAR PARA ESGOTO, EM ALVENARIA COM BLOCOS DE CONCRETO, DIMENSÕES INTERNAS = 1,5X3 M. AF_12/2020 | M | 2801.01 | 2636.38 | SINAPI 03/2024
98016 | BASE PARA POÇO DE VISITA RETANGULAR PARA ESGOTO, EM ALVENARIA COM BLOCOS DE CONCRETO, DIMENSÕES INTERNAS = 1,5X3,5 M, PROFUNDIDADE = 1,40 M, EXCLUINDO TAMPÃO. AF_12/2020_PA | UN | 7698.95 | 7325.13 | SINAPI 03/2024
98017 | ACRÉSCIMO PARA POÇO DE VISITA RETANGULAR PARA ESGOTO, EM ALVENARIA COM BLOCOS DE CONCRETO, DIMENSÕES INTERNAS = 1,5X3,5 M. AF_12/2020 | M | 3078.47 | 2897.46 | SINAPI 03/2024
98018 | BASE PARA POÇO DE VISITA RETANGULAR PARA ESGOTO, EM ALVENARIA COM BLOCOS DE CONCRETO, DIMENSÕES INTERNAS = 1,5X4 M, PROFUNDIDADE = 1,40 M, EXCLUINDO TAMPÃO. AF_12/2020_PA | UN | 8581.7 | 8166.43 | SINAPI 03/2024
98019 | ACRÉSCIMO PARA POÇO DE VISITA RETANGULAR PARA ESGOTO, EM ALVENARIA COM BLOCOS DE CONCRETO, DIMENSÕES INTERNAS = 1,5X4 M. AF_12/2020 | M | 3379.65 | 3180.94 | SINAPI 03/2024
98020 | BASE PARA POÇO DE VISITA RETANGULAR PARA ESGOTO, EM ALVENARIA COM BLOCOS DE CONCRETO, DIMENSÕES INTERNAS = 2X2 M, PROFUNDIDADE = 1,40 M, EXCLUINDO TAMPÃO. AF_12/2020_PA | UN | 6096.88 | 5799.04 | SINAPI 03/2024
98021 | ACRÉSCIMO PARA POÇO DE VISITA RETANGULAR PARA ESGOTO, EM ALVENARIA COM BLOCOS DE CONCRETO, DIMENSÕES INTERNAS = 2X2 M. AF_12/2020 | M | 2547.2 | 2397.65 | SINAPI 03/2024
98022 | BASE PARA POÇO DE VISITA RETANGULAR PARA ESGOTO, EM ALVENARIA COM BLOCOS DE CONCRETO, DIMENSÕES INTERNAS = 2X2,5 M, PROFUNDIDADE = 1,40 M, EXCLUINDO TAMPÃO. AF_12/2020_PA | UN | 7142.3 | 6796.68 | SINAPI 03/2024
98023 | ACRÉSCIMO PARA POÇO DE VISITA RETANGULAR PARA ESGOTO, EM ALVENARIA COM BLOCOS DE CONCRETO, DIMENSÕES INTERNAS = 2X2,5 M. AF_12/2020 | M | 2824.66 | 2658.73 | SINAPI 03/2024
98024 | BASE PARA POÇO DE VISITA RETANGULAR PARA ESGOTO, EM ALVENARIA COM BLOCOS DE CONCRETO, DIMENSÕES INTERNAS = 2X3 M, PROFUNDIDADE = 1,40 M, EXCLUINDO TAMPÃO. AF_12/2020_PA | UN | 8247.52 | 7854.12 | SINAPI 03/2024
98025 | ACRÉSCIMO PARA POÇO DE VISITA RETANGULAR PARA ESGOTO, EM ALVENARIA COM BLOCOS DE CONCRETO, DIMENSÕES INTERNAS = 2X3 M. AF_12/2020 | M | 3102.19 | 2919.89 | SINAPI 03/2024
98026 | BASE PARA POÇO DE VISITA RETANGULAR PARA ESGOTO, EM ALVENARIA COM BLOCOS DE CONCRETO, DIMENSÕES INTERNAS = 2X3,5 M, PROFUNDIDADE = 1,40 M, EXCLUINDO TAMPÃO. AF_12/2020_PA | UN | 9300.45 | 8859.28 | SINAPI 03/2024
98027 | ACRÉSCIMO PARA POÇO DE VISITA RETANGULAR PARA ESGOTO, EM ALVENARIA COM BLOCOS DE CONCRETO, DIMENSÕES INTERNAS = 2X3,5 M. AF_12/2020 | M | 3379.65 | 3180.94 | SINAPI 03/2024
98028 | BASE PARA POÇO DE VISITA RETANGULAR PARA ESGOTO, EM ALVENARIA COM BLOCOS DE CONCRETO, DIMENSÕES INTERNAS = 2X4 M, PROFUNDIDADE = 1,40 M, EXCLUINDO TAMPÃO. AF_12/2020_PA | UN | 10353.45 | 9864.51 | SINAPI 03/2024
98029 | ACRÉSCIMO PARA POÇO DE VISITA RETANGULAR PARA ESGOTO, EM ALVENARIA COM BLOCOS DE CONCRETO, DIMENSÕES INTERNAS = 2X4 M. AF_12/2020 | M | 3662.02 | 3446.67 | SINAPI 03/2024
98030 | BASE PARA POÇO DE VISITA RETANGULAR PARA ESGOTO, EM ALVENARIA COM BLOCOS DE CONCRETO, DIMENSÕES INTERNAS = 2,5X2,5 M, PROFUNDIDADE = 1,40 M, EXCLUINDO TAMPÃO. AF_12/2020_PA | UN | 8420.71 | 8030.8 | SINAPI 03/2024
98031 | ACRÉSCIMO PARA POÇO DE VISITA RETANGULAR PARA ESGOTO, EM ALVENARIA COM BLOCOS DE CONCRETO, DIMENSÕES INTERNAS = 2,5X2,5 M. AF_12/2020 | M | 3107.12 | 2924.56 | SINAPI 03/2024
98032 | BASE PARA POÇO DE VISITA RETANGULAR PARA ESGOTO, EM ALVENARIA COM BLOCOS DE CONCRETO, DIMENSÕES INTERNAS = 2,5X3 M, PROFUNDIDADE = 1,40 M, EXCLUINDO TAMPÃO. AF_12/2020_PA | UN | 9685.56 | 9241.4 | SINAPI 03/2024
98033 | ACRÉSCIMO PARA POÇO DE VISITA RETANGULAR PARA ESGOTO, EM ALVENARIA COM BLOCOS DE CONCRETO, DIMENSÕES INTERNAS = 2,5X3 M. AF_12/2020 | M | 3384.59 | 3185.61 | SINAPI 03/2024
98034 | BASE PARA POÇO DE VISITA RETANGULAR PARA ESGOTO, EM ALVENARIA COM BLOCOS DE CONCRETO, DIMENSÕES INTERNAS = 2,5X3,5 M, PROFUNDIDADE = 1,40 M, EXCLUINDO TAMPÃO. AF_12/2020_PA | UN | 10950.41 | 10452.04 | SINAPI 03/2024
98035 | ACRÉSCIMO PARA POÇO DE VISITA RETANGULAR PARA ESGOTO, EM ALVENARIA COM BLOCOS DE CONCRETO, DIMENSÕES INTERNAS = 2,5X3,5 M. AF_12/2020 | M | 3662.02 | 3446.67 | SINAPI 03/2024
98036 | BASE PARA POÇO DE VISITA RETANGULAR PARA ESGOTO, EM ALVENARIA COM BLOCOS DE CONCRETO, DIMENSÕES INTERNAS = 2,5X4 M, PROFUNDIDADE = 1,40 M, EXCLUINDO TAMPÃO. AF_12/2020_PA | UN | 12215.32 | 11662.67 | SINAPI 03/2024
98037 | ACRÉSCIMO PARA POÇO DE VISITA RETANGULAR PARA ESGOTO, EM ALVENARIA COM BLOCOS DE CONCRETO, DIMENSÕES INTERNAS = 2,5X4 M. AF_12/2020 | M | 3944.43 | 3712.4 | SINAPI 03/2024
98038 | BASE PARA POÇO DE VISITA RETANGULAR PARA ESGOTO, EM ALVENARIA COM BLOCOS DE CONCRETO, DIMENSÕES INTERNAS = 3X3 M, PROFUNDIDADE = 1,40 M, EXCLUINDO TAMPÃO. AF_12/2020_PA | UN | 11178.78 | 10673.94 | SINAPI 03/2024
98039 | ACRÉSCIMO PARA POÇO DE VISITA RETANGULAR PARA ESGOTO, EM ALVENARIA COM BLOCOS DE CONCRETO, DIMENSÕES INTERNAS = 3X3 M. AF_12/2020 | M | 3666.95 | 3451.34 | SINAPI 03/2024
98040 | BASE PARA POÇO DE VISITA RETANGULAR PARA ESGOTO, EM ALVENARIA COM BLOCOS DE CONCRETO, DIMENSÕES INTERNAS = 3X3,5 M, PROFUNDIDADE = 1,40 M, EXCLUINDO TAMPÃO. AF_12/2020_PA | UN | 12629.67 | 12064.2 | SINAPI 03/2024
98041 | ACRÉSCIMO PARA POÇO DE VISITA RETANGULAR PARA ESGOTO, EM ALVENARIA COM BLOCOS DE CONCRETO, DIMENSÕES INTERNAS = 3X3,5 M. AF_12/2020 | M | 3944.43 | 3712.4 | SINAPI 03/2024
98042 | BASE PARA POÇO DE VISITA RETANGULAR PARA ESGOTO, EM ALVENARIA COM BLOCOS DE CONCRETO, DIMENSÕES INTERNAS = 3X4 M, PROFUNDIDADE = 1,40 M, EXCLUINDO TAMPÃO. AF_12/2020_PA | UN | 14080.56 | 13454.44 | SINAPI 03/2024
98043 | ACRÉSCIMO PARA POÇO DE VISITA RETANGULAR PARA ESGOTO, EM ALVENARIA COM BLOCOS DE CONCRETO, DIMENSÕES INTERNAS = 3X4 M. AF_12/2020 | M | 4226.89 | 3978.22 | SINAPI 03/2024
98044 | BASE PARA POÇO DE VISITA RETANGULAR PARA ESGOTO, EM ALVENARIA COM BLOCOS DE CONCRETO, DIMENSÕES INTERNAS = 3,5X3,5 M, PROFUNDIDADE = 1,40 M, EXCLUINDO TAMPÃO. AF_12/2020_PA | UN | 14308.98 | 13676.42 | SINAPI 03/2024
98045 | ACRÉSCIMO PARA POÇO DE VISITA RETANGULAR PARA ESGOTO, EM ALVENARIA COM BLOCOS DE CONCRETO, DIMENSÕES INTERNAS = 3,5X3,5 M. AF_12/2020 | M | 4226.89 | 3978.22 | SINAPI 03/2024
98046 | BASE PARA POÇO DE VISITA RETANGULAR PARA ESGOTO, EM ALVENARIA COM BLOCOS DE CONCRETO, DIMENSÕES INTERNAS = 3,5X4 M, PROFUNDIDADE = 1,40 M, EXCLUINDO TAMPÃO. AF_12/2020_PA | UN | 15945.69 | 15246.16 | SINAPI 03/2024
98047 | ACRÉSCIMO PARA POÇO DE VISITA RETANGULAR PARA ESGOTO, EM ALVENARIA COM BLOCOS DE CONCRETO, DIMENSÕES INTERNAS = 3,5X4 M. AF_12/2020 | M | 4509.31 | 4243.99 | SINAPI 03/2024
98048 | BASE PARA POÇO DE VISITA RETANGULAR PARA ESGOTO, EM ALVENARIA COM BLOCOS DE CONCRETO, DIMENSÕES INTERNAS = 4X4 M, PROFUNDIDADE = 1,45 M, EXCLUINDO TAMPÃO. AF_12/2020_PA | UN | 17810.92 | 17037.95 | SINAPI 03/2024
98049 | ACRÉSCIMO PARA POÇO DE VISITA RETANGULAR PARA ESGOTO, EM ALVENARIA COM BLOCOS DE CONCRETO, DIMENSÕES INTERNAS = 4X4 M. AF_12/2020 | M | 4743.43 | 4464.08 | SINAPI 03/2024
98050 | CHAMINÉ CIRCULAR PARA POÇO DE VISITA PARA ESGOTO, EM CONCRETO PRÉ-MOLDADO, DIÂMETRO INTERNO = 0,6 M. AF_12/2020 | M | 307.81 | 305.17 | SINAPI 03/2024
98051 | CHAMINÉ CIRCULAR PARA POÇO DE VISITA PARA ESGOTO, EM ALVENARIA COM TIJOLOS CERÂMICOS MACIÇOS, DIÂMETRO INTERNO = 0,6 M. AF_12/2020 | M | 1016.13 | 956.94 | SINAPI 03/2024
98405 | BASE PARA POÇO DE VISITA CIRCULAR PARA ESGOTO, EM ALVENARIA COM TIJOLOS CERÂMICOS MACIÇOS, DIÂMETRO INTERNO = 1,0 M, PROFUNDIDADE = 1,40 M, EXCLUINDO TAMPÃO. AF_12/2020_PA | UN | 2623.58 | 2482.9 | SINAPI 03/2024
98406 | BASE PARA POÇO DE VISITA RETANGULAR PARA ESGOTO, EM ALVENARIA COM BLOCOS DE CONCRETO, DIMENSÕES INTERNAS = 1X3,5 M, PROFUNDIDADE = 1,40 M, EXCLUINDO TAMPÃO. AF_12/2020_PA | UN | 6207.92 | 5893.61 | SINAPI 03/2024
98407 | BASE PARA POÇO DE VISITA RETANGULAR PARA ESGOTO, EM ALVENARIA COM BLOCOS DE CONCRETO, DIMENSÕES INTERNAS = 1X2 M, PROFUNDIDADE = 1,40 M, EXCLUINDO TAMPÃO. AF_12/2020_PA | UN | 4059.65 | 3850.67 | SINAPI 03/2024
98408 | BASE PARA POÇO DE VISITA RETANGULAR PARA ESGOTO, EM ALVENARIA COM BLOCOS DE CONCRETO, DIMENSÕES INTERNAS = 1X2,5 M, PROFUNDIDADE = 1,40 M, EXCLUINDO TAMPÃO. AF_12/2020_PA | UN | 4762.94 | 4518.84 | SINAPI 03/2024
98409 | ACRÉSCIMO PARA POÇO DE VISITA CIRCULAR PARA ESGOTO, EM CONCRETO PRÉ-MOLDADO, DIÂMETRO INTERNO = 0,8 M. AF_12/2020 | M | 420.82 | 416.49 | SINAPI 03/2024
98410 | BASE PARA POÇO DE VISITA CIRCULAR PARA ESGOTO, EM CONCRETO PRÉ-MOLDADO, DIÂMETRO INTERNO = 1,0 M, PROFUNDIDADE = 1,35 M, EXCLUINDO TAMPÃO. AF_12/2020_PA | UN | 1267.48 | 1232.47 | SINAPI 03/2024
99240 | ACRÉSCIMO PARA POÇO DE VISITA CIRCULAR PARA DRENAGEM, EM CONCRETO PRÉ-MOLDADO, DIÂMETRO INTERNO = 1,2 M. AF_12/2020 | M | 735.22 | 729.18 | SINAPI 03/2024
99241 | ACRÉSCIMO PARA POÇO DE VISITA RETANGULAR PARA DRENAGEM, EM ALVENARIA COM BLOCOS DE CONCRETO, DIMENSÕES INTERNAS = 1,5X1,5 M. AF_12/2020 | M | 1897.22 | 1782.18 | SINAPI 03/2024
99242 | BASE PARA POÇO DE VISITA CIRCULAR PARA DRENAGEM, EM ALVENARIA COM TIJOLOS CERÂMICOS MACIÇOS, DIÂMETRO INTERNO = 1,2 M, PROFUNDIDADE = 1,40 M, EXCLUINDO TAMPÃO. AF_12/2020_PA | UN | 3014.17 | 2851.16 | SINAPI 03/2024
99243 | ACRÉSCIMO PARA POÇO DE VISITA CIRCULAR PARA DRENAGEM, EM ALVENARIA COM TIJOLOS CERÂMICOS MACIÇOS, DIÂMETRO INTERNO = 1,2 M. AF_12/2020 | M | 1728.97 | 1620.58 | SINAPI 03/2024
99244 | BASE PARA POÇO DE VISITA RETANGULAR PARA DRENAGEM, EM ALVENARIA COM BLOCOS DE CONCRETO, DIMENSÕES INTERNAS = 1,5X2 M, PROFUNDIDADE = 1,40 M, EXCLUINDO TAMPÃO. AF_12/2020_PA | UN | 4934.01 | 4685.31 | SINAPI 03/2024
99246 | ACRÉSCIMO PARA POÇO DE VISITA CIRCULAR PARA DRENAGEM, EM CONCRETO PRÉ-MOLDADO, DIÂMETRO INTERNO = 1,5 M. AF_12/2020 | M | 1007.39 | 999.68 | SINAPI 03/2024
99247 | ACRÉSCIMO PARA POÇO DE VISITA RETANGULAR PARA DRENAGEM, EM ALVENARIA COM BLOCOS DE CONCRETO, DIMENSÕES INTERNAS = 1,5X2 M. AF_12/2020 | M | 2164.19 | 2032.86 | SINAPI 03/2024
99248 | BASE PARA POÇO DE VISITA CIRCULAR PARA DRENAGEM, EM ALVENARIA COM TIJOLOS CERÂMICOS MACIÇOS, DIÂMETRO INTERNO = 1,50 M, PROFUNDIDADE = 1,40 M, EXCLUINDO TAMPÃO. AF_12/2020_PA | UN | 3854.92 | 3653.14 | SINAPI 03/2024
99249 | ACRÉSCIMO PARA POÇO DE VISITA CIRCULAR PARA DRENAGEM, EM ALVENARIA COM TIJOLOS CERÂMICOS MACIÇOS, DIÂMETRO INTERNO = 1,5 M. AF_12/2020 | M | 2118.81 | 1985.41 | SINAPI 03/2024
99252 | BASE PARA POÇO DE VISITA RETANGULAR PARA DRENAGEM, EM ALVENARIA COM BLOCOS DE CONCRETO, DIMENSÕES INTERNAS = 1X1 M, PROFUNDIDADE = 1,40 M, EXCLUINDO TAMPÃO. AF_12/2020_PA | UN | 2592.33 | 2453.99 | SINAPI 03/2024
99254 | ACRÉSCIMO PARA POÇO DE VISITA RETANGULAR PARA DRENAGEM, EM ALVENARIA COM BLOCOS DE CONCRETO, DIMENSÕES INTERNAS = 1X1 M. AF_12/2020 | M | 1363.18 | 1280.79 | SINAPI 03/2024
99256 | BASE PARA POÇO DE VISITA RETANGULAR PARA DRENAGEM, EM ALVENARIA COM BLOCOS DE CONCRETO, DIMENSÕES INTERNAS = 1,5X2,5 M, PROFUNDIDADE = 1,40 M, EXCLUINDO TAMPÃO. AF_12/2020_PA | UN | 5795.86 | 5505.81 | SINAPI 03/2024
99259 | BASE PARA POÇO DE VISITA RETANGULAR PARA DRENAGEM, EM ALVENARIA COM BLOCOS DE CONCRETO, DIMENSÕES INTERNAS = 1X1,5 M, PROFUNDIDADE = 1,40 M, EXCLUINDO TAMPÃO. AF_12/2020_PA | UN | 3278.93 | 3105.54 | SINAPI 03/2024
99261 | ACRÉSCIMO PARA POÇO DE VISITA RETANGULAR PARA DRENAGEM, EM ALVENARIA COM BLOCOS DE CONCRETO, DIMENSÕES INTERNAS = 1X1,5 M. AF_12/2020 | M | 1630.16 | 1531.46 | SINAPI 03/2024
99263 | ACRÉSCIMO PARA POÇO DE VISITA RETANGULAR PARA DRENAGEM, EM ALVENARIA COM BLOCOS DE CONCRETO, DIMENSÕES INTERNAS = 1,5X2,5 M. AF_12/2020 | M | 2431.25 | 2283.57 | SINAPI 03/2024
99265 | BASE PARA POÇO DE VISITA RETANGULAR PARA DRENAGEM, EM ALVENARIA COM BLOCOS DE CONCRETO, DIMENSÕES INTERNAS = 1X2 M, PROFUNDIDADE = 1,40 M, EXCLUINDO TAMPÃO. AF_12/2020_PA | UN | 3965.46 | 3757.06 | SINAPI 03/2024
99266 | ACRÉSCIMO PARA POÇO DE VISITA RETANGULAR PARA DRENAGEM, EM ALVENARIA COM BLOCOS DE CONCRETO, DIMENSÕES INTERNAS = 1X2 M. AF_12/2020 | M | 1897.22 | 1782.18 | SINAPI 03/2024
99267 | BASE PARA POÇO DE VISITA RETANGULAR PARA DRENAGEM, EM ALVENARIA COM BLOCOS DE CONCRETO, DIMENSÕES INTERNAS = 1X2,5 M, PROFUNDIDADE = 1,40 M, EXCLUINDO TAMPÃO. AF_12/2020_PA | UN | 4651.99 | 4408.57 | SINAPI 03/2024
99268 | POÇO DE INSPEÇÃO CIRCULAR PARA DRENAGEM, EM CONCRETO PRÉ-MOLDADO, DIÂMETRO INTERNO = 0,60 M, PROFUNDIDADE = 0,90 M, EXCLUINDO TAMPÃO. AF_12/2020_PA | UN | 491.2 | 477.77 | SINAPI 03/2024
99269 | ACRÉSCIMO PARA POÇO DE VISITA RETANGULAR PARA DRENAGEM, EM ALVENARIA COM BLOCOS DE CONCRETO, DIMENSÕES INTERNAS = 1X2,5 M. AF_12/2020 | M | 2164.19 | 2032.86 | SINAPI 03/2024
99270 | POÇO DE INSPEÇÃO CIRCULAR PARA DRENAGEM, EM CONCRETO PRÉ-MOLDADO, DIÂMETRO INTERNO = 0,60 M, PROFUNDIDADE = 1,40 M, EXCLUINDO TAMPÃO. AF_12/2020_PA | UN | 648.14 | 633.22 | SINAPI 03/2024
99271 | BASE PARA POÇO DE VISITA RETANGULAR PARA DRENAGEM, EM ALVENARIA COM BLOCOS DE CONCRETO, DIMENSÕES INTERNAS = 1,5X3 M, PROFUNDIDADE = 1,40 M, EXCLUINDO TAMPÃO. AF_12/2020_PA | UN | 6657.61 | 6326.22 | SINAPI 03/2024
99272 | POÇO DE INSPEÇÃO CIRCULAR PARA DRENAGEM, EM ALVENARIA COM TIJOLOS CERÂMICOS MACIÇOS, DIÂMETRO INTERNO = 0,60 M, PROFUNDIDADE = 0,95 M, EXCLUINDO TAMPÃO. AF_12/2020_PA | UN | 1104.66 | 1041.4 | SINAPI 03/2024
99273 | POÇO DE INSPEÇÃO CIRCULAR PARA DRENAGEM, EM ALVENARIA COM TIJOLOS CERÂMICOS MACIÇOS, DIÂMETRO INTERNO = 0,60 M, PROFUNDIDADE = 1,45 M, EXCLUINDO TAMPÃO. AF_12/2020_PA | UN | 1588.44 | 1495.66 | SINAPI 03/2024
99274 | BASE PARA POÇO DE VISITA RETANGULAR PARA DRENAGEM, EM ALVENARIA COM BLOCOS DE CONCRETO, DIMENSÕES INTERNAS = 1X3 M, PROFUNDIDADE = 1,40 M, EXCLUINDO TAMPÃO. AF_12/2020_PA | UN | 5372.66 | 5094.23 | SINAPI 03/2024
99275 | BASE PARA POÇO DE VISITA CIRCULAR PARA DRENAGEM, EM CONCRETO PRÉ-MOLDADO, DIÂMETRO INTERNO = 0,80 M, PROFUNDIDADE = 1,35 M, EXCLUINDO TAMPÃO. AF_12/2020_PA | UN | 981.24 | 947.35 | SINAPI 03/2024
99276 | ACRÉSCIMO PARA POÇO DE VISITA RETANGULAR PARA DRENAGEM, EM ALVENARIA COM BLOCOS DE CONCRETO, DIMENSÕES INTERNAS = 1,5X3 M. AF_12/2020 | M | 2698.29 | 2534.29 | SINAPI 03/2024
99277 | ACRÉSCIMO PARA POÇO DE VISITA RETANGULAR PARA DRENAGEM, EM ALVENARIA COM BLOCOS DE CONCRETO, DIMENSÕES INTERNAS = 1X3 M. AF_12/2020 | M | 2431.25 | 2283.57 | SINAPI 03/2024
99278 | ACRÉSCIMO PARA POÇO DE VISITA CIRCULAR PARA DRENAGEM, EM CONCRETO PRÉ-MOLDADO, DIÂMETRO INTERNO = 0,8 M. AF_12/2020 | M | 418.76 | 414.44 | SINAPI 03/2024
99279 | BASE PARA POÇO DE VISITA RETANGULAR PARA DRENAGEM, EM ALVENARIA COM BLOCOS DE CONCRETO, DIMENSÕES INTERNAS = 1X3,5 M, PROFUNDIDADE = 1,40 M, EXCLUINDO TAMPÃO. AF_12/2020_PA | UN | 6063.47 | 5750.05 | SINAPI 03/2024
99280 | BASE PARA POÇO DE VISITA CIRCULAR PARA DRENAGEM, EM ALVENARIA COM TIJOLOS CERÂMICOS MACIÇOS, DIÂMETRO INTERNO = 0,80 M, PROFUNDIDADE = 1,40 M, EXCLUINDO TAMPÃO. AF_12/2020_PA | UN | 2054.18 | 1938.39 | SINAPI 03/2024
99281 | ACRÉSCIMO PARA POÇO DE VISITA RETANGULAR PARA DRENAGEM, EM ALVENARIA COM BLOCOS DE CONCRETO, DIMENSÕES INTERNAS = 1X3,5 M. AF_12/2020 | M | 2698.29 | 2534.29 | SINAPI 03/2024
99282 | ACRÉSCIMO PARA POÇO DE VISITA RETANGULAR PARA DRENAGEM, EM ALVENARIA COM BLOCOS DE CONCRETO, DIMENSÕES INTERNAS = 2,5X2,5 M. AF_12/2020 | M | 2990.11 | 2808.27 | SINAPI 03/2024
99283 | ACRÉSCIMO PARA POÇO DE VISITA CIRCULAR PARA DRENAGEM, EM ALVENARIA COM TIJOLOS CERÂMICOS MACIÇOS, DIÂMETRO INTERNO = 0,8 M. AF_12/2020 | M | 1209.23 | 1134.21 | SINAPI 03/2024
99284 | BASE PARA POÇO DE VISITA RETANGULAR PARA DRENAGEM, EM ALVENARIA COM BLOCOS DE CONCRETO, DIMENSÕES INTERNAS = 1,5X3,5 M, PROFUNDIDADE = 1,40 M, EXCLUINDO TAMPÃO. AF_12/2020_PA | UN | 7519.51 | 7146.79 | SINAPI 03/2024
99285 | BASE PARA POÇO DE VISITA CIRCULAR PARA DRENAGEM, EM CONCRETO PRÉ-MOLDADO, DIÂMETRO INTERNO = 1,0 M, PROFUNDIDADE = 1,35 M, EXCLUINDO TAMPÃO. AF_05/2018_PA | UN | 1332.97 | 1292.39 | SINAPI 03/2024
99286 | BASE PARA POÇO DE VISITA RETANGULAR PARA DRENAGEM, EM ALVENARIA COM BLOCOS DE CONCRETO, DIMENSÕES INTERNAS = 1X4 M, PROFUNDIDADE = 1,40 M, EXCLUINDO TAMPÃO. AF_12/2020_PA | UN | 6754.43 | 6405.94 | SINAPI 03/2024
99287 | BASE PARA POÇO DE VISITA RETANGULAR PARA DRENAGEM, EM ALVENARIA COM BLOCOS DE CONCRETO, DIMENSÕES INTERNAS = 2,5X3 M, PROFUNDIDADE = 1,40 M, EXCLUINDO TAMPÃO. AF_12/2020_PA | UN | 9457.18 | 9014.42 | SINAPI 03/2024
99288 | ACRÉSCIMO PARA POÇO DE VISITA CIRCULAR PARA DRENAGEM, EM CONCRETO PRÉ-MOLDADO, DIÂMETRO INTERNO = 1 M. AF_12/2020 | M | 552.55 | 547.42 | SINAPI 03/2024
99289 | ACRÉSCIMO PARA POÇO DE VISITA RETANGULAR PARA DRENAGEM, EM ALVENARIA COM BLOCOS DE CONCRETO, DIMENSÕES INTERNAS = 1X4 M. AF_12/2020 | M | 2965.28 | 2784.96 | SINAPI 03/2024
99290 | BASE PARA POÇO DE VISITA RETANGULAR PARA DRENAGEM, EM ALVENARIA COM BLOCOS DE CONCRETO, DIMENSÕES INTERNAS = 1,5X1,5 M, PROFUNDIDADE = 1,40 M, EXCLUINDO TAMPÃO. AF_12/2020_PA | UN | 4045.18 | 3837.81 | SINAPI 03/2024
99291 | ACRÉSCIMO PARA POÇO DE VISITA RETANGULAR PARA DRENAGEM, EM ALVENARIA COM BLOCOS DE CONCRETO, DIMENSÕES INTERNAS = 1,5X3,5 M. AF_12/2020 | M | 2965.28 | 2784.96 | SINAPI 03/2024
99292 | BASE PARA POÇO DE VISITA CIRCULAR PARA DRENAGEM, EM ALVENARIA COM TIJOLOS CERÂMICOS MACIÇOS, DIÂMETRO INTERNO = 1,0 M, PROFUNDIDADE = 1,40 M, EXCLUINDO TAMPÃO. AF_12/2020_PA | UN | 2536.43 | 2396.29 | SINAPI 03/2024
99293 | ACRÉSCIMO PARA POÇO DE VISITA CIRCULAR PARA DRENAGEM, EM ALVENARIA COM TIJOLOS CERÂMICOS MACIÇOS, DIÂMETRO INTERNO = 1 M. AF_12/2020 | M | 1469.12 | 1377.43 | SINAPI 03/2024
99294 | BASE PARA POÇO DE VISITA RETANGULAR PARA DRENAGEM, EM ALVENARIA COM BLOCOS DE CONCRETO, DIMENSÕES INTERNAS = 1,5X4 M, PROFUNDIDADE = 1,40 M, EXCLUINDO TAMPÃO. AF_12/2020_PA | UN | 8381.26 | 7967.23 | SINAPI 03/2024
99296 | ACRÉSCIMO PARA POÇO DE VISITA RETANGULAR PARA DRENAGEM, EM ALVENARIA COM BLOCOS DE CONCRETO, DIMENSÕES INTERNAS = 2,5X3 M. AF_12/2020 | M | 3257.1 | 3058.91 | SINAPI 03/2024
99297 | ACRÉSCIMO PARA POÇO DE VISITA RETANGULAR PARA DRENAGEM, EM ALVENARIA COM BLOCOS DE CONCRETO, DIMENSÕES INTERNAS = 1,5X4 M. AF_12/2020 | M | 3252.82 | 3054.9 | SINAPI 03/2024
99298 | BASE PARA POÇO DE VISITA RETANGULAR PARA DRENAGEM, EM ALVENARIA COM BLOCOS DE CONCRETO, DIMENSÕES INTERNAS = 2,5X3,5 M, PROFUNDIDADE = 1,40 M, EXCLUINDO TAMPÃO. AF_12/2020_PA | UN | 10691.34 | 10194.57 | SINAPI 03/2024
99299 | ACRÉSCIMO PARA POÇO DE VISITA RETANGULAR PARA DRENAGEM, EM ALVENARIA COM BLOCOS DE CONCRETO, DIMENSÕES INTERNAS = 2,5X3,5 M. AF_12/2020 | M | 3524.05 | 3309.54 | SINAPI 03/2024
99300 | BASE PARA POÇO DE VISITA RETANGULAR PARA DRENAGEM, EM ALVENARIA COM BLOCOS DE CONCRETO, DIMENSÕES INTERNAS = 2,5X4 M, PROFUNDIDADE = 1,40 M, EXCLUINDO TAMPÃO. AF_12/2020_PA | UN | 11925.57 | 11374.7 | SINAPI 03/2024
99301 | BASE PARA POÇO DE VISITA RETANGULAR PARA DRENAGEM, EM ALVENARIA COM BLOCOS DE CONCRETO, DIMENSÕES INTERNAS = 2X2 M, PROFUNDIDADE = 1,40 M, EXCLUINDO TAMPÃO. AF_12/2020_PA | UN | 5955.03 | 5658.06 | SINAPI 03/2024
99302 | ACRÉSCIMO PARA POÇO DE VISITA RETANGULAR PARA DRENAGEM, EM ALVENARIA COM BLOCOS DE CONCRETO, DIMENSÕES INTERNAS = 2,5X4 M. AF_12/2020 | M | 3795.33 | 3564.21 | SINAPI 03/2024
99303 | BASE PARA POÇO DE VISITA RETANGULAR PARA DRENAGEM, EM ALVENARIA COM BLOCOS DE CONCRETO, DIMENSÕES INTERNAS = 3X3 M, PROFUNDIDADE = 1,40 M, EXCLUINDO TAMPÃO. AF_12/2020_PA | UN | 10913.85 | 10410.64 | SINAPI 03/2024
99304 | ACRÉSCIMO PARA POÇO DE VISITA RETANGULAR PARA DRENAGEM, EM ALVENARIA COM BLOCOS DE CONCRETO, DIMENSÕES INTERNAS = 3X3 M. AF_12/2020 | M | 3528.32 | 3313.56 | SINAPI 03/2024
99305 | BASE PARA POÇO DE VISITA RETANGULAR PARA DRENAGEM, EM ALVENARIA COM BLOCOS DE CONCRETO, DIMENSÕES INTERNAS = 3X3,5 M, PROFUNDIDADE = 1,40 M, EXCLUINDO TAMPÃO. AF_12/2020_PA | UN | 12329.58 | 11765.96 | SINAPI 03/2024
99306 | ACRÉSCIMO PARA POÇO DE VISITA RETANGULAR PARA DRENAGEM, EM ALVENARIA COM BLOCOS DE CONCRETO, DIMENSÕES INTERNAS = 3X3,5 M. AF_12/2020 | M | 3795.33 | 3564.21 | SINAPI 03/2024
99307 | ACRÉSCIMO PARA POÇO DE VISITA RETANGULAR PARA DRENAGEM, EM ALVENARIA COM BLOCOS DE CONCRETO, DIMENSÕES INTERNAS = 2X2 M. AF_12/2020 | M | 2451.8 | 2302.85 | SINAPI 03/2024
99308 | BASE PARA POÇO DE VISITA RETANGULAR PARA DRENAGEM, EM ALVENARIA COM BLOCOS DE CONCRETO, DIMENSÕES INTERNAS = 3X4 M, PROFUNDIDADE = 1,40 M, EXCLUINDO TAMPÃO. AF_12/2020_PA | UN | 13745.31 | 13121.25 | SINAPI 03/2024
99309 | ACRÉSCIMO PARA POÇO DE VISITA RETANGULAR PARA DRENAGEM, EM ALVENARIA COM BLOCOS DE CONCRETO, DIMENSÕES INTERNAS = 3X4 M. AF_12/2020 | M | 4066.65 | 3818.95 | SINAPI 03/2024
99310 | BASE PARA POÇO DE VISITA RETANGULAR PARA DRENAGEM, EM ALVENARIA COM BLOCOS DE CONCRETO, DIMENSÕES INTERNAS = 3,5X3,5 M, PROFUNDIDADE = 1,40 M, EXCLUINDO TAMPÃO. AF_12/2020_PA | UN | 13967.85 | 13337.4 | SINAPI 03/2024
99311 | ACRÉSCIMO PARA POÇO DE VISITA RETANGULAR PARA DRENAGEM, EM ALVENARIA COM BLOCOS DE CONCRETO, DIMENSÕES INTERNAS = 3,5X3,5 M. AF_12/2020 | M | 4066.65 | 3818.95 | SINAPI 03/2024
99312 | BASE PARA POÇO DE VISITA RETANGULAR PARA DRENAGEM, EM ALVENARIA COM BLOCOS DE CONCRETO, DIMENSÕES INTERNAS = 2X2,5 M, PROFUNDIDADE = 1,40 M, EXCLUINDO TAMPÃO. AF_12/2020_PA | UN | 6975.73 | 6631.13 | SINAPI 03/2024
99313 | BASE PARA POÇO DE VISITA RETANGULAR PARA DRENAGEM, EM ALVENARIA COM BLOCOS DE CONCRETO, DIMENSÕES INTERNAS = 3,5X4 M, PROFUNDIDADE = 1,40 M, EXCLUINDO TAMPÃO. AF_12/2020_PA | UN | 15564.94 | 14867.76 | SINAPI 03/2024
99314 | ACRÉSCIMO PARA POÇO DE VISITA RETANGULAR PARA DRENAGEM, EM ALVENARIA COM BLOCOS DE CONCRETO, DIMENSÕES INTERNAS = 3,5X4 M. AF_12/2020 | M | 4337.94 | 4073.66 | SINAPI 03/2024
99315 | BASE PARA POÇO DE VISITA RETANGULAR PARA DRENAGEM, EM ALVENARIA COM BLOCOS DE CONCRETO, DIMENSÕES INTERNAS = 4X4 M, PROFUNDIDADE = 1,40 M, EXCLUINDO TAMPÃO. AF_12/2020_PA | UN | 17384.68 | 16614.33 | SINAPI 03/2024
99317 | ACRÉSCIMO PARA POÇO DE VISITA RETANGULAR PARA DRENAGEM, EM ALVENARIA COM BLOCOS DE CONCRETO, DIMENSÕES INTERNAS = 2X2,5 M. AF_12/2020 | M | 2718.8 | 2553.52 | SINAPI 03/2024
99318 | CHAMINÉ CIRCULAR PARA POÇO DE VISITA PARA DRENAGEM, EM CONCRETO PRÉ-MOLDADO, DIÂMETRO INTERNO = 0,6 M. AF_12/2020 | M | 306.88 | 304.25 | SINAPI 03/2024
99319 | CHAMINÉ CIRCULAR PARA POÇO DE VISITA PARA DRENAGEM, EM ALVENARIA COM TIJOLOS CERÂMICOS MACIÇOS, DIÂMETRO INTERNO = 0,6 M. AF_12/2020 | M | 955.27 | 896.45 | SINAPI 03/2024
99320 | BASE PARA POÇO DE VISITA RETANGULAR PARA DRENAGEM, EM ALVENARIA COM BLOCOS DE CONCRETO, DIMENSÕES INTERNAS = 2X3 M, PROFUNDIDADE = 1,40 M, EXCLUINDO TAMPÃO. AF_12/2020_PA | UN | 8056.2 | 7663.97 | SINAPI 03/2024
99321 | ACRÉSCIMO PARA POÇO DE VISITA RETANGULAR PARA DRENAGEM, EM ALVENARIA COM BLOCOS DE CONCRETO, DIMENSÕES INTERNAS = 2X3 M. AF_12/2020 | M | 2985.83 | 2804.25 | SINAPI 03/2024
99322 | BASE PARA POÇO DE VISITA RETANGULAR PARA DRENAGEM, EM ALVENARIA COM BLOCOS DE CONCRETO, DIMENSÕES INTERNAS = 2X3,5 M, PROFUNDIDADE = 1,40 M, EXCLUINDO TAMPÃO. AF_12/2020_PA | UN | 9084.4 | 8644.56 | SINAPI 03/2024
99323 | ACRÉSCIMO PARA POÇO DE VISITA RETANGULAR PARA DRENAGEM, EM ALVENARIA COM BLOCOS DE CONCRETO, DIMENSÕES INTERNAS = 2X3,5 M. AF_12/2020 | M | 3252.82 | 3054.9 | SINAPI 03/2024
99324 | BASE PARA POÇO DE VISITA RETANGULAR PARA DRENAGEM, EM ALVENARIA COM BLOCOS DE CONCRETO, DIMENSÕES INTERNAS = 2X4 M, PROFUNDIDADE = 1,40 M, EXCLUINDO TAMPÃO. AF_12/2020_PA | UN | 10112.65 | 9625.19 | SINAPI 03/2024
99325 | ACRÉSCIMO PARA POÇO DE VISITA RETANGULAR PARA DRENAGEM, EM ALVENARIA COM BLOCOS DE CONCRETO, DIMENSÕES INTERNAS = 2X4 M. AF_12/2020 | M | 3524.05 | 3309.54 | SINAPI 03/2024
99326 | BASE PARA POÇO DE VISITA RETANGULAR PARA DRENAGEM, EM ALVENARIA COM BLOCOS DE CONCRETO, DIMENSÕES INTERNAS = 2,5X2,5 M, PROFUNDIDADE = 1,40 M, EXCLUINDO TAMPÃO. AF_12/2020_PA | UN | 8223.01 | 7834.32 | SINAPI 03/2024
99327 | ACRÉSCIMO PARA POÇO DE VISITA RETANGULAR PARA DRENAGEM, EM ALVENARIA COM BLOCOS DE CONCRETO, DIMENSÕES INTERNAS = 4X4 M. AF_12/2020 | M | 4567.34 | 4289.07 | SINAPI 03/2024
101800 | CAIXA COM GRELHA RETANGULAR DE FERRO FUNDIDO, EM ALVENARIA COM TIJOLOS CERÂMICOS MACIÇOS, DIMENSÕES INTERNAS: 0,30 X 1,00 X 1,00. AF_12/2020 | UN | 1573.17 | 1510.11 | SINAPI 03/2024
101801 | CAIXA COM GRELHA RETANGULAR DE FERRO FUNDIDO, EM ALVENARIA COM BLOCOS DE CONCRETO, DIMENSÕES INTERNAS: 0,30 X 1,00 X 1,00. AF_12/2020 | UN | 1122.16 | 1082.88 | SINAPI 03/2024
101806 | CAIXA ENTERRADA DISTRIBUIDORA DE VAZÃO (SUMIDOUROS MÚLTIPLOS), RETANGULAR, EM ALVENARIA COM TIJOLOS MACIÇOS, DIMENSÕES INTERNAS: 0,60 X 0,60 X H=0,50 M. AF_12/2020 | UN | 589.93 | 550.2 | SINAPI 03/2024
101807 | CAIXA ENTERRADA DISTRIBUIDORA DE VAZÃO (SUMIDOUROS MÚLTIPLOS), RETANGULAR, EM ALVENARIA COM BLOCOS DE CONCRETO, DIMENSÕES INTERNAS: 0,60 X 0,60 X H=0,50 M. AF_12/2020 | UN | 534.36 | 498.28 | SINAPI 03/2024
101808 | CAIXA ENTERRADA DISTRIBUIDORA DE VAZÃO (SUMIDOUROS MÚLTIPLOS), RETANGULAR, EM CONCRETO PRÉ-MOLDADO, DIMENSÕES INTERNAS: 0,60 X 0,60 X H=0,50 M. AF_12/2020 | UN | 572.82 | 563.94 | SINAPI 03/2024
101809 | BASE PARA POCO DE VISITA RETANGULAR PARA ESGOTO E DRENAGEM, EM CONCRETO ESTRUTURAL, DIMENSÕES INTERNAS DE 90X150 M, PROFUNDIDADE DE 1,25 M, EXCLUINDO TAMPÃO. AF_12/2020_PA | UN | 2800.43 | 2656.98 | SINAPI 03/2024
102139 | BASE PARA POÇO DE VISITA CIRCULAR PARA ESGOTO, EM CONCRETO PRÉ-MOLDADO, DIÂMETRO INTERNO = 1,20 M, PROFUNDIDADE = 1,60 M, EXCLUINDO TAMPÃO. AF_12/2020_PA | UN | 1744.07 | 1698.38 | SINAPI 03/2024
102141 | BASE PARA POÇO DE VISITA CIRCULAR PARA ESGOTO, EM CONCRETO PRÉ-MOLDADO, DIÂMETRO INTERNO = 1,50 M, PROFUNDIDADE = 1,35 M, EXCLUINDO TAMPÃO. AF_12/2020_PA | UN | 2695.42 | 2629.87 | SINAPI 03/2024
102142 | BASE PARA POÇO DE VISITA CIRCULAR PARA DRENAGEM, EM CONCRETO PRÉ-MOLDADO, DIÂMETRO INTERNO = 1,50 M, PROFUNDIDADE = 1,35 M, EXCLUINDO TAMPÃO. AF_12/2020_PA | UN | 2656.97 | 2591.66 | SINAPI 03/2024
102457 | BASE PARA POÇO DE VISITA CIRCULAR PARA DRENAGEM, EM CONCRETO PRÉ-MOLDADO, DIÂMETRO INTERNO = 1,20 M, PROFUNDIDADE = 1,60 M, EXCLUINDO TAMPÃO. AF_05/2021_PA | UN | 1683.06 | 1640.22 | SINAPI 03/2024
94263 | GUIA (MEIO-FIO) CONCRETO, MOLDADA IN LOCO EM TRECHO RETO COM EXTRUSORA, 13 CM BASE X 22 CM ALTURA. AF_01/2024 | M | 36.18 | 34.1 | SINAPI 03/2024
94264 | GUIA (MEIO-FIO) CONCRETO, MOLDADA IN LOCO EM TRECHO CURVO COM EXTRUSORA, 13 CM BASE X 22 CM ALTURA. AF_01/2024 | M | 41.83 | 39.21 | SINAPI 03/2024
94265 | GUIA (MEIO-FIO) CONCRETO, MOLDADA IN LOCO EM TRECHO RETO COM EXTRUSORA, 15 CM BASE X 30 CM ALTURA. AF_01/2024 | M | 47.48 | 45.24 | SINAPI 03/2024
94266 | GUIA (MEIO-FIO) CONCRETO, MOLDADA IN LOCO EM TRECHO CURVO COM EXTRUSORA, 15 CM BASE X 30 CM ALTURA. AF_01/2024 | M | 53.97 | 51.12 | SINAPI 03/2024
94267 | GUIA (MEIO-FIO) E SARJETA CONJUGADOS DE CONCRETO, MOLDADA IN LOCO EM TRECHO RETO COM EXTRUSORA, 45 CM BASE (15 CM BASE DA GUIA + 30 CM BASE DA SARJETA) X 22 CM ALTURA. AF_01/2024 | M | 56.01 | 53.62 | SINAPI 03/2024
94268 | GUIA (MEIO-FIO) E SARJETA CONJUGADOS DE CONCRETO, MOLDADA IN LOCO EM TRECHO CURVO COM EXTRUSORA, 45 CM BASE (15 CM BASE DA GUIA + 30 CM BASE DA SARJETA) X 22 CM ALTURA. AF_01/2024 | M | 63.14 | 60.1 | SINAPI 03/2024
94269 | GUIA (MEIO-FIO) E SARJETA CONJUGADOS DE CONCRETO, MOLDADA IN LOCO EM TRECHO RETO COM EXTRUSORA, 60 CM BASE (15 CM BASE DA GUIA + 45 CM BASE DA SARJETA) X 26 CM ALTURA. AF_01/2024 | M | 78.99 | 76.07 | SINAPI 03/2024
94270 | GUIA (MEIO-FIO) E SARJETA CONJUGADOS DE CONCRETO, MOLDADA IN LOCO EM TRECHO CURVO COM EXTRUSORA, 60 CM BASE (15 CM BASE DA GUIA + 45 CM BASE DA SARJETA) X 26 CM ALTURA. AF_01/2024 | M | 88.9 | 85.06 | SINAPI 03/2024
94271 | GUIA (MEIO-FIO) E SARJETA CONJUGADOS DE CONCRETO, MOLDADA IN LOCO EM TRECHO RETO COM EXTRUSORA, 65 CM BASE (15 CM BASE DA GUIA + 50 CM BASE DA SARJETA) X 26 CM ALTURA. AF_01/2024 | M | 96.46 | 92.94 | SINAPI 03/2024
94272 | GUIA (MEIO-FIO) E SARJETA CONJUGADOS DE CONCRETO, MOLDADA IN LOCO EM TRECHO CURVO COM EXTRUSORA, 65 CM BASE (15 CM BASE DA GUIA + 50 CM BASE DA SARJETA) X 26 CM ALTURA. AF_01/2024 | M | 109.72 | 104.96 | SINAPI 03/2024
94273 | ASSENTAMENTO DE GUIA (MEIO-FIO) EM TRECHO RETO, CONFECCIONADA EM CONCRETO PRÉ-FABRICADO, DIMENSÕES 100X15X13X30 CM (COMPRIMENTO X BASE INFERIOR X BASE SUPERIOR X ALTURA). AF_01/2024 | M | 45.38 | 43.94 | SINAPI 03/2024
94274 | ASSENTAMENTO DE GUIA (MEIO-FIO) EM TRECHO CURVO, CONFECCIONADA EM CONCRETO PRÉ-FABRICADO, DIMENSÕES 100X15X13X30 CM (COMPRIMENTO X BASE INFERIOR X BASE SUPERIOR X ALTURA). AF_01/2024 | M | 48.81 | 47.03 | SINAPI 03/2024
94275 | ASSENTAMENTO DE GUIA (MEIO-FIO) EM TRECHO RETO, CONFECCIONADA EM CONCRETO PRÉ-FABRICADO, DIMENSÕES 100X15X13X20 CM (COMPRIMENTO X BASE INFERIOR X BASE SUPERIOR X ALTURA). AF_01/2024 | M | 41.31 | 39.97 | SINAPI 03/2024
94276 | ASSENTAMENTO DE GUIA (MEIO-FIO) EM TRECHO CURVO, CONFECCIONADA EM CONCRETO PRÉ-FABRICADO, DIMENSÕES 100X15X13X20 CM (COMPRIMENTO X BASE INFERIOR X BASE SUPERIOR X ALTURA). AF_01/2024 | M | 44.74 | 43.06 | SINAPI 03/2024
94277 | ASSENTAMENTO DE GUIA (MEIO-FIO) EM TRECHO RETO, CONFECCIONADA EM CONCRETO PRÉ-FABRICADO, DIMENSÕES 80X08X08X25 CM (COMPRIMENTO X BASE INFERIOR X BASE SUPERIOR X ALTURA). AF_01/2024 | M | 36.59 | 35.32 | SINAPI 03/2024
94278 | ASSENTAMENTO DE GUIA (MEIO-FIO) EM TRECHO CURVO, CONFECCIONADA EM CONCRETO PRÉ-FABRICADO, DIMENSÕES 80X08X08X25 CM (COMPRIMENTO X BASE INFERIOR X BASE SUPERIOR X ALTURA). AF_01/2024 | M | 40 | 38.4 | SINAPI 03/2024
94279 | ASSENTAMENTO DE GUIA (MEIO-FIO) EM TRECHO RETO, CONFECCIONADA EM CONCRETO PRÉ-FABRICADO, DIMENSÕES 39X6,5X6,5X19 CM (COMPRIMENTO X BASE INFERIOR X BASE SUPERIOR X ALTURA), PARA DELIMITAÇÃO DE JARDINS, PRAÇAS OU PASSEIOS. AF_01/2024 | M | 43.29 | 42.09 | SINAPI 03/2024
94280 | ASSENTAMENTO DE GUIA (MEIO-FIO) EM TRECHO CURVO, CONFECCIONADA EM CONCRETO PRÉ-FABRICADO, DIMENSÕES 39X6,5X6,5X19 CM (COMPRIMENTO X BASE INFERIOR X BASE SUPERIOR X ALTURA), PARA DELIMITAÇÃO DE JARDINS, PRAÇAS OU PASSEIOS. AF_01/2024 | M | 46.7 | 45.17 | SINAPI 03/2024
94281 | EXECUÇÃO DE SARJETA DE CONCRETO USINADO, MOLDADA IN LOCO EM TRECHO RETO, 30 CM BASE X 15 CM ALTURA. AF_01/2024 | M | 42.27 | 40.76 | SINAPI 03/2024
94282 | EXECUÇÃO DE SARJETA DE CONCRETO USINADO, MOLDADA IN LOCO EM TRECHO CURVO, 30 CM BASE X 15 CM ALTURA. AF_01/2024 | M | 51.32 | 48.89 | SINAPI 03/2024
94283 | EXECUÇÃO DE SARJETA DE CONCRETO USINADO, MOLDADA IN LOCO EM TRECHO RETO, 45 CM BASE X 15 CM ALTURA. AF_01/2024 | M | 56.44 | 54.75 | SINAPI 03/2024
94284 | EXECUÇÃO DE SARJETA DE CONCRETO USINADO, MOLDADA IN LOCO EM TRECHO CURVO, 45 CM BASE X 15 CM ALTURA. AF_01/2024 | M | 65.49 | 62.9 | SINAPI 03/2024
94285 | EXECUÇÃO DE SARJETA DE CONCRETO USINADO, MOLDADA IN LOCO EM TRECHO RETO, 60 CM BASE X 15 CM ALTURA. AF_01/2024 | M | 73.43 | 71.29 | SINAPI 03/2024
94286 | EXECUÇÃO DE SARJETA DE CONCRETO USINADO, MOLDADA IN LOCO EM TRECHO CURVO, 60 CM BASE X 15 CM ALTURA. AF_01/2024 | M | 82.48 | 79.44 | SINAPI 03/2024
94287 | EXECUÇÃO DE SARJETA DE CONCRETO USINADO, MOLDADA IN LOCO EM TRECHO RETO, 30 CM BASE X 10 CM ALTURA. AF_01/2024 | M | 32.63 | 31.22 | SINAPI 03/2024
94288 | EXECUÇÃO DE SARJETA DE CONCRETO USINADO, MOLDADA IN LOCO EM TRECHO CURVO, 30 CM BASE X 10 CM ALTURA. AF_01/2024 | M | 40.67 | 38.46 | SINAPI 03/2024
94289 | EXECUÇÃO DE SARJETA DE CONCRETO USINADO, MOLDADA IN LOCO EM TRECHO RETO, 45 CM BASE X 10 CM ALTURA. AF_01/2024 | M | 41.37 | 39.92 | SINAPI 03/2024
94290 | EXECUÇÃO DE SARJETA DE CONCRETO USINADO, MOLDADA IN LOCO EM TRECHO CURVO, 45 CM BASE X 10 CM ALTURA. AF_01/2024 | M | 49.41 | 47.17 | SINAPI 03/2024
94291 | EXECUÇÃO DE SARJETA DE CONCRETO USINADO, MOLDADA IN LOCO EM TRECHO RETO, 60 CM BASE X 10 CM ALTURA. AF_01/2024 | M | 50.71 | 49.18 | SINAPI 03/2024
94292 | EXECUÇÃO DE SARJETA DE CONCRETO USINADO, MOLDADA IN LOCO EM TRECHO CURVO, 60 CM BASE X 10 CM ALTURA. AF_01/2024 | M | 58.76 | 56.43 | SINAPI 03/2024
94293 | EXECUÇÃO DE SARJETÃO DE CONCRETO USINADO, MOLDADA IN LOCO EM TRECHO RETO, 100 CM BASE X 20 CM ALTURA. AF_01/2024 | M | 164.66 | 159.96 | SINAPI 03/2024
94294 | EXECUÇÃO DE ESCORAS DE CONCRETO PARA CONTENÇÃO DE GUIAS PRÉ-FABRICADAS. AF_01/2024 | M | 7.19 | 6.89 | SINAPI 03/2024
104491 | ADUELA/ GALERIA FECHADA PRE-MOLDADA DE CONCRETO ARMADO, SECAO QUADRANGULAR INTERNA DE 1,50 X 1,50 M (L X A), MISULA DE 20 X 20 CM, C = 1,00 M, ESPESSURA MIN = 15 CM, TB-45 E FCK DO CONCRETO = 30 MPA FORNECIMENTO E ASSENTAMENTO. AF_01/2023 | M | 4203.71 | 4195.11 | SINAPI 03/2024
104492 | ADUELA/ GALERIA FECHADA PRE-MOLDADA DE CONCRETO ARMADO, SECAO QUADRANGULAR INTERNA DE 2,00 X 2,00 M (L X A), MISULA DE 20 X 20 CM, C = 1,00 M, ESPESSURA MIN = 15 CM, TB-45 E FCK DO CONCRETO = 30 MPA FORNECIMENTO E ASSENTAMENTO. AF_01/2023 | M | 5256.56 | 5245.99 | SINAPI 03/2024
104494 | ADUELA/ GALERIA FECHADA PRE-MOLDADA DE CONCRETO ARMADO, SECAO QUADRANGULAR INTERNA DE 2,50 X 2,50 M (L X A), MISULA DE 20 X 20 CM, C = 1,00 M, ESPESSURA MIN = 15 CM, TB-45 E FCK DO CONCRETO = 30 MPA FORNECIMENTO E ASSENTAMENTO. AF_01/2023 | M | 7097.97 | 7085.53 | SINAPI 03/2024
104497 | ADUELA/ GALERIA FECHADA PRE-MOLDADA DE CONCRETO ARMADO, SECAO QUADRANGULAR INTERNA DE 3,00 X 3,00 M (L X A), MISULA DE 20 X 20 CM, C = 1,00 M, ESPESSURA MIN = 20 CM, TB-45 E FCK DO CONCRETO = 30 MPA FORNECIMENTO E ASSENTAMENTO. AF_01/2023 | M | 8501.17 | 8485.73 | SINAPI 03/2024
104515 | APLICAÇÃO DE MANTA GEOTÊXTIL NAS JUNTAS RÍGIDAS DE ADUELAS PRÉ-MOLDADAS DE CONCRETO ARMADO. AF_01/2023 | M2 | 27.82 | 27.78 | SINAPI 03/2024
102727 | FABRICAÇÃO, MONTAGEM E DESMONTAGEM DE FÔRMA PARA BOCA PARA BUEIRO, EM CHAPA DE MADEIRA COMPENSADA RESINADA, E = 17 MM, 2 UTILIZAÇÕES. AF_07/2021 | M2 | 99.66 | 94.21 | SINAPI 03/2024
102728 | ARMAÇÃO DE MURO ALA E MURO TESTA UTILIZANDO AÇO CA-50 DE 6,3 MM - MONTAGEM. AF_07/2021 | KG | 14.98 | 14.39 | SINAPI 03/2024
102729 | ARMAÇÃO DE MURO ALA E MURO TESTA UTILIZANDO AÇO CA-50 DE 8 MM - MONTAGEM. AF_07/2021 | KG | 13.6 | 13.21 | SINAPI 03/2024
102730 | ARMAÇÃO DE MURO ALA E MURO TESTA UTILIZANDO AÇO CA-50 DE 10 MM - MONTAGEM. AF_07/2021 | KG | 11.92 | 11.63 | SINAPI 03/2024
102731 | ARMAÇÃO DE MURO ALA E MURO TESTA UTILIZANDO AÇO CA-50 DE 12,5 MM - MONTAGEM. AF_07/2021 | KG | 9.91 | 9.7 | SINAPI 03/2024
102732 | ARMAÇÃO DE MURO ALA E MURO TESTA UTILIZANDO AÇO CA-50 DE 16 MM - MONTAGEM. AF_07/2021 | KG | 9.19 | 9.05 | SINAPI 03/2024
102733 | ARMAÇÃO DE MURO ALA E MURO TESTA UTILIZANDO AÇO CA-50 DE 20 MM - MONTAGEM. AF_07/2021 | KG | 10.07 | 9.98 | SINAPI 03/2024
102734 | ARMAÇÃO DE SOLEIRA UTILIZANDO AÇO CA-50 DE 6,3 MM - MONTAGEM. AF_07/2021 | KG | 13.81 | 13.37 | SINAPI 03/2024
102735 | ARMAÇÃO DE SOLEIRA UTILIZANDO AÇO CA-50 DE 8 MM - MONTAGEM. AF_07/2021 | KG | 12.6 | 12.32 | SINAPI 03/2024
102736 | CONCRETAGEM DE BOCA PARA BUEIRO, FCK = 20 MPA, COM USO DE BOMBA - LANÇAMENTO, ADENSAMENTO E ACABAMENTO. AF_07/2021 | M3 | 569.12 | 563.43 | SINAPI 03/2024
102737 | BOCA PARA BUEIRO SIMPLES TUBULAR D = 40 CM EM CONCRETO, ALAS COM ESCONSIDADE DE 0°, INCLUINDO FÔRMAS E MATERIAIS. AF_07/2021 | UN | 1058.22 | 1019.77 | SINAPI 03/2024
102738 | BOCA PARA BUEIRO SIMPLES TUBULAR D = 60 CM EM CONCRETO, ALAS COM ESCONSIDADE DE 0°, INCLUINDO FÔRMAS E MATERIAIS. AF_07/2021 | UN | 2160.56 | 2085.15 | SINAPI 03/2024
102739 | BOCA PARA BUEIRO SIMPLES TUBULAR D = 80 CM EM CONCRETO, ALAS COM ESCONSIDADE DE 0°, INCLUINDO FÔRMAS E MATERIAIS. AF_07/2021 | UN | 3612.37 | 3489 | SINAPI 03/2024
102740 | BOCA PARA BUEIRO SIMPLES TUBULAR D = 100 CM EM CONCRETO, ALAS COM ESCONSIDADE DE 0°, INCLUINDO FÔRMAS E MATERIAIS. AF_07/2021 | UN | 5406.1 | 5225.4 | SINAPI 03/2024
102741 | BOCA PARA BUEIRO SIMPLES TUBULAR D = 120 CM EM CONCRETO, ALAS COM ESCONSIDADE DE 0°, INCLUINDO FÔRMAS E MATERIAIS. AF_07/2021 | UN | 7576.76 | 7328.68 | SINAPI 03/2024
102742 | BOCA PARA BUEIRO SIMPLES TUBULAR D = 150 CM EM CONCRETO, ALAS COM ESCONSIDADE DE 0°, INCLUINDO FÔRMAS E MATERIAIS. AF_07/2021 | UN | 13099.69 | 12679.96 | SINAPI 03/2024
102743 | BOCA PARA BUEIRO DUPLO TUBULAR D = 80 CM EM CONCRETO, ALAS COM ESCONSIDADE DE 0°, INCLUINDO FÔRMAS E MATERIAIS. AF_07/2021 | UN | 4377.27 | 4228.37 | SINAPI 03/2024
102744 | BOCA PARA BUEIRO DUPLO TUBULAR D = 100 CM EM CONCRETO, ALAS COM ESCONSIDADE DE 0°, INCLUINDO FÔRMAS E MATERIAIS. AF_07/2021 | UN | 6546.52 | 6328.83 | SINAPI 03/2024
102745 | BOCA PARA BUEIRO DUPLO TUBULAR D = 120 CM EM CONCRETO, ALAS COM ESCONSIDADE DE 0°, INCLUINDO FÔRMAS E MATERIAIS. AF_07/2021 | UN | 9187.01 | 8888.05 | SINAPI 03/2024
102746 | BOCA PARA BUEIRO DUPLO TUBULAR D = 150 CM EM CONCRETO, ALAS COM ESCONSIDADE DE 0°, INCLUINDO FÔRMAS E MATERIAIS. AF_07/2021 | UN | 15901.12 | 15395.5 | SINAPI 03/2024
102747 | BOCA PARA BUEIRO TRIPLO TUBULAR D = 100 CM EM CONCRETO, ALAS COM ESCONSIDADE DE 0°, INCLUINDO FÔRMAS E MATERIAIS. AF_07/2021 | UN | 8122.62 | 7855.54 | SINAPI 03/2024
102748 | BOCA PARA BUEIRO TRIPLO TUBULAR D = 120 CM EM CONCRETO, ALAS COM ESCONSIDADE DE 0°, INCLUINDO FÔRMAS E MATERIAIS. AF_07/2021 | UN | 11350.13 | 10984.65 | SINAPI 03/2024
102749 | BOCA PARA BUEIRO TRIPLO TUBULAR D = 150 CM EM CONCRETO, ALAS COM ESCONSIDADE DE 0°, INCLUINDO FÔRMAS E MATERIAIS. AF_07/2021 | UN | 19456.35 | 18844.25 | SINAPI 03/2024
102750 | BOCA PARA BUEIRO SIMPLES TUBULAR D = 60 CM EM CONCRETO, ALAS COM ESCONSIDADE DE 30°, INCLUINDO FÔRMAS E MATERIAIS. AF_07/2021 | UN | 2631.68 | 2541.18 | SINAPI 03/2024
102751 | BOCA PARA BUEIRO SIMPLES TUBULAR D = 80 CM EM CONCRETO, ALAS COM ESCONSIDADE DE 30°, INCLUINDO FÔRMAS E MATERIAIS. AF_07/2021 | UN | 4560.15 | 4409.51 | SINAPI 03/2024
102752 | BOCA PARA BUEIRO SIMPLES TUBULAR D = 100 CM EM CONCRETO, ALAS COM ESCONSIDADE DE 30°, INCLUINDO FÔRMAS E MATERIAIS. AF_07/2021 | UN | 7250.95 | 7018.66 | SINAPI 03/2024
102753 | BOCA PARA BUEIRO SIMPLES TUBULAR D = 120 CM EM CONCRETO, ALAS COM ESCONSIDADE DE 30°, INCLUINDO FÔRMAS E MATERIAIS. AF_07/2021 | UN | 10716 | 10381.95 | SINAPI 03/2024
102754 | BOCA PARA BUEIRO SIMPLES TUBULAR D = 150 CM EM CONCRETO, ALAS COM ESCONSIDADE DE 30°, INCLUINDO FÔRMAS E MATERIAIS. AF_07/2021 | UN | 20335.94 | 19718.95 | SINAPI 03/2024
102755 | BOCA PARA BUEIRO DUPLO TUBULAR D = 100 CM EM CONCRETO, ALAS COM ESCONSIDADE DE 30°, INCLUINDO FÔRMAS E MATERIAIS. AF_07/2021 | UN | 10115.94 | 9799.14 | SINAPI 03/2024
102756 | BOCA PARA BUEIRO DUPLO TUBULAR D = 120 CM EM CONCRETO, ALAS COM ESCONSIDADE DE 30°, INCLUINDO FÔRMAS E MATERIAIS. AF_07/2021 | UN | 14997.37 | 14540.82 | SINAPI 03/2024
102757 | BOCA PARA BUEIRO DUPLO TUBULAR D = 150 CM EM CONCRETO, ALAS COM ESCONSIDADE DE 30°, INCLUINDO FÔRMAS E MATERIAIS. AF_07/2021 | UN | 27850.34 | 27025.62 | SINAPI 03/2024
102758 | BOCA PARA BUEIRO TRIPLO TUBULAR D = 100 CM EM CONCRETO, ALAS COM ESCONSIDADE DE 30°, INCLUINDO FÔRMAS E MATERIAIS. AF_07/2021 | UN | 12995.29 | 12593.46 | SINAPI 03/2024
102759 | BOCA PARA BUEIRO TRIPLO TUBULAR D = 120 CM EM CONCRETO, ALAS COM ESCONSIDADE DE 30°, INCLUINDO FÔRMAS E MATERIAIS. AF_07/2021 | UN | 19300.6 | 18720.71 | SINAPI 03/2024
102760 | BOCA PARA BUEIRO TRIPLO TUBULAR D = 150 CM EM CONCRETO, ALAS COM ESCONSIDADE DE 30°, INCLUINDO FÔRMAS E MATERIAIS. AF_07/2021 | UN | 35511.71 | 34473.94 | SINAPI 03/2024
102761 | BOCA PARA BUEIRO SIMPLES CELULAR 150 X 150 CM EM CONCRETO, ALAS COM ESCONSIDADE DE 30°, INCLUINDO FÔRMAS E MATERIAIS. AF_07/2021 | UN | 12579.42 | 12127.05 | SINAPI 03/2024
102762 | BOCA PARA BUEIRO SIMPLES CELULAR 200 X 200 CM EM CONCRETO, ALAS COM ESCONSIDADE DE 30°, INCLUINDO FÔRMAS E MATERIAIS. AF_07/2021 | UN | 19321.74 | 18679.01 | SINAPI 03/2024
102763 | BOCA PARA BUEIRO SIMPLES CELULAR 250 X 250 CM EM CONCRETO, ALAS COM ESCONSIDADE DE 30°, INCLUINDO FÔRMAS E MATERIAIS. AF_07/2021 | UN | 26808.29 | 25940.11 | SINAPI 03/2024
102764 | BOCA PARA BUEIRO SIMPLES CELULAR 300 X 300 CM EM CONCRETO, ALAS COM ESCONSIDADE DE 30°, INCLUINDO FÔRMAS E MATERIAIS. AF_07/2021 | UN | 37618.44 | 36491.3 | SINAPI 03/2024
102765 | BOCA PARA BUEIRO DUPLO CELULAR 150 X 150 CM EM CONCRETO, ALAS COM ESCONSIDADE DE 30°, INCLUINDO FÔRMAS E MATERIAIS. AF_07/2021 | UN | 15656.92 | 15096.51 | SINAPI 03/2024
102766 | BOCA PARA BUEIRO DUPLO CELULAR 200 X 200 CM EM CONCRETO, ALAS COM ESCONSIDADE DE 30°, INCLUINDO FÔRMAS E MATERIAIS. AF_07/2021 | UN | 23461.05 | 22682.14 | SINAPI 03/2024
102767 | BOCA PARA BUEIRO DUPLO CELULAR 250 X 250 CM EM CONCRETO, ALAS COM ESCONSIDADE DE 30°, INCLUINDO FÔRMAS E MATERIAIS. AF_07/2021 | UN | 32755.4 | 31700.18 | SINAPI 03/2024
102768 | BOCA PARA BUEIRO DUPLO CELULAR 300 X 300 CM EM CONCRETO, ALAS COM ESCONSIDADE DE 30°, INCLUINDO FÔRMAS E MATERIAIS. AF_07/2021 | UN | 45544.31 | 44189.14 | SINAPI 03/2024
102769 | BOCA PARA BUEIRO TRIPLO CELULAR 150 X 150 CM EM CONCRETO, ALAS COM ESCONSIDADE DE 30°, INCLUINDO FÔRMAS E MATERIAIS. AF_07/2021 | UN | 18088.22 | 17453.27 | SINAPI 03/2024
102770 | BOCA PARA BUEIRO TRIPLO CELULAR 200 X 200 CM EM CONCRETO, ALAS COM ESCONSIDADE DE 30°, INCLUINDO FÔRMAS E MATERIAIS. AF_07/2021 | UN | 27650.33 | 26734.64 | SINAPI 03/2024
102771 | BOCA PARA BUEIRO TRIPLO CELULAR 250 X 250 CM EM CONCRETO, ALAS COM ESCONSIDADE DE 30°, INCLUINDO FÔRMAS E MATERIAIS. AF_07/2021 | UN | 38585.36 | 37345.89 | SINAPI 03/2024
102772 | BOCA PARA BUEIRO TRIPLO CELULAR 300 X 300 CM EM CONCRETO, ALAS COM ESCONSIDADE DE 30°, INCLUINDO FÔRMAS E MATERIAIS. AF_07/2021 | UN | 54003.79 | 52411.07 | SINAPI 03/2024
102773 | BOCA PARA BUEIRO SIMPLES TUBULAR D = 40 CM EM GABIÃO, ALAS COM ESCONSIDADE DE 45°, INCLUINDO FÔRMAS E MATERIAIS. AF_07/2021 | UN | 7212.26 | 6949.28 | SINAPI 03/2024
102774 | BOCA PARA BUEIRO SIMPLES TUBULAR D = 60 CM EM GABIÃO, ALAS COM ESCONSIDADE DE 45°, INCLUINDO FÔRMAS E MATERIAIS. AF_07/2021 | UN | 7212.26 | 6949.28 | SINAPI 03/2024
102775 | BOCA PARA BUEIRO SIMPLES TUBULAR D = 80 CM EM GABIÃO, ALAS COM ESCONSIDADE DE 45°, INCLUINDO FÔRMAS E MATERIAIS. AF_07/2021 | UN | 10743.38 | 10351.64 | SINAPI 03/2024
102776 | BOCA PARA BUEIRO SIMPLES TUBULAR D = 100 CM EM GABIÃO, ALAS COM ESCONSIDADE DE 45°, INCLUINDO FÔRMAS E MATERIAIS. AF_07/2021 | UN | 10743.38 | 10351.64 | SINAPI 03/2024
102777 | BOCA PARA BUEIRO SIMPLES TUBULAR D = 120 CM EM GABIÃO, ALAS COM ESCONSIDADE DE 45°, INCLUINDO FÔRMAS E MATERIAIS. AF_07/2021 | UN | 16246.62 | 15654.21 | SINAPI 03/2024
102778 | BOCA PARA BUEIRO SIMPLES TUBULAR D = 150 CM EM GABIÃO, ALAS COM ESCONSIDADE DE 45°, INCLUINDO FÔRMAS E MATERIAIS. AF_07/2021 | UN | 23243.99 | 22565.17 | SINAPI 03/2024
102779 | BOCA PARA BUEIRO DUPLO TUBULAR D = 40 CM EM GABIÃO, ALAS COM ESCONSIDADE DE 45°, INCLUINDO FÔRMAS E MATERIAIS. AF_07/2021 | UN | 7212.26 | 6949.28 | SINAPI 03/2024
102780 | BOCA PARA BUEIRO DUPLO TUBULAR D = 60 CM EM GABIÃO, ALAS COM ESCONSIDADE DE 45°, INCLUINDO FÔRMAS E MATERIAIS. AF_07/2021 | UN | 8301.6 | 7998.9 | SINAPI 03/2024
102781 | BOCA PARA BUEIRO DUPLO TUBULAR D = 80 CM EM GABIÃO, ALAS COM ESCONSIDADE DE 45°, INCLUINDO FÔRMAS E MATERIAIS. AF_07/2021 | UN | 12274.11 | 11826.55 | SINAPI 03/2024
102782 | BOCA PARA BUEIRO DUPLO TUBULAR D = 100 CM EM GABIÃO, ALAS COM ESCONSIDADE DE 45°, INCLUINDO FÔRMAS E MATERIAIS. AF_07/2021 | UN | 13502 | 13036.67 | SINAPI 03/2024
102783 | BOCA PARA BUEIRO DUPLO TUBULAR D = 120 CM EM GABIÃO, ALAS COM ESCONSIDADE DE 45°, INCLUINDO FÔRMAS E MATERIAIS. AF_07/2021 | UN | 17915.9 | 17289.62 | SINAPI 03/2024
102784 | BOCA PARA BUEIRO DUPLO TUBULAR D = 150 CM EM GABIÃO, ALAS COM ESCONSIDADE DE 45°, INCLUINDO FÔRMAS E MATERIAIS. AF_07/2021 | UN | 26742.67 | 26020.65 | SINAPI 03/2024
102785 | BOCA PARA BUEIRO TRIPLO TUBULAR D = 40 CM EM GABIÃO, ALAS COM ESCONSIDADE DE 45°, INCLUINDO FÔRMAS E MATERIAIS. AF_07/2021 | UN | 8301.6 | 7998.9 | SINAPI 03/2024
102786 | BOCA PARA BUEIRO TRIPLO TUBULAR D = 60 CM EM GABIÃO, ALAS COM ESCONSIDADE DE 45°, INCLUINDO FÔRMAS E MATERIAIS. AF_07/2021 | UN | 9088.1 | 8783.72 | SINAPI 03/2024
102787 | BOCA PARA BUEIRO TRIPLO TUBULAR D = 80 CM EM GABIÃO, ALAS COM ESCONSIDADE DE 45°, INCLUINDO FÔRMAS E MATERIAIS. AF_07/2021 | UN | 13502 | 13036.67 | SINAPI 03/2024
102788 | BOCA PARA BUEIRO TRIPLO TUBULAR D = 100 CM EM GABIÃO, ALAS COM ESCONSIDADE DE 45°, INCLUINDO FÔRMAS E MATERIAIS. AF_07/2021 | UN | 14673.1 | 14197.13 | SINAPI 03/2024
102789 | BOCA PARA BUEIRO TRIPLO TUBULAR D = 120 CM EM GABIÃO, ALAS COM ESCONSIDADE DE 45°, INCLUINDO FÔRMAS E MATERIAIS. AF_07/2021 | UN | 19244.48 | 18627.13 | SINAPI 03/2024
102790 | BOCA PARA BUEIRO TRIPLO TUBULAR D = 150 CM EM GABIÃO, ALAS COM ESCONSIDADE DE 45°, INCLUINDO FÔRMAS E MATERIAIS. AF_07/2021 | UN | 31187.73 | 30303.63 | SINAPI 03/2024
102791 | BOCA PARA BUEIRO SIMPLES CELULAR 150 X 150 CM EM GABIÃO, ALAS COM ESCONSIDADE DE 45°, INCLUINDO FÔRMAS E MATERIAIS. AF_07/2021 | UN | 25850.94 | 24975.82 | SINAPI 03/2024
102792 | BOCA PARA BUEIRO SIMPLES CELULAR 200 X 200 CM EM GABIÃO, ALAS COM ESCONSIDADE DE 45°, INCLUINDO FÔRMAS E MATERIAIS. AF_07/2021 | UN | 41697.56 | 40345.85 | SINAPI 03/2024
102793 | BOCA PARA BUEIRO SIMPLES CELULAR 250 X 250 CM EM GABIÃO, ALAS COM ESCONSIDADE DE 45°, INCLUINDO FÔRMAS E MATERIAIS. AF_07/2021 | UN | 55623.91 | 53916.27 | SINAPI 03/2024
102794 | BOCA PARA BUEIRO SIMPLES CELULAR 300 X 300 CM EM GABIÃO, ALAS COM ESCONSIDADE DE 45°, INCLUINDO FÔRMAS E MATERIAIS. AF_07/2021 | UN | 79358.65 | 76967.77 | SINAPI 03/2024
102795 | BOCA PARA BUEIRO DUPLO CELULAR 150 X 150 CM EM GABIÃO, ALAS COM ESCONSIDADE DE 45°, INCLUINDO FÔRMAS E MATERIAIS. AF_07/2021 | UN | 27609.8 | 26673.93 | SINAPI 03/2024
102796 | BOCA PARA BUEIRO DUPLO CELULAR 200 X 200 CM EM GABIÃO, ALAS COM ESCONSIDADE DE 45°, INCLUINDO FÔRMAS E MATERIAIS. AF_07/2021 | UN | 44100.08 | 42677.65 | SINAPI 03/2024
102797 | BOCA PARA BUEIRO DUPLO CELULAR 250 X 250 CM EM GABIÃO, ALAS COM ESCONSIDADE DE 45°, INCLUINDO FÔRMAS E MATERIAIS. AF_07/2021 | UN | 62320.96 | 60352.25 | SINAPI 03/2024
102798 | BOCA PARA BUEIRO DUPLO CELULAR 300 X 300 CM EM GABIÃO, ALAS COM ESCONSIDADE DE 45°, INCLUINDO FÔRMAS E MATERIAIS. AF_07/2021 | UN | 76055.02 | 73683.38 | SINAPI 03/2024
102799 | BOCA PARA BUEIRO TRIPLO CELULAR 150 X 150 CM EM GABIÃO, ALAS COM ESCONSIDADE DE 45°, INCLUINDO FÔRMAS E MATERIAIS. AF_07/2021 | UN | 28198.32 | 27240.99 | SINAPI 03/2024
102800 | BOCA PARA BUEIRO TRIPLO CELULAR 200 X 200 CM EM GABIÃO, ALAS COM ESCONSIDADE DE 45°, INCLUINDO FÔRMAS E MATERIAIS. AF_07/2021 | UN | 48453.15 | 46885.5 | SINAPI 03/2024
102801 | BOCA PARA BUEIRO TRIPLO CELULAR 250 X 250 CM EM GABIÃO, ALAS COM ESCONSIDADE DE 45°, INCLUINDO FÔRMAS E MATERIAIS. AF_07/2021 | UN | 67536.24 | 65411.12 | SINAPI 03/2024
102802 | BOCA PARA BUEIRO TRIPLO CELULAR 300 X 300 CM EM GABIÃO, ALAS COM ESCONSIDADE DE 45°, INCLUINDO FÔRMAS E MATERIAIS. AF_07/2021 | UN | 80864.36 | 78337.62 | SINAPI 03/2024
101570 | ESCORAMENTO DE VALA, TIPO PONTALETEAMENTO, COM PROFUNDIDADE DE 0 A 1,5 M, LARGURA MENOR QUE 1,5 M. AF_08/2020 | M2 | 28.15 | 26.1 | SINAPI 03/2024
101571 | ESCORAMENTO DE VALA, TIPO PONTALETEAMENTO, COM PROFUNDIDADE DE 0 A 1,5 M, LARGURA MAIOR OU IGUAL A 1,5 M E MENOR QUE 2,5 M. AF_08/2020 | M2 | 38.38 | 35.34 | SINAPI 03/2024
101572 | ESCORAMENTO DE VALA, TIPO PONTALETEAMENTO, COM PROFUNDIDADE DE 1,5 A 3,0 M, LARGURA MENOR QUE 1,5 M. AF_08/2020 | M2 | 22.02 | 20.5 | SINAPI 03/2024
101573 | ESCORAMENTO DE VALA, TIPO PONTALETEAMENTO, COM PROFUNDIDADE DE 1,5 A 3,0 M, LARGURA MAIOR OU IGUAL A 1,5 M E MENOR QUE 2,5 M. AF_08/2020 | M2 | 32.25 | 29.74 | SINAPI 03/2024
101574 | ESCORAMENTO DE VALA, TIPO PONTALETEAMENTO, COM PROFUNDIDADE DE 3,0 A 4,5 M, LARGURA MENOR QUE 1,5 M. AF_08/2020 | M2 | 16.71 | 15.71 | SINAPI 03/2024
101575 | ESCORAMENTO DE VALA, TIPO PONTALETEAMENTO, COM PROFUNDIDADE DE 3,0 A 4,5 M, LARGURA MAIOR OU IGUAL A 1,5 M E MENOR QUE 2,5 M. AF_08/2020 | M2 | 27.09 | 25.11 | SINAPI 03/2024
101576 | ESCORAMENTO DE VALA, TIPO DESCONTÍNUO, COM PROFUNDIDADE DE 0 A 1,5 M, LARGURA MENOR QUE 1,5 M. AF_08/2020 | M2 | 49.76 | 47.1 | SINAPI 03/2024
101577 | ESCORAMENTO DE VALA, TIPO DESCONTÍNUO, COM PROFUNDIDADE DE 0 A 1,5 M, LARGURA MAIOR OU IGUAL A 1,5 M E MENOR QUE 2,5 M. AF_08/2020 | M2 | 62.89 | 58.95 | SINAPI 03/2024
101578 | ESCORAMENTO DE VALA, TIPO DESCONTÍNUO, COM PROFUNDIDADE DE 1,5 M A 3,0 M, LARGURA MENOR QUE 1,5 M. AF_08/2020 | M2 | 40.95 | 38.97 | SINAPI 03/2024
101579 | ESCORAMENTO DE VALA, TIPO DESCONTÍNUO, COM PROFUNDIDADE DE 1,5 A 3,0 M, LARGURA MAIOR OU IGUAL A 1,5 M E MENOR QUE 2,5 M. AF_08/2020 | M2 | 54.08 | 50.82 | SINAPI 03/2024
101580 | ESCORAMENTO DE VALA, TIPO DESCONTÍNUO, COM PROFUNDIDADE DE 3,0 A 4,5 M, LARGURA MENOR QUE 1,5 M. AF_08/2020 | M2 | 35.89 | 34.59 | SINAPI 03/2024
101581 | ESCORAMENTO DE VALA, TIPO DESCONTÍNUO, COM PROFUNDIDADE DE 3,0 A 4,5 M, LARGURA MAIOR OU IGUAL A 1,5 E MENOR QUE 2,5 M. AF_08/2020 | M2 | 49.17 | 46.59 | SINAPI 03/2024
101582 | ESCORAMENTO DE VALA, TIPO CONTÍNUO, COM PROFUNDIDADE DE 0 A 1,5 M, LARGURA MENOR QUE 1,5 M. AF_08/2020 | M2 | 81.69 | 77.47 | SINAPI 03/2024
101583 | ESCORAMENTO DE VALA, TIPO CONTÍNUO, COM PROFUNDIDADE DE 0 A 1,5 M, LARGURA MAIOR OU IGUAL A 1,5 M E MENOR QUE 2,5 M. AF_08/2020 | M2 | 102.19 | 95.95 | SINAPI 03/2024
101584 | ESCORAMENTO DE VALA, TIPO CONTÍNUO, COM PROFUNDIDADE DE 1,5 M A 3,0 M, LARGURA MENOR QUE 1,5 M. AF_08/2020 | M2 | 66.88 | 63.75 | SINAPI 03/2024
101585 | ESCORAMENTO DE VALA, TIPO CONTÍNUO, COM PROFUNDIDADE DE 1,5 A 3,0 M, LARGURA MAIOR OU IGUAL A 1,5 M E MENOR QUE 2,5 M. AF_08/2020 | M2 | 87.38 | 82.22 | SINAPI 03/2024
101586 | ESCORAMENTO DE VALA, TIPO CONTÍNUO, COM PROFUNDIDADE DE 3,0 A 4,5 M, LARGURA MENOR QUE 1,5 M. AF_08/2020 | M2 | 57.25 | 55.2 | SINAPI 03/2024
101587 | ESCORAMENTO DE VALA, TIPO CONTÍNUO, COM PROFUNDIDADE DE 3,0 A 4,5 M, LARGURA MAIOR OU IGUAL A 1,5 E MENOR QUE 2,5 M. AF_08/2020 | M2 | 77.91 | 73.84 | SINAPI 03/2024
101588 | ESCORAMENTO DE VALA, TIPO CONTÍNUO COM PERFIL METÁLICO "U", COM PROFUNDIDADE DE 0 A 1,5 M, LARGURA MENOR QUE 1,5 M. AF_08/2020 | M2 | 104.56 | 99 | SINAPI 03/2024
101589 | ESCORAMENTO DE VALA,TIPO CONTÍNUO COM PERFIL METÁLICO "U", COM PROFUNDIDADE DE 0 A 1,5 M, LARGURA MAIOR OU IGUAL A 1,5 E MENOR QUE 2,5 M. AF_08/2020 | M2 | 152.31 | 144.1 | SINAPI 03/2024
101590 | ESCORAMENTO DE VALA, TIPO CONTÍNUO COM PERFIL METÁLICO "U", COM PROFUNDIDADE DE 1,5 A 3,0 M, LARGURA MENOR QUE 1,5 M. AF_08/2020 | M2 | 79.16 | 75.03 | SINAPI 03/2024
101591 | ESCORAMENTO DE VALA, TIPO CONTÍNUO COM PERFIL METÁLICO "U", COM PROFUNDIDADE DE 1,5 A 3,0 M, LARGURA MAIOR OU IGUAL 1,5 M E MENOR QUE 2,5 M. AF_08/2020 | M2 | 126.91 | 120.12 | SINAPI 03/2024
101592 | ESCORAMENTO DE VALA, TIPO CONTÍNUO COM PERFIL METÁLICO "U", COM PROFUNDIDADE DE 3,0 A 4,5 M, LARGURA MENOR QUE 1,5 M. AF_08/2020 | M2 | 55.65 | 52.96 | SINAPI 03/2024
101593 | ESCORAMENTO DE VALA, TIPO CONTÍNUO COM PERFIL METÁLICO "U", COM PROFUNDIDADE DE 3,0 A 4,5 M, LARGURA MAIOR OU IGUAL A 1,5 M E MENOR QUE 2,5 M. AF_08/2020 | M2 | 103.55 | 98.19 | SINAPI 03/2024
101600 | ESCORAMENTO DE VALA, TIPO BLINDAGEM, COM PROFUNDIDADE DE 0 A 1,5 M, LARGURA MENOR QUE 1,5 M - EXECUÇÃO, NÃO INCLUI MATERIAL. AF_08/2020 | M2 | 19.6 | 18.49 | SINAPI 03/2024
101601 | ESCORAMENTO DE VALA, TIPO BLINDAGEM COM PROFUNDIDADE DE 0 A 1,5 M, LARGURA MAIOR OU IGUAL A 1,5 M E MENOR QUE 2,5 M - EXECUÇÃO, NÃO INCLUI MATERIAL. AF_08/2020 | M2 | 29.01 | 27.38 | SINAPI 03/2024
101602 | ESCORAMENTO DE VALA, TIPO BLINDAGEM, COM PROFUNDIDADE DE 1,5 A 3,0 M, LARGURA MENOR QUE 1,5 M - EXECUÇÃO, NÃO INCLUI MATERIAL. AF_08/2020 | M2 | 14.54 | 13.71 | SINAPI 03/2024
101603 | ESCORAMENTO DE VALA, TIPO BLINDAGEM, COM PROFUNDIDADE DE 1,5 A 3,0 M, LARGURA MAIOR OU IGUAL A 1,5 M E MENOR QUE 2,5 M - EXECUÇÃO, NÃO INCLUI MATERIAL. AF_08/2020 | M2 | 23.94 | 22.61 | SINAPI 03/2024
101604 | ESCORAMENTO DE VALA, TIPO BLINDAGEM, COM PROFUNDIDADE DE 3,0 A 4,5 M, LARGURA MENOR QUE 1,5 M - EXECUÇÃO, NÃO INCLUI MATERIAL. AF_08/2020 | M2 | 9.51 | 8.98 | SINAPI 03/2024
101605 | ESCORAMENTO DE VALA, TIPO BLINDAGEM, COM PROFUNDIDADE DE 3,0 A 4,5 M, LARGURA MAIOR OU IGUAL A 1,5 M E MENOR QUE 2,5 M - EXECUÇÃO, NÃO INCLUI MATERIAL. AF_08/2020 | M2 | 18.92 | 17.85 | SINAPI 03/2024
90788 | KIT DE PORTA-PRONTA DE MADEIRA EM ACABAMENTO MELAMÍNICO BRANCO, FOLHA LEVE OU MÉDIA, 60X210CM, EXCLUSIVE FECHADURA, FIXAÇÃO COM PREENCHIMENTO PARCIAL DE ESPUMA EXPANSIVA - FORNECIMENTO E INSTALAÇÃO. AF_12/2019 | UN | 901 | 898.85 | SINAPI 03/2024
90789 | KIT DE PORTA-PRONTA DE MADEIRA EM ACABAMENTO MELAMÍNICO BRANCO, FOLHA LEVE OU MÉDIA, 70X210CM, EXCLUSIVE FECHADURA, FIXAÇÃO COM PREENCHIMENTO PARCIAL DE ESPUMA EXPANSIVA - FORNECIMENTO E INSTALAÇÃO. AF_12/2019 | UN | 903.23 | 900.85 | SINAPI 03/2024
90790 | KIT DE PORTA-PRONTA DE MADEIRA EM ACABAMENTO MELAMÍNICO BRANCO, FOLHA LEVE OU MÉDIA, 80X210CM, EXCLUSIVE FECHADURA, FIXAÇÃO COM PREENCHIMENTO PARCIAL DE ESPUMA EXPANSIVA - FORNECIMENTO E INSTALAÇÃO. AF_12/2019 | UN | 931.86 | 929.25 | SINAPI 03/2024
90791 | KIT DE PORTA-PRONTA DE MADEIRA EM ACABAMENTO MELAMÍNICO BRANCO, FOLHA PESADA OU SUPERPESADA, 80X210CM, FIXAÇÃO COM PREENCHIMENTO PARCIAL DE ESPUMA EXPANSIVA - FORNECIMENTO E INSTALAÇÃO. AF_12/2019 | UN | 1093.03 | 1089.52 | SINAPI 03/2024
90793 | KIT DE PORTA-PRONTA DE MADEIRA EM ACABAMENTO MELAMÍNICO BRANCO, FOLHA PESADA OU SUPERPESADA, 90X210CM, FIXAÇÃO COM PREENCHIMENTO TOTAL DE ESPUMA EXPANSIVA - FORNECIMENTO E INSTALAÇÃO. AF_12/2019 | UN | 1155.46 | 1151.12 | SINAPI 03/2024
90794 | KIT DE PORTA-PRONTA DE MADEIRA EM ACABAMENTO MELAMÍNICO BRANCO, FOLHA LEVE OU MÉDIA, E BATENTE METÁLICO, 60X210CM, FIXAÇÃO COM ARGAMASSA - FORNECIMENTO E INSTALAÇÃO. AF_12/2019 | UN | 785.7 | 776.85 | SINAPI 03/2024
90795 | KIT DE PORTA-PRONTA DE MADEIRA EM ACABAMENTO MELAMÍNICO BRANCO, FOLHA LEVE OU MÉDIA, E BATENTE METÁLICO, 70X210CM, FIXAÇÃO COM ARGAMASSA - FORNECIMENTO E INSTALAÇÃO. AF_12/2019 | UN | 794.86 | 785.1 | SINAPI 03/2024
90796 | KIT DE PORTA-PRONTA DE MADEIRA EM ACABAMENTO MELAMÍNICO BRANCO, FOLHA LEVE OU MÉDIA, E BATENTE METÁLICO, 80X210CM, FIXAÇÃO COM ARGAMASSA - FORNECIMENTO E INSTALAÇÃO. AF_12/2019 | UN | 804.02 | 793.35 | SINAPI 03/2024
90797 | KIT DE PORTA-PRONTA DE MADEIRA EM ACABAMENTO MELAMÍNICO BRANCO, FOLHA LEVE OU MÉDIA, E BATENTE METÁLICO, 90X210CM, FIXAÇÃO COM ARGAMASSA - FORNECIMENTO E INSTALAÇÃO. AF_12/2019 | UN | 813.18 | 801.6 | SINAPI 03/2024
90798 | KIT DE PORTA-PRONTA DE MADEIRA EM ACABAMENTO MELAMÍNICO BRANCO, FOLHA PESADA OU SUPERPESADA, E BATENTE METÁLICO, 80X210CM, FIXAÇÃO COM ARGAMASSA - FORNECIMENTO E INSTALAÇÃO. AF_12/2019 | UN | 1173.21 | 1161.18 | SINAPI 03/2024
90799 | KIT DE PORTA-PRONTA DE MADEIRA EM ACABAMENTO MELAMÍNICO BRANCO, FOLHA PESADA OU SUPERPESADA, E BATENTE METÁLICO, 90X210CM, FIXAÇÃO COM ARGAMASSA - FORNECIMENTO E INSTALAÇÃO. AF_12/2019 | UN | 1211.83 | 1198.78 | SINAPI 03/2024
90801 | BATENTE PARA PORTA DE MADEIRA, PADRÃO MÉDIO - FORNECIMENTO E MONTAGEM. AF_12/2019 | UN | 407.19 | 394.4 | SINAPI 03/2024
90806 | BATENTE PARA PORTA DE MADEIRA, FIXAÇÃO COM ARGAMASSA, PADRÃO MÉDIO - FORNECIMENTO E INSTALAÇÃO. AF_12/2019 | UN | 514.99 | 492.7 | SINAPI 03/2024
90820 | PORTA DE MADEIRA PARA PINTURA, SEMI-OCA (LEVE OU MÉDIA), 60X210CM, ESPESSURA DE 3,5CM, INCLUSO DOBRADIÇAS - FORNECIMENTO E INSTALAÇÃO. AF_12/2019 | UN | 389.66 | 383.67 | SINAPI 03/2024
90821 | PORTA DE MADEIRA PARA PINTURA, SEMI-OCA (LEVE OU MÉDIA), 70X210CM, ESPESSURA DE 3,5CM, INCLUSO DOBRADIÇAS - FORNECIMENTO E INSTALAÇÃO. AF_12/2019 | UN | 397.78 | 391.16 | SINAPI 03/2024
90822 | PORTA DE MADEIRA PARA PINTURA, SEMI-OCA (LEVE OU MÉDIA), 80X210CM, ESPESSURA DE 3,5CM, INCLUSO DOBRADIÇAS - FORNECIMENTO E INSTALAÇÃO. AF_12/2019 | UN | 424.47 | 417.23 | SINAPI 03/2024
90823 | PORTA DE MADEIRA PARA PINTURA, SEMI-OCA (LEVE OU MÉDIA), 90X210CM, ESPESSURA DE 3,5CM, INCLUSO DOBRADIÇAS - FORNECIMENTO E INSTALAÇÃO. AF_12/2019 | UN | 512.25 | 504.39 | SINAPI 03/2024
90824 | PORTA DE MADEIRA PARA PINTURA, SEMI-OCA (PESADA OU SUPERPESADA), 80X210CM, ESPESSURA DE 3,5CM, INCLUSO DOBRADIÇAS - FORNECIMENTO E INSTALAÇÃO. AF_12/2019 | UN | 716.01 | 705.97 | SINAPI 03/2024
90825 | PORTA DE MADEIRA, MACIÇA (PESADA OU SUPERPESADA), 90X210CM, ESPESSURA DE 3,5CM, INCLUSO DOBRADIÇAS - FORNECIMENTO E INSTALAÇÃO. AF_12/2019 | UN | 793.12 | 782.23 | SINAPI 03/2024
90830 | FECHADURA DE EMBUTIR COM CILINDRO, EXTERNA, COMPLETA, ACABAMENTO PADRÃO MÉDIO, INCLUSO EXECUÇÃO DE FURO - FORNECIMENTO E INSTALAÇÃO. AF_12/2019 | UN | 250.21 | 245.52 | SINAPI 03/2024
90831 | FECHADURA DE EMBUTIR PARA PORTA DE BANHEIRO, COMPLETA, ACABAMENTO PADRÃO MÉDIO, INCLUSO EXECUÇÃO DE FURO - FORNECIMENTO E INSTALAÇÃO. AF_12/2019 | UN | 220.21 | 216.62 | SINAPI 03/2024
90841 | KIT DE PORTA DE MADEIRA PARA PINTURA, SEMI-OCA (LEVE OU MÉDIA), PADRÃO MÉDIO, 60X210CM, ESPESSURA DE 3,5CM, ITENS INCLUSOS: DOBRADIÇAS, MONTAGEM E INSTALAÇÃO DO BATENTE, FECHADURA COM EXECUÇÃO DO FURO - FORNECIMENTO E INSTALAÇÃO. AF_12/2019 | UN | 1269.43 | 1234.49 | SINAPI 03/2024
90842 | KIT DE PORTA DE MADEIRA PARA PINTURA, SEMI-OCA (LEVE OU MÉDIA), PADRÃO MÉDIO, 70X210CM, ESPESSURA DE 3,5CM, ITENS INCLUSOS: DOBRADIÇAS, MONTAGEM E INSTALAÇÃO DO BATENTE, FECHADURA COM EXECUÇÃO DO FURO - FORNECIMENTO E INSTALAÇÃO. AF_12/2019 | UN | 1280.56 | 1244.93 | SINAPI 03/2024
90843 | KIT DE PORTA DE MADEIRA PARA PINTURA, SEMI-OCA (LEVE OU MÉDIA), PADRÃO MÉDIO, 80X210CM, ESPESSURA DE 3,5CM, ITENS INCLUSOS: DOBRADIÇAS, MONTAGEM E INSTALAÇÃO DO BATENTE, FECHADURA COM EXECUÇÃO DO FURO - FORNECIMENTO E INSTALAÇÃO. AF_12/2019 | UN | 1340.27 | 1302.85 | SINAPI 03/2024
90844 | KIT DE PORTA DE MADEIRA PARA PINTURA, SEMI-OCA (LEVE OU MÉDIA), PADRÃO MÉDIO, 90X210CM, ESPESSURA DE 3,5CM, ITENS INCLUSOS: DOBRADIÇAS, MONTAGEM E INSTALAÇÃO DO BATENTE, FECHADURA COM EXECUÇÃO DO FURO - FORNECIMENTO E INSTALAÇÃO. AF_12/2019 | UN | 1431.06 | 1392.95 | SINAPI 03/2024
90845 | KIT DE PORTA DE MADEIRA PARA PINTURA, SEMI-OCA (PESADA OU SUPERPESADA), PADRÃO MÉDIO, 80X210CM, ESPESSURA DE 3,5CM, ITENS INCLUSOS: DOBRADIÇAS, MONTAGEM E INSTALAÇÃO DO BATENTE, FECHADURA COM EXECUÇÃO DO FURO - FORNECIMENTO E INSTALAÇÃO. AF_12/2019 | UN | 1631.81 | 1591.59 | SINAPI 03/2024
90846 | KIT DE PORTA DE MADEIRA PARA PINTURA, SEMI-OCA (PESADA OU SUPERPESADA), PADRÃO MÉDIO, 90X210CM, ESPESSURA DE 3,5CM, ITENS INCLUSOS: DOBRADIÇAS, MONTAGEM E INSTALAÇÃO DO BATENTE, FECHADURA COM EXECUÇÃO DO FURO - FORNECIMENTO E INSTALAÇÃO. AF_12/2019 | UN | 1711.93 | 1670.79 | SINAPI 03/2024
90847 | KIT DE PORTA DE MADEIRA PARA PINTURA, SEMI-OCA (LEVE OU MÉDIA), PADRÃO MÉDIO, 60X210CM, ESPESSURA DE 3,5CM, ITENS INCLUSOS: DOBRADIÇAS, MONTAGEM E INSTALAÇÃO DO BATENTE, SEM FECHADURA - FORNECIMENTO E INSTALAÇÃO. AF_12/2019 | UN | 1049.22 | 1017.87 | SINAPI 03/2024
90848 | KIT DE PORTA DE MADEIRA PARA PINTURA, SEMI-OCA (LEVE OU MÉDIA), PADRÃO MÉDIO, 70X210CM, ESPESSURA DE 3,5CM, ITENS INCLUSOS: DOBRADIÇAS, MONTAGEM E INSTALAÇÃO DO BATENTE, SEM FECHADURA - FORNECIMENTO E INSTALAÇÃO. AF_12/2019 | UN | 1060.35 | 1028.31 | SINAPI 03/2024
90849 | KIT DE PORTA DE MADEIRA PARA PINTURA, SEMI-OCA (LEVE OU MÉDIA), PADRÃO MÉDIO, 80X210CM, ESPESSURA DE 3,5CM, ITENS INCLUSOS: DOBRADIÇAS, MONTAGEM E INSTALAÇÃO DO BATENTE, SEM FECHADURA - FORNECIMENTO E INSTALAÇÃO. AF_12/2019 | UN | 1090.06 | 1057.33 | SINAPI 03/2024
90850 | KIT DE PORTA DE MADEIRA PARA PINTURA, SEMI-OCA (LEVE OU MÉDIA), PADRÃO MÉDIO, 90X210CM, ESPESSURA DE 3,5CM, ITENS INCLUSOS: DOBRADIÇAS, MONTAGEM E INSTALAÇÃO DO BATENTE, SEM FECHADURA - FORNECIMENTO E INSTALAÇÃO. AF_12/2019 | UN | 1180.85 | 1147.43 | SINAPI 03/2024
90851 | KIT DE PORTA DE MADEIRA PARA PINTURA, SEMI-OCA (PESADA OU SUPERPESADA), PADRÃO MÉDIO, 80X210CM, ESPESSURA DE 3,5CM, ITENS INCLUSOS: DOBRADIÇAS, MONTAGEM E INSTALAÇÃO DO BATENTE, SEM FECHADURA - FORNECIMENTO E INSTALAÇÃO. AF_12/2019 | UN | 1381.6 | 1346.07 | SINAPI 03/2024
90852 | KIT DE PORTA DE MADEIRA PARA PINTURA, SEMI-OCA (PESADA OU SUPERPESADA), PADRÃO MÉDIO, 90X210CM, ESPESSURA DE 3,5CM, ITENS INCLUSOS: DOBRADIÇAS, MONTAGEM E INSTALAÇÃO DO BATENTE, SEM FECHADURA - FORNECIMENTO E INSTALAÇÃO. AF_12/2019 | UN | 1461.72 | 1425.27 | SINAPI 03/2024
91009 | PORTA DE MADEIRA PARA VERNIZ, SEMI-OCA (LEVE OU MÉDIA), 60X210CM, ESPESSURA DE 3,5CM, INCLUSO DOBRADIÇAS - FORNECIMENTO E INSTALAÇÃO. AF_12/2019 | UN | 401.89 | 395.9 | SINAPI 03/2024
91010 | PORTA DE MADEIRA PARA VERNIZ, SEMI-OCA (LEVE OU MÉDIA), 70X210CM, ESPESSURA DE 3,5CM, INCLUSO DOBRADIÇAS - FORNECIMENTO E INSTALAÇÃO. AF_12/2019 | UN | 410.59 | 403.97 | SINAPI 03/2024
91011 | PORTA DE MADEIRA PARA VERNIZ, SEMI-OCA (LEVE OU MÉDIA), 80X210CM, ESPESSURA DE 3,5CM, INCLUSO DOBRADIÇAS - FORNECIMENTO E INSTALAÇÃO. AF_12/2019 | UN | 474.12 | 466.88 | SINAPI 03/2024
91012 | PORTA DE MADEIRA PARA VERNIZ, SEMI-OCA (LEVE OU MÉDIA), 90X210CM, ESPESSURA DE 3,5CM, INCLUSO DOBRADIÇAS - FORNECIMENTO E INSTALAÇÃO. AF_12/2019 | UN | 523.09 | 515.23 | SINAPI 03/2024
91013 | KIT DE PORTA DE MADEIRA PARA VERNIZ, SEMI-OCA (LEVE OU MÉDIA), PADRÃO MÉDIO, 60X210CM, ESPESSURA DE 3,5CM, ITENS INCLUSOS: DOBRADIÇAS, MONTAGEM E INSTALAÇÃO DO BATENTE, SEM FECHADURA - FORNECIMENTO E INSTALAÇÃO. AF_12/2019 | UN | 1061.45 | 1030.1 | SINAPI 03/2024
91014 | KIT DE PORTA DE MADEIRA PARA VERNIZ, SEMI-OCA (LEVE OU MÉDIA), PADRÃO MÉDIO, 70X210CM, ESPESSURA DE 3,5CM, ITENS INCLUSOS: DOBRADIÇAS, MONTAGEM E INSTALAÇÃO DO BATENTE, SEM FECHADURA - FORNECIMENTO E INSTALAÇÃO. AF_12/2019 | UN | 1073.16 | 1041.12 | SINAPI 03/2024
91015 | KIT DE PORTA DE MADEIRA PARA VERNIZ, SEMI-OCA (LEVE OU MÉDIA), PADRÃO MÉDIO, 80X210CM, ESPESSURA DE 3,5CM, ITENS INCLUSOS: DOBRADIÇAS, MONTAGEM E INSTALAÇÃO DO BATENTE, SEM FECHADURA - FORNECIMENTO E INSTALAÇÃO. AF_12/2019 | UN | 1139.71 | 1106.98 | SINAPI 03/2024
91016 | KIT DE PORTA DE MADEIRA PARA VERNIZ, SEMI-OCA (LEVE OU MÉDIA), PADRÃO MÉDIO, 90X210CM, ESPESSURA DE 3,5CM, ITENS INCLUSOS: DOBRADIÇAS, MONTAGEM E INSTALAÇÃO DO BATENTE, SEM FECHADURA - FORNECIMENTO E INSTALAÇÃO. AF_12/2019 | UN | 1191.69 | 1158.27 | SINAPI 03/2024
91287 | BATENTE PARA PORTA DE MADEIRA, PADRÃO POPULAR - FORNECIMENTO E MONTAGEM. AF_12/2019 | UN | 301.11 | 288.27 | SINAPI 03/2024
91292 | BATENTE PARA PORTA DE MADEIRA, FIXAÇÃO COM ARGAMASSA, PADRÃO POPULAR. FORNECIMENTO E INSTALAÇÃO. AF_12/2019 | UN | 408.91 | 386.57 | SINAPI 03/2024
91295 | PORTA DE MADEIRA FRISADA, SEMI-OCA (LEVE OU MÉDIA), 60X210CM, ESPESSURA DE 3CM, INCLUSO DOBRADIÇAS - FORNECIMENTO E INSTALAÇÃO. AF_12/2019 | UN | 412.48 | 406.49 | SINAPI 03/2024
91296 | PORTA DE MADEIRA FRISADA, SEMI-OCA (LEVE OU MÉDIA), 70X210CM, ESPESSURA DE 3CM, INCLUSO DOBRADIÇAS - FORNECIMENTO E INSTALAÇÃO. AF_12/2019 | UN | 440.18 | 433.56 | SINAPI 03/2024
91297 | PORTA DE MADEIRA FRISADA, SEMI-OCA (LEVE OU MÉDIA), 80X210CM, ESPESSURA DE 3,5CM, INCLUSO DOBRADIÇAS - FORNECIMENTO E INSTALAÇÃO. AF_12/2019 | UN | 481.18 | 473.94 | SINAPI 03/2024
91298 | PORTA DE MADEIRA TIPO VENEZIANA, 80X210CM, ESPESSURA DE 3CM, INCLUSO DOBRADIÇAS - FORNECIMENTO E INSTALAÇÃO. AF_12/2019 | UN | 942.45 | 935.21 | SINAPI 03/2024
91299 | PORTA DE MADEIRA, TIPO MEXICANA, MACIÇA (PESADA OU SUPERPESADA), 80X210CM, ESPESSURA DE 3,5CM, INCLUSO DOBRADIÇAS - FORNECIMENTO E INSTALAÇÃO. AF_12/2019 | UN | 1304.74 | 1294.7 | SINAPI 03/2024
91304 | FECHADURA DE EMBUTIR COM CILINDRO, EXTERNA, COMPLETA, ACABAMENTO PADRÃO POPULAR, INCLUSO EXECUÇÃO DE FURO - FORNECIMENTO E INSTALAÇÃO. AF_12/2019 | UN | 149.43 | 144.74 | SINAPI 03/2024
91305 | FECHADURA DE EMBUTIR PARA PORTA DE BANHEIRO, COMPLETA, ACABAMENTO PADRÃO POPULAR, INCLUSO EXECUÇÃO DE FURO - FORNECIMENTO E INSTALAÇÃO. AF_12/2019 | UN | 150.87 | 147.28 | SINAPI 03/2024
91306 | FECHADURA DE EMBUTIR PARA PORTAS INTERNAS, COMPLETA, ACABAMENTO PADRÃO MÉDIO, COM EXECUÇÃO DE FURO - FORNECIMENTO E INSTALAÇÃO. AF_12/2019 | UN | 220.21 | 216.62 | SINAPI 03/2024
91307 | FECHADURA DE EMBUTIR PARA PORTAS INTERNAS, COMPLETA, ACABAMENTO PADRÃO POPULAR, COM EXECUÇÃO DE FURO - FORNECIMENTO E INSTALAÇÃO. AF_12/2019 | UN | 127.48 | 123.89 | SINAPI 03/2024
91312 | KIT DE PORTA DE MADEIRA PARA PINTURA, SEMI-OCA (LEVE OU MÉDIA), PADRÃO POPULAR, 60X210CM, ESPESSURA DE 3,5CM, ITENS INCLUSOS: DOBRADIÇAS, MONTAGEM E INSTALAÇÃO DO BATENTE, FECHADURA COM EXECUÇÃO DO FURO - FORNECIMENTO E INSTALAÇÃO. AF_12/2019 | UN | 1048.12 | 1013.13 | SINAPI 03/2024
91313 | KIT DE PORTA DE MADEIRA PARA PINTURA, SEMI-OCA (LEVE OU MÉDIA), PADRÃO POPULAR, 70X210CM, ESPESSURA DE 3,5CM, ITENS INCLUSOS: DOBRADIÇAS, MONTAGEM E INSTALAÇÃO DO BATENTE, FECHADURA COM EXECUÇÃO DO FURO - FORNECIMENTO E INSTALAÇÃO. AF_12/2019 | UN | 1034.91 | 999.22 | SINAPI 03/2024
91314 | KIT DE PORTA DE MADEIRA PARA PINTURA, SEMI-OCA (LEVE OU MÉDIA), PADRÃO POPULAR, 80X210CM, ESPESSURA DE 3,5CM, ITENS INCLUSOS: DOBRADIÇAS, MONTAGEM E INSTALAÇÃO DO BATENTE, FECHADURA COM EXECUÇÃO DO FURO - FORNECIMENTO E INSTALAÇÃO. AF_12/2019 | UN | 1085.61 | 1048.14 | SINAPI 03/2024
91315 | KIT DE PORTA DE MADEIRA PARA PINTURA, SEMI-OCA (LEVE OU MÉDIA), PADRÃO POPULAR, 90X210CM, ESPESSURA DE 3,5CM, ITENS INCLUSOS: DOBRADIÇAS, MONTAGEM E INSTALAÇÃO DO BATENTE, FECHADURA COM EXECUÇÃO DO FURO - FORNECIMENTO E INSTALAÇÃO. AF_12/2019 | UN | 1175.44 | 1137.29 | SINAPI 03/2024
91316 | KIT DE PORTA DE MADEIRA PARA PINTURA, SEMI-OCA (PESADA OU SUPERPESADA), PADRÃO POPULAR, 80X210CM, ESPESSURA DE 3,5CM, ITENS INCLUSOS: DOBRADIÇAS, MONTAGEM E INSTALAÇÃO DO BATENTE, FECHADURA COM EXECUÇÃO DO FURO - FORNECIMENTO E INSTALAÇÃO. AF_12/2019 | UN | 1377.15 | 1336.88 | SINAPI 03/2024
91317 | KIT DE PORTA DE MADEIRA PARA PINTURA, SEMI-OCA (PESADA OU SUPERPESADA), PADRÃO POPULAR, 90X210CM, ESPESSURA DE 3,5CM, ITENS INCLUSOS: DOBRADIÇAS, MONTAGEM E INSTALAÇÃO DO BATENTE, FECHADURA COM EXECUÇÃO DO FURO - FORNECIMENTO E INSTALAÇÃO. AF_12/2019 | UN | 1456.31 | 1415.13 | SINAPI 03/2024
91318 | KIT DE PORTA DE MADEIRA PARA PINTURA, SEMI-OCA (LEVE OU MÉDIA), PADRÃO POPULAR, 60X210CM, ESPESSURA DE 3,5CM, ITENS INCLUSOS: DOBRADIÇAS, MONTAGEM E INSTALAÇÃO DO BATENTE, SEM FECHADURA - FORNECIMENTO E INSTALAÇÃO. AF_12/2019 | UN | 897.25 | 865.85 | SINAPI 03/2024
91319 | KIT DE PORTA DE MADEIRA PARA PINTURA, SEMI-OCA (LEVE OU MÉDIA), PADRÃO POPULAR, 70X210CM, ESPESSURA DE 3,5CM, ITENS INCLUSOS: DOBRADIÇAS, MONTAGEM E INSTALAÇÃO DO BATENTE, SEM FECHADURA - FORNECIMENTO E INSTALAÇÃO. AF_12/2019 | UN | 907.43 | 875.33 | SINAPI 03/2024
91320 | KIT DE PORTA DE MADEIRA PARA PINTURA, SEMI-OCA (LEVE OU MÉDIA), PADRÃO POPULAR, 80X210CM, ESPESSURA DE 3,5CM, ITENS INCLUSOS: DOBRADIÇAS, MONTAGEM E INSTALAÇÃO DO BATENTE, SEM FECHADURA - FORNECIMENTO E INSTALAÇÃO. AF_12/2019 | UN | 936.18 | 903.4 | SINAPI 03/2024
91321 | KIT DE PORTA DE MADEIRA PARA PINTURA, SEMI-OCA (LEVE OU MÉDIA), PADRÃO POPULAR, 90X210CM, ESPESSURA DE 3,5CM, ITENS INCLUSOS: DOBRADIÇAS, MONTAGEM E INSTALAÇÃO DO BATENTE, SEM FECHADURA - FORNECIMENTO E INSTALAÇÃO. AF_12/2019 | UN | 1026.01 | 992.55 | SINAPI 03/2024
91322 | KIT DE PORTA DE MADEIRA PARA PINTURA, SEMI-OCA (PESADA OU SUPERPESADA), PADRÃO POPULAR, 80X210CM, ESPESSURA DE 3,5CM, ITENS INCLUSOS: DOBRADIÇAS, MONTAGEM E INSTALAÇÃO DO BATENTE, SEM FECHADURA - FORNECIMENTO E INSTALAÇÃO. AF_12/2019 | UN | 1227.72 | 1192.14 | SINAPI 03/2024
91323 | KIT DE PORTA DE MADEIRA PARA PINTURA, SEMI-OCA (PESADA OU SUPERPESADA), PADRÃO POPULAR, 90X210CM, ESPESSURA DE 3,5CM, ITENS INCLUSOS: DOBRADIÇAS, MONTAGEM E INSTALAÇÃO DO BATENTE, SEM FECHADURA - FORNECIMENTO E INSTALAÇÃO. AF_12/2019 | UN | 1306.88 | 1270.39 | SINAPI 03/2024
91324 | KIT DE PORTA DE MADEIRA PARA VERNIZ, SEMI-OCA (LEVE OU MÉDIA), PADRÃO POPULAR, 60X210CM, ESPESSURA DE 3,5CM, ITENS INCLUSOS: DOBRADIÇAS, MONTAGEM E INSTALAÇÃO DO BATENTE, SEM FECHADURA - FORNECIMENTO E INSTALAÇÃO. AF_12/2019 | UN | 909.48 | 878.08 | SINAPI 03/2024
91325 | KIT DE PORTA DE MADEIRA PARA VERNIZ, SEMI-OCA (LEVE OU MÉDIA), PADRÃO POPULAR, 70X210CM, ESPESSURA DE 3,5CM, ITENS INCLUSOS: DOBRADIÇAS, MONTAGEM E INSTALAÇÃO DO BATENTE, SEM FECHADURA - FORNECIMENTO E INSTALAÇÃO. AF_12/2019 | UN | 920.24 | 888.14 | SINAPI 03/2024
91326 | KIT DE PORTA DE MADEIRA PARA VERNIZ, SEMI-OCA (LEVE OU MÉDIA), PADRÃO POPULAR, 80X210CM, ESPESSURA DE 3,5CM, ITENS INCLUSOS: DOBRADIÇAS, MONTAGEM E INSTALAÇÃO DO BATENTE, SEM FECHADURA - FORNECIMENTO E INSTALAÇÃO. AF_12/2019 | UN | 985.83 | 953.05 | SINAPI 03/2024
91327 | KIT DE PORTA DE MADEIRA PARA VERNIZ, SEMI-OCA (LEVE OU MÉDIA), PADRÃO POPULAR, 90X210CM, ESPESSURA DE 3,5CM, ITENS INCLUSOS: DOBRADIÇAS, MONTAGEM E INSTALAÇÃO DO BATENTE, SEM FECHADURA - FORNECIMENTO E INSTALAÇÃO. AF_12/2019 | UN | 1036.85 | 1003.39 | SINAPI 03/2024
91328 | KIT DE PORTA DE MADEIRA FRISADA, SEMI-OCA (LEVE OU MÉDIA), PADRÃO MÉDIO 60X210CM, ESPESSURA DE 3CM, ITENS INCLUSOS: DOBRADIÇAS, MONTAGEM E INSTALAÇÃO DO BATENTE, SEM FECHADURA - FORNECIMENTO E INSTALAÇÃO. AF_12/2019 | UN | 1072.04 | 1040.69 | SINAPI 03/2024
91329 | KIT DE PORTA DE MADEIRA FRISADA, SEMI-OCA (LEVE OU MÉDIA), PADRÃO POPULAR, 60X210CM, ESPESSURA DE 3CM, ITENS INCLUSOS: DOBRADIÇAS, MONTAGEM E INSTALAÇÃO DO BATENTE, SEM FECHADURA - FORNECIMENTO E INSTALAÇÃO. AF_12/2019 | UN | 920.07 | 888.67 | SINAPI 03/2024
91330 | KIT DE PORTA DE MADEIRA FRISADA, SEMI-OCA (LEVE OU MÉDIA), PADRÃO MÉDIO, 70X210CM, ESPESSURA DE 3CM, ITENS INCLUSOS: DOBRADIÇAS, MONTAGEM E INSTALAÇÃO DO BATENTE, SEM FECHADURA - FORNECIMENTO E INSTALAÇÃO. AF_12/2019 | UN | 1102.75 | 1070.71 | SINAPI 03/2024
91331 | KIT DE PORTA DE MADEIRA FRISADA, SEMI-OCA (LEVE OU MÉDIA), PADRÃO POPULAR, 70X210CM, ESPESSURA DE 3CM, ITENS INCLUSOS: DOBRADIÇAS, MONTAGEM E INSTALAÇÃO DO BATENTE, SEM FECHADURA - FORNECIMENTO E INSTALAÇÃO. AF_12/2019 | UN | 949.83 | 917.73 | SINAPI 03/2024
91332 | KIT DE PORTA DE MADEIRA FRISADA, SEMI-OCA (LEVE OU MÉDIA), PADRÃO MÉDIO, 80X210CM, ESPESSURA DE 3,5CM, ITENS INCLUSOS: DOBRADIÇAS, MONTAGEM E INSTALAÇÃO DO BATENTE, SEM FECHADURA - FORNECIMENTO E INSTALAÇÃO. AF_12/2019 | UN | 1146.77 | 1114.04 | SINAPI 03/2024
91333 | KIT DE PORTA DE MADEIRA FRISADA, SEMI-OCA (LEVE OU MÉDIA), PADRÃO POPULAR, 80X210CM, ESPESSURA DE 3,5CM, ITENS INCLUSOS: DOBRADIÇAS, MONTAGEM E INSTALAÇÃO DO BATENTE, SEM FECHADURA - FORNECIMENTO E INSTALAÇÃO. AF_12/2019 | UN | 992.89 | 960.11 | SINAPI 03/2024
91334 | KIT DE PORTA DE MADEIRA TIPO VENEZIANA, PADRÃO MÉDIO, 80X210CM, ESPESSURA DE 3CM, ITENS INCLUSOS: DOBRADIÇAS, MONTAGEM E INSTALAÇÃO DO BATENTE, SEM FECHADURA - FORNECIMENTO E INSTALAÇÃO. AF_12/2019 | UN | 1608.04 | 1575.31 | SINAPI 03/2024
91335 | KIT DE PORTA DE MADEIRA TIPO VENEZIANA, PADRÃO POPULAR, 80X210CM, ESPESSURA DE 3CM, ITENS INCLUSOS: DOBRADIÇAS, MONTAGEM E INSTALAÇÃO DO BATENTE, SEM FECHADURA - FORNECIMENTO E INSTALAÇÃO. AF_12/2019 | UN | 1454.16 | 1421.38 | SINAPI 03/2024
91336 | KIT DE PORTA DE MADEIRA TIPO MEXICANA, MACIÇA (PESADA OU SUPERPESADA), PADRÃO MÉDIO, 80X210CM, ESPESSURA DE 3CM, ITENS INCLUSOS: DOBRADIÇAS, MONTAGEM E INSTALAÇÃO DO BATENTE, SEM FECHADURA - FORNECIMENTO E INSTALAÇÃO. AF_12/2019 | UN | 1970.33 | 1934.8 | SINAPI 03/2024
91337 | KIT DE PORTA DE MADEIRA TIPO MEXICANA, MACIÇA (PESADA OU SUPERPESADA), PADRÃO POPULAR, 80X210CM, ESPESSURA DE 3CM, ITENS INCLUSOS: DOBRADIÇAS, MONTAGEM E INSTALAÇÃO DO BATENTE, SEM FECHADURA - FORNECIMENTO E INSTALAÇÃO. AF_12/2019 | UN | 1816.45 | 1780.87 | SINAPI 03/2024
100659 | ALIZAR DE 5X1,5CM PARA PORTA FIXADO COM PREGOS, PADRÃO MÉDIO - FORNECIMENTO E INSTALAÇÃO. AF_12/2019 | M | 15.06 | 14.74 | SINAPI 03/2024
100660 | ALIZAR DE 5X1,5CM PARA PORTA FIXADO COM PREGOS, PADRÃO POPULAR - FORNECIMENTO E INSTALAÇÃO. AF_12/2019 | M | 10.28 | 9.96 | SINAPI 03/2024
100675 | KIT DE PORTA-PRONTA DE MADEIRA EM ACABAMENTO MELAMÍNICO BRANCO, FOLHA LEVE OU MÉDIA, 90X210, EXCLUSIVE FECHADURA, FIXAÇÃO COM PREENCHIMENTO TOTAL DE ESPUMA EXPANSIVA - FORNECIMENTO E INSTALAÇÃO. AF_12/2019 | UN | 1028.39 | 1025.2 | SINAPI 03/2024
100676 | BATENTE PARA PORTA COM BANDEIRA, FIXAÇÃO COM PARAFUSO E BUCHA. AF_12/2019 | UN | 248.62 | 238.43 | SINAPI 03/2024
100678 | KIT DE PORTA DE MADEIRA PARA VERNIZ, SEMI-OCA (LEVE OU MÉDIA), PADRÃO MÉDIO, 60X210CM, ESPESSURA DE 3,5CM, ITENS INCLUSOS: DOBRADIÇAS, MONTAGEM E INSTALAÇÃO DE BATENTE, FECHADURA COM EXECUÇÃO DO FURO - FORNECIMENTO E INSTALAÇÃO. AF_12/2019 | UN | 1281.66 | 1246.72 | SINAPI 03/2024
100679 | KIT DE PORTA DE MADEIRA PARA VERNIZ, SEMI-OCA (LEVE OU MÉDIA), PADRÃO POPULAR, 60X210CM, ESPESSURA DE 3,5CM, ITENS INCLUSOS: DOBRADIÇAS, MONTAGEM E INSTALAÇÃO DE BATENTE, FECHADURA COM EXECUÇÃO DO FURO - FORNECIMENTO E INSTALAÇÃO. AF_12/2019 | UN | 1060.35 | 1025.36 | SINAPI 03/2024
100680 | KIT DE PORTA DE MADEIRA PARA VERNIZ, SEMI-OCA (LEVE OU MÉDIA), PADRÃO MÉDIO, 70X210CM, ESPESSURA DE 3,5CM, ITENS INCLUSOS: DOBRADIÇAS, MONTAGEM E INSTALAÇÃO DE BATENTE, FECHADURA COM EXECUÇÃO DO FURO - FORNECIMENTO E INSTALAÇÃO. AF_12/2019 | UN | 1293.37 | 1257.74 | SINAPI 03/2024
100681 | KIT DE PORTA DE MADEIRA FRISADA, SEMI-OCA (LEVE OU MÉDIA), PADRÃO MÉDIO, 70X210CM, ESPESSURA DE 3CM, ITENS INCLUSOS: DOBRADIÇAS, MONTAGEM E INSTALAÇÃO DE BATENTE, FECHADURA COM EXECUÇÃO DO FURO - FORNECIMENTO E INSTALAÇÃO. AF_12/2019 | UN | 1322.96 | 1287.33 | SINAPI 03/2024
100682 | KIT DE PORTA DE MADEIRA FRISADA, SEMI-OCA (LEVE OU MÉDIA), PADRÃO POPULAR, 70X210CM, ESPESSURA DE 3CM, ITENS INCLUSOS: DOBRADIÇAS, MONTAGEM E INSTALAÇÃO DE BATENTE, FECHADURA COM EXECUÇÃO DO FURO - FORNECIMENTO E INSTALAÇÃO. AF_12/2019 | UN | 1077.31 | 1041.62 | SINAPI 03/2024
100683 | KIT DE PORTA DE MADEIRA PARA VERNIZ, SEMI-OCA (LEVE OU MÉDIA), PADRÃO MÉDIO, 80X210CM, ESPESSURA DE 3,5CM, ITENS INCLUSOS: DOBRADIÇAS, MONTAGEM E INSTALAÇÃO DE BATENTE, FECHADURA COM EXECUÇÃO DO FURO - FORNECIMENTO E INSTALAÇÃO. AF_12/2019 | UN | 1389.92 | 1352.5 | SINAPI 03/2024
100684 | KIT DE PORTA DE MADEIRA PARA VERNIZ, SEMI-OCA (LEVE OU MÉDIA), PADRÃO POPULAR, 80X210CM, ESPESSURA DE 3,5CM, ITENS INCLUSOS: DOBRADIÇAS, MONTAGEM E INSTALAÇÃO DE BATENTE, FECHADURA COM EXECUÇÃO DO FURO - FORNECIMENTO E INSTALAÇÃO. AF_12/2019 | UN | 1135.26 | 1097.79 | SINAPI 03/2024
100685 | KIT DE PORTA DE MADEIRA PARA VERNIZ, SEMI-OCA (LEVE OU MÉDIA), PADRÃO MÉDIO, 90X210CM, ESPESSURA DE 3,5CM, ITENS INCLUSOS: DOBRADIÇAS, MONTAGEM E INSTALAÇÃO DE BATENTE, FECHADURA COM EXECUÇÃO DO FURO - FORNECIMENTO E INSTALAÇÃO. AF_12/2019 | UN | 1441.9 | 1403.79 | SINAPI 03/2024
100686 | KIT DE PORTA DE MADEIRA PARA VERNIZ, SEMI-OCA (LEVE OU MÉDIA), PADRÃO POPULAR, 90X210CM, ESPESSURA DE 3CM, ITENS INCLUSOS: DOBRADIÇAS, MONTAGEM E INSTALAÇÃO DE BATENTE, FECHADURA COM EXECUÇÃO DO FURO - FORNECIMENTO E INSTALAÇÃO. AF_12/2019 | UN | 1186.28 | 1148.13 | SINAPI 03/2024
100687 | KIT DE PORTA DE MADEIRA FRISADA, SEMI-OCA (LEVE OU MÉDIA), PADRÃO MÉDIO, 60X210CM, ESPESSURA DE 3,5CM, ITENS INCLUSOS: DOBRADIÇAS, MONTAGEM E INSTALAÇÃO DE BATENTE, FECHADURA COM EXECUÇÃO DO FURO - FORNECIMENTO E INSTALAÇÃO. AF_12/2019 | UN | 1292.25 | 1257.31 | SINAPI 03/2024
100688 | KIT DE PORTA DE MADEIRA FRISADA, SEMI-OCA (LEVE OU MÉDIA), PADRÃO POPULAR, 60X210CM, ESPESSURA DE 3CM, ITENS INCLUSOS: DOBRADIÇAS, MONTAGEM E INSTALAÇÃO DE BATENTE, FECHADURA COM EXECUÇÃO DO FURO - FORNECIMENTO E INSTALAÇÃO. AF_12/2019 | UN | 1070.94 | 1035.95 | SINAPI 03/2024
100689 | KIT DE PORTA DE MADEIRA FRISADA, SEMI-OCA (LEVE OU MÉDIA), PADRÃO MÉDIO, 80X210CM, ESPESSURA DE 3,5CM, ITENS INCLUSOS: DOBRADIÇAS, MONTAGEM E INSTALAÇÃO DE BATENTE, FECHADURA COM EXECUÇÃO DO FURO - FORNECIMENTO E INSTALAÇÃO. AF_12/2019 | UN | 1396.98 | 1359.56 | SINAPI 03/2024
100690 | KIT DE PORTA DE MADEIRA FRISADA, SEMI-OCA (LEVE OU MÉDIA), PADRÃO POPULAR, 80X210CM, ESPESSURA DE 3,5CM, ITENS INCLUSOS: DOBRADIÇAS, MONTAGEM E INSTALAÇÃO DE BATENTE, FECHADURA COM EXECUÇÃO DO FURO - FORNECIMENTO E INSTALAÇÃO. AF_12/2019 | UN | 1142.32 | 1104.85 | SINAPI 03/2024
100691 | KIT DE PORTA DE MADEIRA TIPO VENEZIANA, 80X210CM (ESPESSURA DE 3CM), PADRÃO MÉDIO, ITENS INCLUSOS: DOBRADIÇAS, MONTAGEM E INSTALAÇÃO DE BATENTE, FECHADURA COM EXECUÇÃO DO FURO - FORNECIMENTO E INSTALAÇÃO. AF_12/2019 | UN | 1858.25 | 1820.83 | SINAPI 03/2024
100692 | KIT DE PORTA DE MADEIRA TIPO VENEZIANA, 80X210CM (ESPESSURA DE 3CM), PADRÃO POPULAR, ITENS INCLUSOS: DOBRADIÇAS, MONTAGEM E INSTALAÇÃO DE BATENTE, FECHADURA COM EXECUÇÃO DO FURO - FORNECIMENTO E INSTALAÇÃO. AF_12/2019 | UN | 1603.59 | 1566.12 | SINAPI 03/2024
100693 | KIT DE PORTA DE MADEIRA TIPO MEXICANA, MACIÇA (PESADA OU SUPERPESADA), PADRÃO MÉDIO, 80X210CM, ESPESSURA DE 3,5CM, ITENS INCLUSOS: DOBRADIÇAS, MONTAGEM E INSTALAÇÃO DE BATENTE, FECHADURA COM EXECUÇÃO DO FURO - FORNECIMENTO E INSTALAÇÃO. AF_12/2019 | UN | 2220.54 | 2180.32 | SINAPI 03/2024
100694 | KIT DE PORTA DE MADEIRA TIPO MEXICANA, MACIÇA (PESADA OU SUPERPESADA), PADRÃO POPULAR, 80X210CM, ESPESSURA DE 3,5CM, ITENS INCLUSOS: DOBRADIÇAS, MONTAGEM E INSTALAÇÃO DE BATENTE, FECHADURA COM EXECUÇÃO DO FURO - FORNECIMENTO E INSTALAÇÃO. AF_12/2019 | UN | 1965.88 | 1925.61 | SINAPI 03/2024
100695 | RECOLOCAÇÃO DE FOLHAS DE PORTA DE MADEIRA LEVE OU MÉDIA DE 60CM DE LARGURA, CONSIDERANDO REAPROVEITAMENTO DO MATERIAL. AF_12/2019 | UN | 75.74 | 68.3 | SINAPI 03/2024
100696 | RECOLOCAÇÃO DE FOLHAS DE PORTA DE MADEIRA LEVE OU MÉDIA DE 70CM DE LARGURA, CONSIDERANDO REAPROVEITAMENTO DO MATERIAL. AF_12/2019 | UN | 84.26 | 75.96 | SINAPI 03/2024
100697 | RECOLOCAÇÃO DE FOLHAS DE PORTA DE MADEIRA LEVE OU MÉDIA DE 80CM DE LARGURA, CONSIDERANDO REAPROVEITAMENTO DO MATERIAL. AF_12/2019 | UN | 92.84 | 83.68 | SINAPI 03/2024
100698 | RECOLOCAÇÃO DE FOLHAS DE PORTA DE MADEIRA LEVE OU MÉDIA DE 90CM DE LARGURA, CONSIDERANDO REAPROVEITAMENTO DO MATERIAL. AF_12/2019 | UN | 101.39 | 91.37 | SINAPI 03/2024
100699 | RECOLOCAÇÃO DE FOLHAS DE PORTA DE MADEIRA PESADA OU SUPERPESADA DE 80CM DE LARGURA, CONSIDERANDO REAPROVEITAMENTO DO MATERIAL. AF_12/2019 | UN | 120.58 | 108.62 | SINAPI 03/2024
100700 | PORTA DE MADEIRA COMPENSADA LISA PARA PINTURA, 120X210X3,5CM, 2 FOLHAS, INCLUSO ADUELA 2A, ALIZAR 2A E DOBRADIÇAS. AF_12/2019 | UN | 1005.43 | 982.12 | SINAPI 03/2024
100712 | KIT DE PORTA DE MADEIRA PARA VERNIZ, SEMI-OCA (LEVE OU MÉDIA), PADRÃO POPULAR, 70X210CM, ESPESSURA DE 3,5CM, ITENS INCLUSOS: DOBRADIÇAS, MONTAGEM E INSTALAÇÃO DE BATENTE, FECHADURA COM EXECUÇÃO DO FURO - FORNECIMENTO E INSTALAÇÃO. AF_12/2019 | UN | 1047.72 | 1012.03 | SINAPI 03/2024
100665 | JANELA DE MADEIRA - CEDRINHO/ANGELIM OU EQUIVALENTE DA REGIÃO - DE ABRIR COM 4 FOLHAS (2 VENEZIANAS E 2 GUILHOTINAS PARA VIDRO), COM BATENTE, ALIZAR E FERRAGENS. EXCLUSIVE VIDROS, ACABAMENTO E CONTRAMARCO. FORNECIMENTO E INSTALAÇÃO. AF_12/2019 | M2 | 1213.72 | 1205.62 | SINAPI 03/2024
100666 | JANELA DE MADEIRA (PINUS/EUCALIPTO OU EQUIV.) DE ABRIR COM 4 FOLHAS (2 VENEZIANAS E 2 GUILHOTINAS PARA VIDRO), COM BATENTE, ALIZAR E FERRAGENS. EXCLUSIVE VIDROS, ACABAMENTO E CONTRAMARCO. FORNECIMENTO E INSTALAÇÃO. AF_12/2019 | M2 | 958.49 | 950.39 | SINAPI 03/2024
100667 | JANELA DE MADEIRA (IMBUIA/CEDRO OU EQUIV.) DE ABRIR COM 4 FOLHAS (2 VENEZIANAS E 2 GUILHOTINAS PARA VIDRO), COM BATENTE, ALIZAR E FERRAGENS. EXCLUSIVE VIDROS, ACABAMENTO E CONTRAMARCO. FORNECIMENTO E INSTALAÇÃO. AF_12/2019 | M2 | 1574.54 | 1566.44 | SINAPI 03/2024
100668 | JANELA DE MADEIRA (CEDRINHO/ANGELIM OU EQUIV.) TIPO MAXIM-AR, PARA VIDRO, COM BATENTE, ALIZAR E FERRAGENS. EXCLUSIVE VIDRO, ACABAMENTO E CONTRAMARCO. FORNECIMENTO E INSTALAÇÃO. AF_12/2019 | M2 | 1878.32 | 1860.08 | SINAPI 03/2024
100669 | JANELA DE MADEIRA (PINUS/EUCALIPTO OU EQUIV.) TIPO BASCULANTE COM 2 FOLHAS PARA VIDRO, COM BATENTE, ALIZAR E FERRAGENS. EXCLUSIVE VIDROS, ACABAMENTO E CONTRAMARCO. FORNECIMENTO E INSTALAÇÃO. AF_12/2019 | M2 | 1138.54 | 1126.86 | SINAPI 03/2024
100670 | JANELA DE MADEIRA (CEDRINHO/ANGELIM OU EQUIV.) DE CORRER COM 6 FOLHAS (2 VENEZ. FIXAS, 2 VENEZ. DE CORRER E 2 DE CORRER PARA VIDRO), COM BATENTE, ALIZAR E FERRAGENS. EXCLUSIVE VIDROS, ACABAMENTO E CONTRAMARCO. FORNECIMENTO E INSTALAÇÃO. AF_12/2019 | M2 | 1524.02 | 1515 | SINAPI 03/2024
100671 | JANELA DE MADEIRA (IMBUIA/CEDRO OU EQUIV) DE CORRER COM 6 FOLHAS (2 VENEZIANAS FIXAS, 2 VENEZIANAS DE CORRER E 2 DE CORRER PARA VIDRO), COM BATENTE, ALIZAR E FERRAGENS. EXCLUSIVE VIDROS, ACABAMENTO E CONTRAMARCO. FORNECIMENTO E INSTALAÇÃO. AF_12/2019 | M2 | 1890.92 | 1881.9 | SINAPI 03/2024
100672 | JANELA DE MADEIRA (PINUS/EUCALIPTO OU EQUIV.) DE CORRER COM 6 FOLHAS (2 VENEZ. FIXAS, 2 VENEZ. DE CORRER E 2 DE CORRER PARA VIDRO), COM BATENTE, ALIZAR E FERRAGENS. EXCLUSIVE VIDROS, ACABAMENTO E CONTRAMARCO. FORNECIMENTO EINSTALAÇÃO. AF_12/2019 | M2 | 1221.74 | 1212.72 | SINAPI 03/2024
100701 | PORTA DE FERRO, DE ABRIR, TIPO GRADE COM CHAPA, COM GUARNIÇÕES. AF_12/2019 | M2 | 566.64 | 564.2 | SINAPI 03/2024
94559 | JANELA DE AÇO TIPO BASCULANTE PARA VIDROS, COM BATENTE, FERRAGENS E PINTURA ANTICORROSIVA. EXCLUSIVE VIDROS, ACABAMENTO, ALIZAR E CONTRAMARCO. FORNECIMENTO E INSTALAÇÃO. AF_12/2019 | M2 | 740.36 | 718.33 | SINAPI 03/2024
94562 | JANELA DE AÇO DE CORRER COM 4 FOLHAS PARA VIDRO, COM BATENTE, FERRAGENS E PINTURA ANTICORROSIVA. EXCLUSIVE VIDROS, ALIZAR E CONTRAMARCO. FORNECIMENTO E INSTALAÇÃO. AF_12/2019 | M2 | 670.51 | 660.45 | SINAPI 03/2024
94587 | CONTRAMARCO DE AÇO, FIXAÇÃO COM ARGAMASSA - FORNECIMENTO E INSTALAÇÃO. AF_12/2019 | M | 68.62 | 65.47 | SINAPI 03/2024
94588 | CONTRAMARCO DE AÇO, FIXAÇÃO COM PARAFUSO - FORNECIMENTO E INSTALAÇÃO. AF_12/2019 | M | 57.83 | 56.19 | SINAPI 03/2024
99837 | GUARDA-CORPO DE AÇO GALVANIZADO DE 1,10M, MONTANTES TUBULARES DE 1.1/4" ESPAÇADOS DE 1,20M, TRAVESSA SUPERIOR DE 1.1/2", GRADIL FORMADO POR TUBOS HORIZONTAIS DE 1" E VERTICAIS DE 3/4", FIXADO COM CHUMBADOR MECÂNICO. AF_04/2019_PS | M | 651.45 | 619.1 | SINAPI 03/2024
99839 | GUARDA-CORPO DE AÇO GALVANIZADO DE 1,10M DE ALTURA, MONTANTES TUBULARES DE 1.1/2 ESPAÇADOS DE 1,20M, TRAVESSA SUPERIOR DE 2 , GRADIL FORMADO POR BARRAS CHATAS EM FERRO DE 32X4,8MM, FIXADO COM CHUMBADOR MECÂNICO. AF_04/2019_PS | M | 549.06 | 515.12 | SINAPI 03/2024
99841 | GUARDA-CORPO PANORÂMICO COM PERFIS DE ALUMÍNIO E VIDRO LAMINADO 8 MM, FIXADO COM CHUMBADOR MECÂNICO. AF_04/2019_PS | M | 1156.41 | 1136.72 | SINAPI 03/2024
99855 | CORRIMÃO SIMPLES, DIÂMETRO EXTERNO = 1 1/2", EM AÇO GALVANIZADO. AF_04/2019_PS | M | 119.53 | 113.97 | SINAPI 03/2024
99857 | CORRIMÃO SIMPLES, DIÂMETRO EXTERNO = 1 1/2", EM ALUMÍNIO. AF_04/2019_PS | M | 105.1 | 97.29 | SINAPI 03/2024
99861 | GRADIL EM FERRO FIXADO EM VÃOS DE JANELAS, FORMADO POR BARRAS CHATAS DE 25X4,8 MM. AF_04/2019 | M2 | 695.44 | 645.47 | SINAPI 03/2024
99862 | GRADIL EM ALUMÍNIO FIXADO EM VÃOS DE JANELAS, FORMADO POR TUBOS DE 3/4". AF_04/2019 | M2 | 680 | 628.13 | SINAPI 03/2024
90838 | PORTA CORTA-FOGO 90X210X4CM - FORNECIMENTO E INSTALAÇÃO. AF_12/2019 | UN | 1457.62 | 1440.34 | SINAPI 03/2024
91338 | PORTA DE ALUMÍNIO DE ABRIR COM LAMBRI, COM GUARNIÇÃO, FIXAÇÃO COM PARAFUSOS - FORNECIMENTO E INSTALAÇÃO. AF_12/2019 | M2 | 838.05 | 836.37 | SINAPI 03/2024
91341 | PORTA EM ALUMÍNIO DE ABRIR TIPO VENEZIANA COM GUARNIÇÃO, FIXAÇÃO COM PARAFUSOS - FORNECIMENTO E INSTALAÇÃO. AF_12/2019 | M2 | 650.79 | 648.98 | SINAPI 03/2024
94805 | PORTA DE ALUMÍNIO DE ABRIR PARA VIDRO SEM GUARNIÇÃO, 87X210CM, FIXAÇÃO COM PARAFUSOS, INCLUSIVE VIDROS - FORNECIMENTO E INSTALAÇÃO. AF_12/2019 | UN | 845.27 | 842.21 | SINAPI 03/2024
94806 | PORTA EM AÇO DE ABRIR PARA VIDRO SEM GUARNIÇÃO, 87X210CM, FIXAÇÃO COM PARAFUSOS, EXCLUSIVE VIDROS - FORNECIMENTO E INSTALAÇÃO. AF_12/2019 | UN | 674.77 | 670.45 | SINAPI 03/2024
94807 | PORTA EM AÇO DE ABRIR TIPO VENEZIANA SEM GUARNIÇÃO, 87X210CM, FIXAÇÃO COM PARAFUSOS - FORNECIMENTO E INSTALAÇÃO. AF_12/2019 | UN | 617.39 | 612.84 | SINAPI 03/2024
100702 | PORTA DE CORRER DE ALUMÍNIO, COM DUAS FOLHAS PARA VIDRO, INCLUSO VIDRO LISO INCOLOR, FECHADURA E PUXADOR, SEM ALIZAR. AF_12/2019 | M2 | 466.83 | 465.5 | SINAPI 03/2024
102188 | MOLA HIDRAULICA DE PISO PARA PORTA DE VIDRO TEMPERADO. AF_01/2021 | UN | 1380.26 | 1370.49 | SINAPI 03/2024
102189 | JOGO DE FERRAGENS CROMADAS PARA PORTA DE VIDRO TEMPERADO, UMA FOLHA COMPOSTO DE DOBRADICAS SUPERIOR E INFERIOR, TRINCO, FECHADURA, CONTRA FECHADURA COM CAPUCHINHO SEM MOLA E PUXADOR. AF_01/2021 | UN | 349.66 | 338.79 | SINAPI 03/2024
100703 | PUXADOR CENTRAL PARA ESQUADRIA DE MADEIRA. AF_12/2019 | UN | 33.63 | 32.08 | SINAPI 03/2024
100704 | PORTA CADEADO ZINCADO OXIDADO PRETO COM CADEADO DE AÇO INOX, LARGURA DE *50* MM. AF_12/2019 | UN | 68.9 | 66.41 | SINAPI 03/2024
100705 | TARJETA TIPO LIVRE/OCUPADO PARA PORTA DE BANHEIRO. AF_12/2019 | UN | 83.56 | 79.29 | SINAPI 03/2024
100706 | CREMONA EM LATÃO CROMADO OU POLIDO, COMPLETA. AF_12/2019 | UN | 79.69 | 74.14 | SINAPI 03/2024
100707 | FECHO DE EMBUTIR TIPO UNHA 22CM. AF_12/2019 | UN | 145.78 | 140.51 | SINAPI 03/2024
100708 | FECHO DE EMBUTIR TIPO UNHA 40CM. AF_12/2019 | UN | 180.3 | 174.45 | SINAPI 03/2024
100709 | DOBRADIÇA EM AÇO/FERRO, 3" X 21/2", E=1,9 A 2MM, SEN ANEL, CROMADO OU ZINCADO, TAMPA BOLA, COM PARAFUSOS. AF_12/2019 | UN | 62.48 | 58.18 | SINAPI 03/2024
100710 | DOBRADIÇA TIPO VAI E VEM EM LATÃO POLIDO 3". AF_12/2019 | UN | 162.75 | 157.02 | SINAPI 03/2024
102151 | INSTALAÇÃO DE VIDRO LISO INCOLOR, E = 3 MM, EM ESQUADRIA DE MADEIRA, FIXADO COM BAGUETE. AF_01/2021 | M2 | 186.91 | 183.44 | SINAPI 03/2024
102152 | INSTALAÇÃO DE VIDRO LISO, E = 4 MM, EM ESQUADRIA DE MADEIRA, FIXADO COM BAGUETE. AF_01/2021 | M2 | 206.6 | 203.13 | SINAPI 03/2024
102153 | INSTALAÇÃO DE VIDRO LISO FUME, E = 4 MM, EM ESQUADRIA DE MADEIRA, FIXADO COM BAGUETE. AF_01/2021 | M2 | 259.09 | 255.62 | SINAPI 03/2024
102154 | INSTALAÇÃO DE VIDRO LISO INCOLOR, E = 5 MM, EM ESQUADRIA DE MADEIRA, FIXADO COM BAGUETE. AF_01/2021 | M2 | 223.21 | 220.44 | SINAPI 03/2024
102155 | INSTALAÇÃO DE VIDRO LISO FUME, E = 5 MM, EM ESQUADRIA DE MADEIRA, FIXADO COM BAGUETE. AF_01/2021 | M2 | 266.15 | 263.38 | SINAPI 03/2024
102156 | INSTALAÇÃO DE VIDRO LISO INCOLOR, E = 6 MM, EM ESQUADRIA DE MADEIRA, FIXADO COM BAGUETE. AF_01/2021 | M2 | 253.35 | 251.24 | SINAPI 03/2024
102157 | INSTALAÇÃO DE VIDRO LISO FUME, E = 6 MM, EM ESQUADRIA DE MADEIRA, FIXADO COM BAGUETE. AF_01/2021 | M2 | 345.23 | 343.12 | SINAPI 03/2024
102158 | INSTALAÇÃO DE VIDRO LISO INCOLOR, E = 8 MM, EM ESQUADRIA DE MADEIRA, FIXADO COM BAGUETE. AF_01/2021 | M2 | 347.96 | 346.39 | SINAPI 03/2024
102159 | INSTALAÇÃO DE VIDRO LISO INCOLOR, E = 10 MM, EM ESQUADRIA DE MADEIRA, FIXADO COM BAGUETE. AF_01/2021 | M2 | 413.42 | 412.04 | SINAPI 03/2024
102160 | INSTALAÇÃO DE VIDRO IMPRESSO, E = 4 MM, EM ESQUADRIA DE MADEIRA, FIXADO COM BAGUETE. AF_01/2021 | M2 | 180.34 | 176.87 | SINAPI 03/2024
102161 | INSTALAÇÃO DE VIDRO LISO INCOLOR, E = 3 MM, EM ESQUADRIA DE ALUMÍNIO OU PVC, FIXADO COM BAGUETE. AF_01/2021_PS | M2 | 291.96 | 287.76 | SINAPI 03/2024
102162 | INSTALAÇÃO DE VIDRO LISO INCOLOR, E = 4 MM, EM ESQUADRIA DE ALUMÍNIO OU PVC, FIXADO COM BAGUETE. AF_01/2021_PS | M2 | 311.65 | 307.45 | SINAPI 03/2024
102163 | INSTALAÇÃO DE VIDRO LISO FUME, E = 4 MM, EM ESQUADRIA DE ALUMÍNIO OU PVC, FIXADO COM BAGUETE. AF_01/2021_PS | M2 | 364.14 | 359.94 | SINAPI 03/2024
102164 | INSTALAÇÃO DE VIDRO LISO INCOLOR, E = 5 MM, EM ESQUADRIA DE ALUMÍNIO OU PVC, FIXADO COM BAGUETE. AF_01/2021_PS | M2 | 308.93 | 305.56 | SINAPI 03/2024
102165 | INSTALAÇÃO DE VIDRO LISO FUME, E = 5 MM, EM ESQUADRIA DE ALUMÍNIO OU PVC, FIXADO COM BAGUETE. AF_01/2021_PS | M2 | 351.87 | 348.5 | SINAPI 03/2024
102166 | INSTALAÇÃO DE VIDRO LISO INCOLOR, E = 6 MM, EM ESQUADRIA DE ALUMÍNIO OU PVC, FIXADO COM BAGUETE. AF_01/2021_PS | M2 | 319.72 | 317.16 | SINAPI 03/2024
102167 | INSTALAÇÃO DE VIDRO LISO FUME, E = 6 MM, EM ESQUADRIA DE ALUMÍNIO OU PVC, FIXADO COM BAGUETE. AF_01/2021_PS | M2 | 411.6 | 409.04 | SINAPI 03/2024
102168 | INSTALAÇÃO DE VIDRO LISO INCOLOR, E = 8 MM, EM ESQUADRIA DE ALUMÍNIO OU PVC, FIXADO COM BAGUETE. AF_01/2021_PS | M2 | 397.14 | 395.22 | SINAPI 03/2024
102169 | INSTALAÇÃO DE VIDRO LISO INCOLOR, E = 10 MM, EM ESQUADRIA DE ALUMÍNIO OU PVC, FIXADO COM BAGUETE. AF_01/2021_PS | M2 | 456.24 | 454.56 | SINAPI 03/2024
102170 | INSTALAÇÃO DE VIDRO IMPRESSO, E = 4 MM, EM ESQUADRIA DE ALUMÍNIO OU PVC, FIXADO COM BAGUETE. AF_01/2021_PS | M2 | 285.39 | 281.19 | SINAPI 03/2024
102171 | INSTALAÇÃO DE VIDRO ARAMADO, E = 6 MM, EM ESQUADRIA DE ALUMÍNIO OU PVC, FIXADO COM BAGUETE. AF_01/2021_PS | M2 | 518.93 | 515.56 | SINAPI 03/2024
102172 | INSTALAÇÃO DE VIDRO ARAMADO, E = 7 MM, EM ESQUADRIA DE ALUMÍNIO OU PVC, FIXADO COM BAGUETE. AF_01/2021_PS | M2 | 503.47 | 500.91 | SINAPI 03/2024
102176 | INSTALAÇÃO DE VIDRO LAMINADO, E = 8 MM (4+4), ENCAIXADO EM PERFIL U. AF_01/2021_PS | M2 | 934.54 | 925.6 | SINAPI 03/2024
102177 | INSTALAÇÃO DE VIDRO LAMINADO, E = 12 MM (4+4+4), ENCAIXADO EM PERFIL U. AF_01/2021_PS | M2 | 1867.01 | 1858.86 | SINAPI 03/2024
102178 | INSTALAÇÃO DE VIDRO LAMINADO, E = 15 MM (5+5+5), ENCAIXADO EM PERFIL U. AF_01/2021_PS | M2 | 2140.39 | 2132.92 | SINAPI 03/2024
102179 | INSTALAÇÃO DE VIDRO TEMPERADO, E = 6 MM, ENCAIXADO EM PERFIL U. AF_01/2021_PS | M2 | 400.1 | 391.59 | SINAPI 03/2024
102180 | INSTALAÇÃO DE VIDRO TEMPERADO, E = 8 MM, ENCAIXADO EM PERFIL U. AF_01/2021_PS | M2 | 468.24 | 460.12 | SINAPI 03/2024
102181 | INSTALAÇÃO DE VIDRO TEMPERADO, E = 10 MM, ENCAIXADO EM PERFIL U. AF_01/2021_PS | M2 | 558.95 | 551.34 | SINAPI 03/2024
102182 | PORTA PIVOTANTE DE VIDRO TEMPERADO, 90X210 CM, ESPESSURA 10 MM, INCLUSIVE ACESSÓRIOS. AF_01/2021 | UN | 1241.73 | 1231.4 | SINAPI 03/2024
102183 | PORTA PIVOTANTE DE VIDRO TEMPERADO, 2 FOLHAS DE 90X210 CM, ESPESSURA DE 10MM, INCLUSIVE ACESSÓRIOS. AF_01/2021 | UN | 2497.93 | 2475.89 | SINAPI 03/2024
102184 | PORTA DE ABRIR COM MOLA HIDRÁULICA, EM VIDRO TEMPERADO, 90X210 CM, ESPESSURA 10 MM, INCLUSIVE ACESSÓRIOS. AF_01/2021 | UN | 2595.06 | 2577.57 | SINAPI 03/2024
102185 | PORTA DE ABRIR COM MOLA HIDRÁULICA, EM VIDRO TEMPERADO, 2 FOLHAS DE 90X210 CM, ESPESSURA DD 10MM, INCLUSIVE ACESSÓRIOS. AF_01/2021 | UN | 5204.2 | 5167.88 | SINAPI 03/2024
102190 | REMOÇÃO DE VIDRO LISO COMUM DE ESQUADRIA COM BAGUETE DE MADEIRA. AF_01/2021 | M2 | 22.25 | 20.09 | SINAPI 03/2024
102191 | REMOÇÃO DE VIDRO LISO COMUM DE ESQUADRIA COM BAGUETE DE ALUMÍNIO OU PVC. AF_01/2021 | M2 | 27.04 | 24.42 | SINAPI 03/2024
102192 | REMOÇÃO DE VIDRO TEMPERADO FIXADO EM PERFIL U. AF_01/2021 | M2 | 19.3 | 17.43 | SINAPI 03/2024
94569 | JANELA DE ALUMÍNIO TIPO MAXIM-AR, COM VIDROS, BATENTE E FERRAGENS. EXCLUSIVE ALIZAR, ACABAMENTO E CONTRAMARCO. FORNECIMENTO E INSTALAÇÃO. AF_12/2019 | M2 | 651.64 | 643.63 | SINAPI 03/2024
94570 | JANELA DE ALUMÍNIO DE CORRER COM 2 FOLHAS PARA VIDROS, COM VIDROS, BATENTE, ACABAMENTO COM ACETATO OU BRILHANTE E FERRAGENS. EXCLUSIVE ALIZAR E CONTRAMARCO. FORNECIMENTO E INSTALAÇÃO. AF_12/2019 | M2 | 332.87 | 330.43 | SINAPI 03/2024
94572 | JANELA DE ALUMÍNIO DE CORRER COM 3 FOLHAS (2 VENEZIANAS E 1 PARA VIDRO), COM VIDROS, BATENTE E FERRAGENS. EXCLUSIVE ACABAMENTO, ALIZAR E CONTRAMARCO. FORNECIMENTO E INSTALAÇÃO. AF_12/2019 | M2 | 473.32 | 470.04 | SINAPI 03/2024
94573 | JANELA DE ALUMÍNIO DE CORRER COM 4 FOLHAS PARA VIDROS, COM VIDROS, BATENTE, ACABAMENTO COM ACETATO OU BRILHANTE E FERRAGENS. EXCLUSIVE ALIZAR E CONTRAMARCO. FORNECIMENTO E INSTALAÇÃO. AF_12/2019 | M2 | 389.83 | 385.32 | SINAPI 03/2024
94580 | JANELA DE ALUMÍNIO DE CORRER COM 6 FOLHAS (2 VENEZIANAS FIXAS, 2 VENEZIANAS DE CORRER E 2 PARA VIDRO), COM VIDROS, BATENTE, ACABAMENTO COM ACETATO OU BRILHANTE E FERRAGENS. EXCLUSIVE ALIZAR E CONTRAMARCO. FORNECIMENTO E INSTALAÇÃO. AF_12/2019 | M2 | 531.31 | 526.05 | SINAPI 03/2024
94589 | CONTRAMARCO DE ALUMÍNIO, FIXAÇÃO COM ARGAMASSA - FORNECIMENTO E INSTALAÇÃO. AF_12/2019 | M | 24.18 | 22.49 | SINAPI 03/2024
94590 | CONTRAMARCO DE ALUMÍNIO, FIXAÇÃO COM PARAFUSO - FORNECIMENTO E INSTALAÇÃO. AF_12/2019 | M | 18.83 | 18.11 | SINAPI 03/2024
100674 | JANELA FIXA DE ALUMÍNIO PARA VIDRO, COM VIDRO, BATENTE E FERRAGENS. EXCLUSIVE ACABAMENTO, ALIZAR E CONTRAMARCO. FORNECIMENTO E INSTALAÇÃO. AF_12/2019 | M2 | 687.46 | 684.07 | SINAPI 03/2024
101096 | TUBULÃO A CÉU ABERTO, DIÂMETRO DO FUSTE DE 70CM, ESCAVAÇÃO MANUAL, SEM ALARGAMENTO DE BASE, CONCRETO FEITO EM OBRA E LANÇADO COM JERICA. AF_05/2020_PA | M3 | 1270.39 | 1187.54 | SINAPI 03/2024
101097 | TUBULÃO A CÉU ABERTO, DIÂMETRO DO FUSTE DE 80CM, ESCAVAÇÃO MANUAL, SEM ALARGAMENTO DE BASE, CONCRETO FEITO EM OBRA E LANÇADO COM JERICA. AF_05/2020_PA | M3 | 1191.97 | 1117.72 | SINAPI 03/2024
101098 | TUBULÃO A CÉU ABERTO, DIÂMETRO DO FUSTE DE 100CM, ESCAVAÇÃO MANUAL, SEM ALARGAMENTO DE BASE, CONCRETO FEITO EM OBRA E LANÇADO COM JERICA. AF_05/2020_PA | M3 | 1090.2 | 1027.93 | SINAPI 03/2024
101099 | TUBULÃO A CÉU ABERTO, DIÂMETRO DO FUSTE DE 120CM, ESCAVAÇÃO MANUAL, SEM ALARGAMENTO DE BASE, CONCRETO FEITO EM OBRA E LANÇADO COM JERICA. AF_05/2020_PA | M3 | 991.31 | 937.02 | SINAPI 03/2024
101100 | TUBULÃO A CÉU ABERTO, DIÂMETRO DO FUSTE DE 70CM, ESCAVAÇÃO MECÂNICA, SEM ALARGAMENTO DE BASE, CONCRETO FEITO EM OBRA E LANÇADO COM JERICA. AF_05/2020_PA | M3 | 854.92 | 828.99 | SINAPI 03/2024
101101 | TUBULÃO A CÉU ABERTO, DIÂMETRO DO FUSTE DE 80CM, ESCAVAÇÃO MECÂNICA, SEM ALARGAMENTO DE BASE, CONCRETO FEITO EM OBRA E LANÇADO COM JERICA (EXCLUSIVE MOBILIZAÇÃO E DESMOBILIZAÇÃO). AF_05/2020_PA | M3 | 832.14 | 807.53 | SINAPI 03/2024
101102 | TUBULÃO A CÉU ABERTO, DIÂMETRO DO FUSTE DE 100CM, ESCAVAÇÃO MECÂNICA, SEM ALARGAMENTO DE BASE, CONCRETO FEITO EM OBRA E LANÇADO COM JERICA (EXCLUSIVE MOBILIZAÇÃO E DESMOBILIZAÇÃO). AF_05/2020_PA | M3 | 807.02 | 784.43 | SINAPI 03/2024
101103 | TUBULÃO A CÉU ABERTO, DIÂMETRO DO FUSTE DE 120CM, ESCAVAÇÃO MECÂNICA, SEM ALARGAMENTO DE BASE, CONCRETO FEITO EM OBRA E LANÇADO COM JERICA (EXCLUSIVE MOBILIZAÇÃO E DESMOBILIZAÇÃO). AF_05/2020_PA | M3 | 757.93 | 736.85 | SINAPI 03/2024
101104 | TUBULÃO A CÉU ABERTO, DIÂMETRO DO FUSTE DE 70CM, ESCAVAÇÃO MANUAL, SEM ALARGAMENTO DE BASE, CONCRETO USINADO E LANÇADO COM BOMBA OU DIRETAMENTE DO CAMINHÃO (EXCLUSIVE BOMBEAMENTO). AF_05/2020_PA | M3 | 1291.05 | 1223.05 | SINAPI 03/2024
101105 | TUBULÃO A CÉU ABERTO, DIÂMETRO DO FUSTE DE 80CM, ESCAVAÇÃO MANUAL, SEM ALARGAMENTO DE BASE, CONCRETO USINADO E LANÇADO COM BOMBA OU DIRETAMENTE DO CAMINHÃO (EXCLUSIVE BOMBEAMENTO). AF_05/2020_PA | M3 | 1212.58 | 1152.93 | SINAPI 03/2024
101106 | TUBULÃO A CÉU ABERTO, DIÂMETRO DO FUSTE DE 100CM, ESCAVAÇÃO MANUAL, SEM ALARGAMENTO DE BASE, CONCRETO USINADO E LANÇADO COM BOMBA OU DIRETAMENTE DO CAMINHÃO (EXCLUSIVE BOMBEAMENTO). AF_05/2020_PA | M3 | 1111.32 | 1063.19 | SINAPI 03/2024
101107 | TUBULÃO A CÉU ABERTO, DIÂMETRO DO FUSTE DE 120CM, ESCAVAÇÃO MANUAL, SEM ALARGAMENTO DE BASE, CONCRETO USINADO E LANÇADO COM BOMBA OU DIRETAMENTE DO CAMINHÃO (EXCLUSIVE BOMBEAMENTO). AF_05/2020_PA | M3 | 1012.29 | 971.59 | SINAPI 03/2024
101108 | TUBULÃO A CÉU ABERTO, DIÂMETRO DO FUSTE DE 70CM, ESCAVAÇÃO MECÂNICA, SEM ALARGAMENTO DE BASE, CONCRETO USINADO E LANÇADO COM BOMBA OU DIRETAMENTE DO CAMINHÃO (EXCLUSIVE BOMBEAMENTO, MOBILIZAÇÃO E DESMOBILIZAÇÃO). AF_05/2020_PA | M3 | 868.9 | 858.7 | SINAPI 03/2024
101109 | TUBULÃO A CÉU ABERTO, DIÂMETRO DO FUSTE DE 80CM, ESCAVAÇÃO MECÂNICA, SEM ALARGAMENTO DE BASE, CONCRETO USINADO E LANÇADO COM BOMBA OU DIRETAMENTE DO CAMINHÃO (EXCLUSIVE BOMBEAMENTO, MOBILIZAÇÃO E DESMOBILIZAÇÃO). AF_05/2020_PA | M3 | 846.43 | 837.25 | SINAPI 03/2024
101110 | TUBULÃO A CÉU ABERTO, DIÂMETRO DO FUSTE DE 100CM, ESCAVAÇÃO MECÂNICA, SEM ALARGAMENTO DE BASE, CONCRETO USINADO E LANÇADO COM BOMBA OU DIRETAMENTE DO CAMINHÃO (EXCLUSIVE BOMBEAMENTO, MOBILIZAÇÃO E DESMOBILIZAÇÃO). AF_05/2020_PA | M3 | 822.57 | 814.86 | SINAPI 03/2024
101111 | TUBULÃO A CÉU ABERTO, DIÂMETRO DO FUSTE DE 120CM, ESCAVAÇÃO MECÂNICA, SEM ALARGAMENTO DE BASE, CONCRETO USINADO E LANÇADO COM BOMBA OU DIRETAMENTE DO CAMINHÃO (EXCLUSIVE BOMBEAMENTO, MOBILIZAÇÃO E DESMOBILIZAÇÃO). AF_05/2020_PA | M3 | 774.09 | 767.25 | SINAPI 03/2024
101112 | ALARGAMENTO DE BASE DE TUBULÃO A CÉU ABERTO, ESCAVAÇÃO MANUAL, CONCRETO FEITO EM OBRA E LANÇADO COM JERICA. AF_05/2020 | M3 | 875.47 | 825 | SINAPI 03/2024
101113 | ALARGAMENTO DE BASE DE TUBULÃO A CÉU ABERTO, ESCAVAÇÃO MANUAL, CONCRETO USINADO E LANÇADO COM BOMBA OU DIRETAMENTE DO CAMINHÃO (EXCLUSIVE BOMBEAMENTO). AF_05/2020 | M3 | 902.21 | 866.27 | SINAPI 03/2024
95601 | ARRASAMENTO MECANICO DE ESTACA DE CONCRETO ARMADO, DIAMETROS DE ATÉ 40 CM. AF_05/2021 | UN | 21 | 18.98 | SINAPI 03/2024
95602 | ARRASAMENTO MECANICO DE ESTACA DE CONCRETO ARMADO, DIAMETROS DE 41 CM A 60 CM. AF_05/2021 | UN | 33.62 | 30.37 | SINAPI 03/2024
95603 | ARRASAMENTO MECANICO DE ESTACA DE CONCRETO ARMADO, DIAMETROS DE 61 CM A 80 CM. AF_05/2021 | UN | 57.35 | 51.81 | SINAPI 03/2024
95604 | ARRASAMENTO MECANICO DE ESTACA DE CONCRETO ARMADO, DIAMETROS DE 81 CM A 100 CM. AF_05/2021 | UN | 89 | 80.4 | SINAPI 03/2024
95605 | ARRASAMENTO MECANICO DE ESTACA DE CONCRETO ARMADO, DIAMETROS DE 101 CM A 150 CM. AF_05/2021 | UN | 163.43 | 147.65 | SINAPI 03/2024
95607 | ARRASAMENTO DE ESTACA METÁLICA, PERFIL LAMINADO TIPO I FAMÍLIA 250. AF_05/2021 | UN | 25.69 | 24.11 | SINAPI 03/2024
95608 | ARRASAMENTO MECÂNICO DE ESTACA METÁLICA, PERFIL LAMINADO TIPO H - FAMÍLIA 250. AF_05/2021 | UN | 37.26 | 34.97 | SINAPI 03/2024
95609 | ARRASAMENTO MECÂNICO DE ESTACA METÁLICA, PERFIL LAMINADO TIPO H - FAMÍLIA 310. AF_05/2021 | UN | 47.26 | 44.35 | SINAPI 03/2024
100651 | ESTACA HÉLICE CONTÍNUA, DIÂMETRO DE 30 CM, INCLUSO CONCRETO FCK=30MPA E ARMADURA MÍNIMA (EXCLUSIVE BOMBEAMENTO, MOBILIZAÇÃO E DESMOBILIZAÇÃO). AF_12/2019_PA | M | 130.09 | 128.06 | SINAPI 03/2024
100652 | ESTACA HÉLICE CONTÍNUA , DIÂMETRO DE 50 CM, INCLUSO CONCRETO FCK=30MPA E ARMADURA MÍNIMA (EXCLUSIVE BOMBEAMENTO, MOBILIZAÇÃO E DESMOBILIZAÇÃO). AF_12/2019_PA | M | 243.09 | 240.42 | SINAPI 03/2024
100653 | ESTACA HÉLICE CONTÍNUA, DIÂMETRO DE 70 CM, INCLUSO CONCRETO FCK=30MPA E ARMADURA MÍNIMA (EXCLUSIVE BOMBEAMENTO, MOBILIZAÇÃO E DESMOBILIZAÇÃO). AF_12/2019_PA | M | 399.49 | 396.12 | SINAPI 03/2024
100654 | ESTACA HÉLICE CONTÍNUA, DIÂMETRO DE 80 CM, INCLUSO CONCRETO FCK=30MPA E ARMADURA MÍNIMA (EXCLUSIVE BOMBEAMENTO, MOBILIZAÇÃO E DESMOBILIZAÇÃO). AF_12/2019_PA | M | 534.53 | 530.66 | SINAPI 03/2024
100655 | ESTACA HÉLICE CONTÍNUA, DIÂMETRO DE 90 CM, INCLUSO CONCRETO FCK=30MPA E ARMADURA MÍNIMA (EXCLUSIVE BOMBEAMENTO, MOBILIZAÇÃO E DESMOBILIZAÇÃO). AF_12/2019_PA | M | 617.27 | 613.93 | SINAPI 03/2024
100656 | ESTACA PRÉ-MOLDADA DE CONCRETO, SEÇÃO QUADRADA, CAPACIDADE DE 25 TONELADAS, INCLUSO EMENDA (EXCLUSIVE MOBILIZAÇÃO E DESMOBILIZAÇÃO). AF_12/2019 | M | 116.48 | 114.43 | SINAPI 03/2024
100657 | ESTACA PRÉ-MOLDADA DE CONCRETO SEÇÃO QUADRADA, CAPACIDADE DE 50 TONELADAS, INCLUSO EMENDA (EXCLUSIVE MOBILIZAÇÃO E DESMOBILIZAÇÃO). AF_12/2019 | M | 149.58 | 147.43 | SINAPI 03/2024
100658 | ESTACA PRÉ-MOLDADA DE CONCRETO CENTRIFUGADO, SEÇÃO CIRCULAR, CAPACIDADE DE 100 TONELADAS, INCLUSO EMENDA (EXCLUSIVE MOBILIZAÇÃO E DESMOBILIZAÇÃO). AF_12/2019 | M | 341.38 | 338.46 | SINAPI 03/2024
100889 | ESTACA METÁLICA PARA FUNDAÇÃO, UTILIZANDO PERFIL LAMINADO HP250X62 (EXCLUSIVE MOBILIZAÇÃO E DESMOBILIZAÇÃO). AF_01/2020 | KG | 12.1 | 12.04 | SINAPI 03/2024
100890 | ESTACA METÁLICA PARA FUNDAÇÃO, UTILIZANDO PERFIL LAMINADO HP310X79 (EXCLUSIVE MOBILIZAÇÃO E DESMOBILIZAÇÃO). AF_01/2020 | KG | 11.91 | 11.86 | SINAPI 03/2024
100892 | ESTACA METÁLICA PARA CONTENÇÃO, UTILIZANDO PERFIL LAMINADO W250X32,7 (EXCLUSIVE MOBILIZAÇÃO E DESMOBILIZAÇÃO). AF_01/2020 | KG | 12.64 | 12.55 | SINAPI 03/2024
100893 | ESTACA METÁLICA PARA CONTENÇÃO, UTILIZANDO PERFIL LAMINADO W250X38,5 (EXCLUSIVE MOBILIZAÇÃO E DESMOBILIZAÇÃO). AF_01/2020 | KG | 12.44 | 12.34 | SINAPI 03/2024
100894 | ESTACA METÁLICA PARA CONTENÇÃO, UTILIZANDO PERFIL LAMINADO W250X44,8 (EXCLUSIVE MOBILIZAÇÃO E DESMOBILIZAÇÃO). AF_01/2020 | KG | 12.29 | 12.2 | SINAPI 03/2024
100896 | ESTACA ESCAVADA MECANICAMENTE, SEM FLUIDO ESTABILIZANTE, COM 25CM DE DIÂMETRO, CONCRETO LANÇADO POR CAMINHÃO BETONEIRA (EXCLUSIVE MOBILIZAÇÃO E DESMOBILIZAÇÃO). AF_01/2020_PA | M | 59.29 | 58.27 | SINAPI 03/2024
100897 | ESTACA ESCAVADA MECANICAMENTE, SEM FLUIDO ESTABILIZANTE, COM 40CM DE DIÂMETRO, CONCRETO LANÇADO POR CAMINHÃO BETONEIRA (EXCLUSIVE MOBILIZAÇÃO E DESMOBILIZAÇÃO). AF_01/2020_PA | M | 112.07 | 110.76 | SINAPI 03/2024
100898 | ESTACA ESCAVADA MECANICAMENTE, SEM FLUIDO ESTABILIZANTE, COM 60CM DE DIÂMETRO, CONCRETO LANÇADO POR CAMINHÃO BETONEIRA (EXCLUSIVE MOBILIZAÇÃO E DESMOBILIZAÇÃO). AF_01/2020_PA | M | 211.38 | 209.74 | SINAPI 03/2024
100899 | ESTACA ESCAVADA MECANICAMENTE, SEM FLUIDO ESTABILIZANTE, COM 25CM DE DIÂMETRO, CONCRETO LANÇADO MANUALMENTE (EXCLUSIVE MOBILIZAÇÃO E DESMOBILIZAÇÃO). AF_01/2020_PA | M | 91.6 | 87.4 | SINAPI 03/2024
100900 | ESTACA ESCAVADA MECANICAMENTE, SEM FLUIDO ESTABILIZANTE, COM 60CM DE DIÂMETRO, CONCRETO LANÇADO POR BOMBA LANÇA (EXCLUSIVE BOMBEAMENTO, MOBILIZAÇÃO E DESMOBILIZAÇÃO). AF_01/2020_PA | M | 243.53 | 241.32 | SINAPI 03/2024
101173 | ESTACA BROCA DE CONCRETO, DIÂMETRO DE 20CM, ESCAVAÇÃO MANUAL COM TRADO CONCHA, COM ARMADURA DE ARRANQUE. AF_05/2020 | M | 63.39 | 59.51 | SINAPI 03/2024
101174 | ESTACA BROCA DE CONCRETO, DIÂMETRO DE 25CM, ESCAVAÇÃO MANUAL COM TRADO CONCHA, COM ARMADURA DE ARRANQUE. AF_05/2020 | M | 90.24 | 84.22 | SINAPI 03/2024
101175 | ESTACA BROCA DE CONCRETO, DIÂMETRO DE 30CM, ESCAVAÇÃO MANUAL COM TRADO CONCHA, COM ARMADURA DE ARRANQUE. AF_05/2020 | M | 123 | 114.86 | SINAPI 03/2024
101176 | ESTACA BROCA DE CONCRETO, DIÂMETRO DE 30CM, ESCAVAÇÃO MANUAL COM TRADO CONCHA, INTEIRAMENTE ARMADA. AF_05/2020_PA | M | 150.8 | 141.89 | SINAPI 03/2024
102521 | ARRASAMENTO MECÂNICO DE ESTACA BARRETE DE CONCRETO ARMADO, SEÇÃO DE 0,40 X 2,50 M. AF_05/2021 | UN | 134.81 | 121.8 | SINAPI 03/2024
102522 | ARRASAMENTO MECÂNICO DE ESTACA BARRETE DE CONCRETO ARMADO, SEÇÃO DE 0,60 X 2,50 M. AF_05/2021 | UN | 197.78 | 178.69 | SINAPI 03/2024
102523 | ARRASAMENTO MECÂNICO DE ESTACA BARRETE DE CONCRETO ARMADO, SEÇÃO DE 0,80 X 2,50 M. AF_05/2021 | UN | 260.74 | 235.57 | SINAPI 03/2024
95240 | LASTRO DE CONCRETO MAGRO, APLICADO EM PISOS, LAJES SOBRE SOLO OU RADIERS, ESPESSURA DE 3 CM. AF_01/2024 | M2 | 17.78 | 16.78 | SINAPI 03/2024
95241 | LASTRO DE CONCRETO MAGRO, APLICADO EM PISOS, LAJES SOBRE SOLO OU RADIERS, ESPESSURA DE 5 CM. AF_01/2024 | M2 | 33.69 | 31.94 | SINAPI 03/2024
96616 | LASTRO DE CONCRETO MAGRO, APLICADO EM BLOCOS DE COROAMENTO OU SAPATAS. AF_01/2024 | M3 | 746.82 | 704.4 | SINAPI 03/2024
96617 | LASTRO DE CONCRETO MAGRO, APLICADO EM BLOCOS DE COROAMENTO OU SAPATAS, ESPESSURA DE 3 CM. AF_01/2024 | M2 | 18.71 | 17.63 | SINAPI 03/2024
96619 | LASTRO DE CONCRETO MAGRO, APLICADO EM BLOCOS DE COROAMENTO OU SAPATAS, ESPESSURA DE 5 CM. AF_01/2024 | M2 | 37.33 | 35.2 | SINAPI 03/2024
96620 | LASTRO DE CONCRETO MAGRO, APLICADO EM PISOS, LAJES SOBRE SOLO OU RADIERS. AF_01/2024 | M3 | 674.19 | 639.12 | SINAPI 03/2024
96621 | LASTRO COM MATERIAL GRANULAR, APLICAÇÃO EM BLOCOS DE COROAMENTO, ESPESSURA DE *5 CM*. AF_01/2024 | M3 | 199.2 | 188.91 | SINAPI 03/2024
96622 | LASTRO COM MATERIAL GRANULAR, APLICADO EM PISOS OU LAJES SOBRE SOLO, ESPESSURA DE *5 CM*. AF_01/2024 | M3 | 181.7 | 173.13 | SINAPI 03/2024
96623 | LASTRO COM MATERIAL GRANULAR, APLICADO EM BLOCOS DE COROAMENTO, ESPESSURA DE *10 CM*. AF_01/2024 | M3 | 170.38 | 161.66 | SINAPI 03/2024
96624 | LASTRO COM MATERIAL GRANULAR (PEDRA BRITADA N.2), APLICADO EM PISOS OU LAJES SOBRE SOLO, ESPESSURA DE *10 CM*. AF_01/2024 | M3 | 152.87 | 145.88 | SINAPI 03/2024
97082 | ESCAVAÇÃO MANUAL DE VIGA DE BORDA PARA RADIER. AF_09/2021 | M3 | 81.8 | 73.84 | SINAPI 03/2024
97083 | COMPACTAÇÃO MECÂNICA DE SOLO PARA EXECUÇÃO DE RADIER, PISO DE CONCRETO OU LAJE SOBRE SOLO, COM COMPACTADOR DE SOLOS A PERCUSSÃO. AF_09/2021 | M2 | 4.13 | 3.74 | SINAPI 03/2024
97084 | COMPACTAÇÃO MECÂNICA DE SOLO PARA EXECUÇÃO DE RADIER, PISO DE CONCRETO OU LAJE SOBRE SOLO, COM COMPACTADOR DE SOLOS TIPO PLACA VIBRATÓRIA. AF_09/2021 | M2 | 0.86 | 0.78 | SINAPI 03/2024
97086 | FABRICAÇÃO, MONTAGEM E DESMONTAGEM DE FORMA PARA RADIER, PISO DE CONCRETO OU LAJE SOBRE SOLO, EM MADEIRA SERRADA, 4 UTILIZAÇÕES. AF_09/2021 | M2 | 156.6 | 144.45 | SINAPI 03/2024
97087 | CAMADA SEPARADORA PARA EXECUÇÃO DE RADIER, PISO DE CONCRETO OU LAJE SOBRE SOLO, EM LONA PLÁSTICA. AF_09/2021 | M2 | 1.78 | 1.71 | SINAPI 03/2024
97088 | ARMAÇÃO PARA EXECUÇÃO DE RADIER, PISO DE CONCRETO OU LAJE SOBRE SOLO, COM USO DE TELA Q-92. AF_09/2021 | KG | 15.32 | 15.13 | SINAPI 03/2024
97089 | ARMAÇÃO PARA EXECUÇÃO DE RADIER, PISO DE CONCRETO OU LAJE SOBRE SOLO, COM USO DE TELA Q-113. AF_09/2021 | KG | 13.96 | 13.8 | SINAPI 03/2024
97090 | ARMAÇÃO PARA EXECUÇÃO DE RADIER, PISO DE CONCRETO OU LAJE SOBRE SOLO, COM USO DE TELA Q-138. AF_09/2021 | KG | 13.63 | 13.49 | SINAPI 03/2024
97091 | ARMAÇÃO PARA EXECUÇÃO DE RADIER, PISO DE CONCRETO OU LAJE SOBRE SOLO, COM USO DE TELA Q-159. AF_09/2021 | KG | 13.17 | 13.05 | SINAPI 03/2024
97092 | ARMAÇÃO PARA EXECUÇÃO DE RADIER, PISO DE CONCRETO OU LAJE SOBRE SOLO, COM USO DE TELA Q-196. AF_09/2021 | KG | 12.69 | 12.58 | SINAPI 03/2024
97093 | ARMAÇÃO PARA EXECUÇÃO DE RADIER, PISO DE CONCRETO OU LAJE SOBRE SOLO, COM USO DE TELA Q-283. AF_09/2021 | KG | 11.84 | 11.76 | SINAPI 03/2024
97096 | CONCRETAGEM DE RADIER, PISO DE CONCRETO OU LAJE SOBRE SOLO, FCK 30 MPA - LANÇAMENTO, ADENSAMENTO E ACABAMENTO. AF_09/2021 | M3 | 548.35 | 545.86 | SINAPI 03/2024
97097 | ACABAMENTO POLIDO PARA PISO DE CONCRETO ARMADO OU LAJE SOBRE SOLO DE ALTA RESISTÊNCIA. AF_09/2021 | M2 | 37.92 | 37.63 | SINAPI 03/2024
97101 | EXECUÇÃO DE RADIER, ESPESSURA DE 10 CM, FCK = 30 MPA, COM USO DE FORMAS EM MADEIRA SERRADA. AF_09/2021 | M2 | 161.26 | 157.94 | SINAPI 03/2024
97102 | EXECUÇÃO DE RADIER, ESPESSURA DE 15 CM, FCK = 30 MPA, COM USO DE FORMAS EM MADEIRA SERRADA. AF_09/2021 | M2 | 201.54 | 197.79 | SINAPI 03/2024
97103 | EXECUÇÃO DE RADIER, ESPESSURA DE 20 CM, FCK = 30 MPA, COM USO DE FORMAS EM MADEIRA SERRADA. AF_09/2021 | M2 | 238.49 | 234.39 | SINAPI 03/2024
100322 | LASTRO COM MATERIAL GRANULAR (PEDRA BRITADA N.3), APLICADO EM PISOS OU LAJES SOBRE SOLO, ESPESSURA DE *10 CM*. AF_01/2024 | M3 | 147.83 | 140.84 | SINAPI 03/2024
100323 | LASTRO COM MATERIAL GRANULAR (AREIA MÉDIA), APLICADO EM PISOS OU LAJES SOBRE SOLO, ESPESSURA DE *10 CM*. AF_01/2024 | M3 | 158.82 | 151.83 | SINAPI 03/2024
100324 | LASTRO COM MATERIAL GRANULAR (PEDRA BRITADA N.1 E PEDRA BRITADA N.2), APLICADO EM PISOS OU LAJES SOBRE SOLO, ESPESSURA DE *10 CM*. AF_01/2024 | M3 | 152.64 | 145.65 | SINAPI 03/2024
103072 | EXECUÇÃO DE RADIER, ESPESSURA DE 25 CM, FCK = 30 MPA, COM USO DE FORMAS EM MADEIRA SERRADA. AF_09/2021 | M2 | 281.59 | 277.05 | SINAPI 03/2024
103073 | EXECUÇÃO DE RADIER, ESPESSURA DE 30 CM, FCK = 30 MPA, COM USO DE FORMAS EM MADEIRA SERRADA. AF_09/2021 | M2 | 339.29 | 334.35 | SINAPI 03/2024
103074 | EXECUÇÃO DE PISO DE CONCRETO, SEM ACABAMENTO SUPERFICIAL, ESPESSURA DE 15 CM, FCK = 30 MPA, COM USO DE FORMAS EM MADEIRA SERRADA. AF_09/2021 | M2 | 158.56 | 155.46 | SINAPI 03/2024
103075 | EXECUÇÃO DE PISO DE CONCRETO, COM ACABAMENTO SUPERFICIAL, ESPESSURA DE 15 CM, FCK = 30 MPA, COM USO DE FORMAS EM MADEIRA SERRADA. AF_09/2021 | M2 | 196.48 | 193.09 | SINAPI 03/2024
103076 | EXECUÇÃO DE LAJE SOBRE SOLO, ESPESSURA DE 10 CM, FCK = 30 MPA, COM USO DE FORMAS EM MADEIRA SERRADA. AF_09/2021 | M2 | 138.79 | 135.84 | SINAPI 03/2024
103077 | EXECUÇÃO DE LAJE SOBRE SOLO, ESPESSURA DE 15 CM, FCK = 30 MPA, COM USO DE FORMAS EM MADEIRA SERRADA. AF_09/2021 | M2 | 179.07 | 175.69 | SINAPI 03/2024
103078 | EXECUÇÃO DE LAJE SOBRE SOLO, ESPESSURA DE 20 CM, FCK = 30 MPA, COM USO DE FORMAS EM MADEIRA SERRADA. AF_09/2021 | M2 | 216.02 | 212.3 | SINAPI 03/2024
103079 | EXECUÇÃO DE LAJE SOBRE SOLO, ESPESSURA DE 25 CM, FCK = 30 MPA, COM USO DE FORMAS EM MADEIRA SERRADA. AF_09/2021 | M2 | 259.12 | 254.95 | SINAPI 03/2024
103080 | EXECUÇÃO DE LAJE SOBRE SOLO, ESPESSURA DE 30 CM, FCK = 30 MPA, COM USO DE FORMAS EM MADEIRA SERRADA. AF_09/2021 | M2 | 316.82 | 312.25 | SINAPI 03/2024
92263 | FABRICAÇÃO DE FÔRMA PARA PILARES E ESTRUTURAS SIMILARES, EM CHAPA DE MADEIRA COMPENSADA RESINADA, E = 17 MM. AF_09/2020 | M2 | 155.68 | 149.96 | SINAPI 03/2024
92264 | FABRICAÇÃO DE FÔRMA PARA PILARES E ESTRUTURAS SIMILARES, EM CHAPA DE MADEIRA COMPENSADA PLASTIFICADA, E = 18 MM. AF_09/2020 | M2 | 193.15 | 187.43 | SINAPI 03/2024
92265 | FABRICAÇÃO DE FÔRMA PARA VIGAS, EM CHAPA DE MADEIRA COMPENSADA RESINADA, E = 17 MM. AF_09/2020 | M2 | 113.3 | 108.73 | SINAPI 03/2024
92266 | FABRICAÇÃO DE FÔRMA PARA VIGAS, EM CHAPA DE MADEIRA COMPENSADA PLASTIFICADA, E = 18 MM. AF_09/2020 | M2 | 145.45 | 140.88 | SINAPI 03/2024
92267 | FABRICAÇÃO DE FÔRMA PARA LAJES, EM CHAPA DE MADEIRA COMPENSADA RESINADA, E = 17 MM. AF_09/2020 | M2 | 43.64 | 43.5 | SINAPI 03/2024
92268 | FABRICAÇÃO DE FÔRMA PARA LAJES, EM CHAPA DE MADEIRA COMPENSADA PLASTIFICADA, E = 18 MM. AF_09/2020 | M2 | 73.09 | 72.95 | SINAPI 03/2024
92269 | FABRICAÇÃO DE FÔRMA PARA PILARES E ESTRUTURAS SIMILARES, EM MADEIRA SERRADA, E=25 MM. AF_09/2020 | M2 | 129.23 | 125.96 | SINAPI 03/2024
92270 | FABRICAÇÃO DE FÔRMA PARA VIGAS, COM MADEIRA SERRADA, E = 25 MM. AF_09/2020 | M2 | 201.67 | 197.6 | SINAPI 03/2024
92271 | FABRICAÇÃO DE FÔRMA PARA LAJES, EM MADEIRA SERRADA, E=25 MM. AF_09/2020 | M2 | 129.38 | 129.32 | SINAPI 03/2024
92272 | FABRICAÇÃO DE ESCORAS DE VIGA DO TIPO GARFO, EM MADEIRA. AF_09/2020 | M | 34.77 | 34.04 | SINAPI 03/2024
92273 | FABRICAÇÃO DE ESCORAS DO TIPO PONTALETE, EM MADEIRA, PARA PÉ-DIREITO SIMPLES. AF_09/2020 | M | 15.21 | 14.73 | SINAPI 03/2024
92409 | MONTAGEM E DESMONTAGEM DE FÔRMA DE PILARES RETANGULARES E ESTRUTURAS SIMILARES, PÉ-DIREITO SIMPLES, EM MADEIRA SERRADA, 1 UTILIZAÇÃO. AF_09/2020 | M2 | 246.39 | 231.4 | SINAPI 03/2024
92411 | MONTAGEM E DESMONTAGEM DE FÔRMA DE PILARES RETANGULARES E ESTRUTURAS SIMILARES, PÉ-DIREITO SIMPLES, EM MADEIRA SERRADA, 2 UTILIZAÇÕES. AF_09/2020 | M2 | 169.68 | 157.66 | SINAPI 03/2024
92413 | MONTAGEM E DESMONTAGEM DE FÔRMA DE PILARES RETANGULARES E ESTRUTURAS SIMILARES, PÉ-DIREITO SIMPLES, EM MADEIRA SERRADA, 4 UTILIZAÇÕES. AF_09/2020 | M2 | 113.5 | 104.69 | SINAPI 03/2024
92415 | MONTAGEM E DESMONTAGEM DE FÔRMA DE PILARES RETANGULARES E ESTRUTURAS SIMILARES, PÉ-DIREITO SIMPLES, EM CHAPA DE MADEIRA COMPENSADA RESINADA, 2 UTILIZAÇÕES. AF_09/2020 | M2 | 145.39 | 138.04 | SINAPI 03/2024
92417 | MONTAGEM E DESMONTAGEM DE FÔRMA DE PILARES RETANGULARES E ESTRUTURAS SIMILARES, PÉ-DIREITO DUPLO, EM CHAPA DE MADEIRA COMPENSADA RESINADA, 2 UTILIZAÇÕES. AF_09/2020 | M2 | 172.83 | 162.68 | SINAPI 03/2024
92419 | MONTAGEM E DESMONTAGEM DE FÔRMA DE PILARES RETANGULARES E ESTRUTURAS SIMILARES, PÉ-DIREITO SIMPLES, EM CHAPA DE MADEIRA COMPENSADA RESINADA, 4 UTILIZAÇÕES. AF_09/2020 | M2 | 94.84 | 90 | SINAPI 03/2024
92421 | MONTAGEM E DESMONTAGEM DE FÔRMA DE PILARES RETANGULARES E ESTRUTURAS SIMILARES, PÉ-DIREITO DUPLO, EM CHAPA DE MADEIRA COMPENSADA RESINADA, 4 UTILIZAÇÕES. AF_09/2020 | M2 | 115.89 | 108.89 | SINAPI 03/2024
92423 | MONTAGEM E DESMONTAGEM DE FÔRMA DE PILARES RETANGULARES E ESTRUTURAS SIMILARES, PÉ-DIREITO SIMPLES, EM CHAPA DE MADEIRA COMPENSADA RESINADA, 6 UTILIZAÇÕES. AF_09/2020 | M2 | 78.87 | 74.9 | SINAPI 03/2024
92425 | MONTAGEM E DESMONTAGEM DE FÔRMA DE PILARES RETANGULARES E ESTRUTURAS SIMILARES, PÉ-DIREITO DUPLO, EM CHAPA DE MADEIRA COMPENSADA RESINADA, 6 UTILIZAÇÕES. AF_09/2020 | M2 | 97.16 | 91.32 | SINAPI 03/2024
92427 | MONTAGEM E DESMONTAGEM DE FÔRMA DE PILARES RETANGULARES E ESTRUTURAS SIMILARES, PÉ-DIREITO SIMPLES, EM CHAPA DE MADEIRA COMPENSADA RESINADA, 8 UTILIZAÇÕES. AF_09/2020 | M2 | 70.79 | 67.25 | SINAPI 03/2024
92429 | MONTAGEM E DESMONTAGEM DE FÔRMA DE PILARES RETANGULARES E ESTRUTURAS SIMILARES, PÉ-DIREITO DUPLO, EM CHAPA DE MADEIRA COMPENSADA RESINADA, 8 UTILIZAÇÕES. AF_09/2020 | M2 | 87.75 | 82.47 | SINAPI 03/2024
92431 | MONTAGEM E DESMONTAGEM DE FÔRMA DE PILARES RETANGULARES E ESTRUTURAS SIMILARES, PÉ-DIREITO SIMPLES, EM CHAPA DE MADEIRA COMPENSADA PLASTIFICADA, 10 UTILIZAÇÕES. AF_09/2020 | M2 | 66.4 | 63.26 | SINAPI 03/2024
92433 | MONTAGEM E DESMONTAGEM DE FÔRMA DE PILARES RETANGULARES E ESTRUTURAS SIMILARES, PÉ-DIREITO DUPLO, EM CHAPA DE MADEIRA COMPENSADA PLASTIFICADA, 10 UTILIZAÇÕES. AF_09/2020 | M2 | 82.5 | 77.71 | SINAPI 03/2024
92435 | MONTAGEM E DESMONTAGEM DE FÔRMA DE PILARES RETANGULARES E ESTRUTURAS SIMILARES, PÉ-DIREITO SIMPLES, EM CHAPA DE MADEIRA COMPENSADA PLASTIFICADA, 12 UTILIZAÇÕES. AF_09/2020 | M2 | 63.41 | 60.41 | SINAPI 03/2024
92437 | MONTAGEM E DESMONTAGEM DE FÔRMA DE PILARES RETANGULARES E ESTRUTURAS SIMILARES, PÉ-DIREITO DUPLO, EM CHAPA DE MADEIRA COMPENSADA PLASTIFICADA, 12 UTILIZAÇÕES. AF_09/2020 | M2 | 78.96 | 74.38 | SINAPI 03/2024
92439 | MONTAGEM E DESMONTAGEM DE FÔRMA DE PILARES RETANGULARES E ESTRUTURAS SIMILARES, PÉ-DIREITO SIMPLES, EM CHAPA DE MADEIRA COMPENSADA PLASTIFICADA, 14 UTILIZAÇÕES. AF_09/2020 | M2 | 61.26 | 58.37 | SINAPI 03/2024
92441 | MONTAGEM E DESMONTAGEM DE FÔRMA DE PILARES RETANGULARES E ESTRUTURAS SIMILARES, PÉ-DIREITO DUPLO, EM CHAPA DE MADEIRA COMPENSADA PLASTIFICADA, 14 UTILIZAÇÕES. AF_09/2020 | M2 | 76.44 | 71.99 | SINAPI 03/2024
92443 | MONTAGEM E DESMONTAGEM DE FÔRMA DE PILARES RETANGULARES E ESTRUTURAS SIMILARES, PÉ-DIREITO SIMPLES, EM CHAPA DE MADEIRA COMPENSADA PLASTIFICADA, 18 UTILIZAÇÕES. AF_09/2020 | M2 | 56.77 | 54.07 | SINAPI 03/2024
92445 | MONTAGEM E DESMONTAGEM DE FÔRMA DE PILARES RETANGULARES E ESTRUTURAS SIMILARES, PÉ-DIREITO DUPLO, EM CHAPA DE MADEIRA COMPENSADA PLASTIFICADA, 18 UTILIZAÇÕES. AF_09/2020 | M2 | 71.4 | 67.2 | SINAPI 03/2024
92446 | MONTAGEM E DESMONTAGEM DE FÔRMA DE VIGA, ESCORAMENTO COM PONTALETE DE MADEIRA, PÉ-DIREITO SIMPLES, EM MADEIRA SERRADA, 1 UTILIZAÇÃO. AF_09/2020 | M2 | 347.02 | 332.5 | SINAPI 03/2024
92447 | MONTAGEM E DESMONTAGEM DE FÔRMA DE VIGA, ESCORAMENTO COM PONTALETE DE MADEIRA, PÉ-DIREITO SIMPLES, EM MADEIRA SERRADA, 2 UTILIZAÇÕES. AF_09/2020 | M2 | 239.97 | 228.77 | SINAPI 03/2024
92448 | MONTAGEM E DESMONTAGEM DE FÔRMA DE VIGA, ESCORAMENTO COM PONTALETE DE MADEIRA, PÉ-DIREITO SIMPLES, EM MADEIRA SERRADA, 4 UTILIZAÇÕES. AF_09/2020 | M2 | 185.42 | 176.32 | SINAPI 03/2024
92449 | MONTAGEM E DESMONTAGEM DE FÔRMA DE VIGA, ESCORAMENTO COM GARFO DE MADEIRA, PÉ-DIREITO DUPLO, EM CHAPA DE MADEIRA RESINADA, 2 UTILIZAÇÕES. AF_09/2020 | M2 | 276.59 | 264.69 | SINAPI 03/2024
92450 | MONTAGEM E DESMONTAGEM DE FÔRMA DE VIGA, ESCORAMENTO METÁLICO, PÉ-DIREITO DUPLO, EM CHAPA DE MADEIRA RESINADA, 2 UTILIZAÇÕES. AF_09/2020 | M2 | 354.87 | 342.92 | SINAPI 03/2024
92451 | MONTAGEM E DESMONTAGEM DE FÔRMA DE VIGA, ESCORAMENTO COM GARFO DE MADEIRA, PÉ-DIREITO SIMPLES, EM CHAPA DE MADEIRA RESINADA, 2 UTILIZAÇÕES. AF_09/2020 | M2 | 188.05 | 179.54 | SINAPI 03/2024
92452 | MONTAGEM E DESMONTAGEM DE FÔRMA DE VIGA, ESCORAMENTO METÁLICO, PÉ-DIREITO SIMPLES, EM CHAPA DE MADEIRA RESINADA, 2 UTILIZAÇÕES. AF_09/2020 | M2 | 197.74 | 188.07 | SINAPI 03/2024
92453 | MONTAGEM E DESMONTAGEM DE FÔRMA DE VIGA, ESCORAMENTO COM GARFO DE MADEIRA, PÉ-DIREITO DUPLO, EM CHAPA DE MADEIRA RESINADA, 4 UTILIZAÇÕES. AF_09/2020 | M2 | 236.9 | 226.58 | SINAPI 03/2024
92454 | MONTAGEM E DESMONTAGEM DE FÔRMA DE VIGA, ESCORAMENTO METÁLICO, PÉ-DIREITO DUPLO, EM CHAPA DE MADEIRA RESINADA, 4 UTILIZAÇÕES. AF_09/2020 | M2 | 324.15 | 313.86 | SINAPI 03/2024
92455 | MONTAGEM E DESMONTAGEM DE FÔRMA DE VIGA, ESCORAMENTO COM GARFO DE MADEIRA, PÉ-DIREITO SIMPLES, EM CHAPA DE MADEIRA RESINADA, 4 UTILIZAÇÕES. AF_09/2020 | M2 | 154.47 | 147.33 | SINAPI 03/2024
92456 | MONTAGEM E DESMONTAGEM DE FÔRMA DE VIGA, ESCORAMENTO METÁLICO, PÉ-DIREITO SIMPLES, EM CHAPA DE MADEIRA RESINADA, 4 UTILIZAÇÕES. AF_09/2020 | M2 | 167.08 | 158.89 | SINAPI 03/2024
92457 | MONTAGEM E DESMONTAGEM DE FÔRMA DE VIGA, ESCORAMENTO COM GARFO DE MADEIRA, PÉ-DIREITO DUPLO, EM CHAPA DE MADEIRA RESINADA, 6 UTILIZAÇÕES. AF_09/2020 | M2 | 206.88 | 197.8 | SINAPI 03/2024
92458 | MONTAGEM E DESMONTAGEM DE FÔRMA DE VIGA, ESCORAMENTO METÁLICO, PÉ-DIREITO DUPLO, EM CHAPA DE MADEIRA RESINADA, 6 UTILIZAÇÕES. AF_12/2015 | M2 | 304.66 | 295.54 | SINAPI 03/2024
92459 | MONTAGEM E DESMONTAGEM DE FÔRMA DE VIGA, ESCORAMENTO COM GARFO DE MADEIRA, PÉ-DIREITO SIMPLES, EM CHAPA DE MADEIRA RESINADA, 6 UTILIZAÇÕES. AF_09/2020 | M2 | 132.07 | 125.89 | SINAPI 03/2024
92460 | MONTAGEM E DESMONTAGEM DE FÔRMA DE VIGA, ESCORAMENTO METÁLICO, PÉ-DIREITO SIMPLES, EM CHAPA DE MADEIRA RESINADA, 6 UTILIZAÇÕES. AF_09/2020 | M2 | 141.63 | 134.45 | SINAPI 03/2024
92461 | MONTAGEM E DESMONTAGEM DE FÔRMA DE VIGA, ESCORAMENTO COM GARFO DE MADEIRA, PÉ-DIREITO DUPLO, EM CHAPA DE MADEIRA RESINADA, 8 UTILIZAÇÕES. AF_09/2020 | M2 | 191.13 | 182.87 | SINAPI 03/2024
92462 | MONTAGEM E DESMONTAGEM DE FÔRMA DE VIGA, ESCORAMENTO METÁLICO, PÉ-DIREITO DUPLO, EM CHAPA DE MADEIRA RESINADA, 8 UTILIZAÇÕES. AF_09/2020 | M2 | 291.97 | 283.72 | SINAPI 03/2024
92463 | MONTAGEM E DESMONTAGEM DE FÔRMA DE VIGA, ESCORAMENTO COM GARFO DE MADEIRA, PÉ-DIREITO SIMPLES, EM CHAPA DE MADEIRA RESINADA, 8 UTILIZAÇÕES. AF_09/2020 | M2 | 120 | 114.45 | SINAPI 03/2024
92464 | MONTAGEM E DESMONTAGEM DE FÔRMA DE VIGA, ESCORAMENTO METÁLICO, PÉ-DIREITO SIMPLES, EM CHAPA DE MADEIRA RESINADA, 8 UTILIZAÇÕES. AF_09/2020 | M2 | 136.19 | 129.73 | SINAPI 03/2024
92465 | MONTAGEM E DESMONTAGEM DE FÔRMA DE VIGA, ESCORAMENTO COM GARFO DE MADEIRA, PÉ-DIREITO DUPLO, EM CHAPA DE MADEIRA PLASTIFICADA, 10 UTILIZAÇÕES. AF_09/2020 | M2 | 153.72 | 146.8 | SINAPI 03/2024
92466 | MONTAGEM E DESMONTAGEM DE FÔRMA DE VIGA, ESCORAMENTO METÁLICO, PÉ-DIREITO DUPLO, EM CHAPA DE MADEIRA PLASTIFICADA, 10 UTILIZAÇÕES. AF_09/2020 | M2 | 283.9 | 276.51 | SINAPI 03/2024
92467 | MONTAGEM E DESMONTAGEM DE FÔRMA DE VIGA, ESCORAMENTO COM GARFO DE MADEIRA, PÉ-DIREITO SIMPLES, EM CHAPA DE MADEIRA PLASTIFICADA, 10 UTILIZAÇÕES. AF_09/2020 | M2 | 99.28 | 94.62 | SINAPI 03/2024
92468 | MONTAGEM E DESMONTAGEM DE FÔRMA DE VIGA, ESCORAMENTO METÁLICO, PÉ-DIREITO SIMPLES, EM CHAPA DE MADEIRA PLASTIFICADA, 10 UTILIZAÇÕES. AF_09/2020 | M2 | 128.74 | 123.01 | SINAPI 03/2024
92469 | MONTAGEM E DESMONTAGEM DE FÔRMA DE VIGA, ESCORAMENTO COM GARFO DE MADEIRA, PÉ-DIREITO DUPLO, EM CHAPA DE MADEIRA PLASTIFICADA, 12 UTILIZAÇÕES. AF_09/2020 | M2 | 140.33 | 133.99 | SINAPI 03/2024
92470 | MONTAGEM E DESMONTAGEM DE FÔRMA DE VIGA, ESCORAMENTO METÁLICO, PÉ-DIREITO DUPLO, EM CHAPA DE MADEIRA PLASTIFICADA, 12 UTILIZAÇÕES. AF_09/2020 | M2 | 276.53 | 269.72 | SINAPI 03/2024
92471 | MONTAGEM E DESMONTAGEM DE FÔRMA DE VIGA, ESCORAMENTO COM GARFO DE MADEIRA, PÉ-DIREITO SIMPLES, EM CHAPA DE MADEIRA PLASTIFICADA, 12 UTILIZAÇÕES. AF_09/2020 | M2 | 90.76 | 86.5 | SINAPI 03/2024
92472 | MONTAGEM E DESMONTAGEM DE FÔRMA DE VIGA, ESCORAMENTO METÁLICO, PÉ-DIREITO SIMPLES, EM CHAPA DE MADEIRA PLASTIFICADA, 12 UTILIZAÇÕES. AF_09/2020 | M2 | 122.4 | 117.13 | SINAPI 03/2024
92473 | MONTAGEM E DESMONTAGEM DE FÔRMA DE VIGA, ESCORAMENTO COM GARFO DE MADEIRA, PÉ-DIREITO DUPLO, EM CHAPA DE MADEIRA PLASTIFICADA, 14 UTILIZAÇÕES. AF_09/2020 | M2 | 129.42 | 123.59 | SINAPI 03/2024
92474 | MONTAGEM E DESMONTAGEM DE FÔRMA DE VIGA, ESCORAMENTO METÁLICO, PÉ-DIREITO DUPLO, EM CHAPA DE MADEIRA PLASTIFICADA, 14 UTILIZAÇÕES. AF_09/2020 | M2 | 270.1 | 263.81 | SINAPI 03/2024
92475 | MONTAGEM E DESMONTAGEM DE FÔRMA DE VIGA, ESCORAMENTO COM GARFO DE MADEIRA, PÉ-DIREITO SIMPLES, EM CHAPA DE MADEIRA PLASTIFICADA, 14 UTILIZAÇÕES. AF_09/2020 | M2 | 83.79 | 79.86 | SINAPI 03/2024
92476 | MONTAGEM E DESMONTAGEM DE FÔRMA DE VIGA, ESCORAMENTO METÁLICO, PÉ-DIREITO SIMPLES, EM CHAPA DE MADEIRA PLASTIFICADA, 14 UTILIZAÇÕES. AF_09/2020 | M2 | 116.97 | 112.1 | SINAPI 03/2024
92477 | MONTAGEM E DESMONTAGEM DE FÔRMA DE VIGA, ESCORAMENTO COM GARFO DE MADEIRA, PÉ-DIREITO DUPLO, EM CHAPA DE MADEIRA PLASTIFICADA, 18 UTILIZAÇÕES. AF_09/2020 | M2 | 106.34 | 101.5 | SINAPI 03/2024
92478 | MONTAGEM E DESMONTAGEM DE FÔRMA DE VIGA, ESCORAMENTO METÁLICO, PÉ-DIREITO DUPLO, EM CHAPA DE MADEIRA PLASTIFICADA, 18 UTILIZAÇÕES. AF_09/2020 | M2 | 257.62 | 252.3 | SINAPI 03/2024
92479 | MONTAGEM E DESMONTAGEM DE FÔRMA DE VIGA, ESCORAMENTO COM GARFO DE MADEIRA, PÉ-DIREITO SIMPLES, EM CHAPA DE MADEIRA PLASTIFICADA, 18 UTILIZAÇÕES. AF_09/2020 | M2 | 69.03 | 65.77 | SINAPI 03/2024
92480 | MONTAGEM E DESMONTAGEM DE FÔRMA DE VIGA, ESCORAMENTO METÁLICO, PÉ-DIREITO SIMPLES, EM CHAPA DE MADEIRA PLASTIFICADA, 18 UTILIZAÇÕES. AF_09/2020 | M2 | 106.27 | 102.15 | SINAPI 03/2024
92482 | MONTAGEM E DESMONTAGEM DE FÔRMA DE LAJE MACIÇA, PÉ-DIREITO SIMPLES, EM MADEIRA SERRADA, 1 UTILIZAÇÃO. AF_09/2020 | M2 | 391.65 | 375.6 | SINAPI 03/2024
92484 | MONTAGEM E DESMONTAGEM DE FÔRMA DE LAJE MACIÇA, PÉ-DIREITO SIMPLES, EM MADEIRA SERRADA, 2 UTILIZAÇÕES. AF_09/2020 | M2 | 269.29 | 256.02 | SINAPI 03/2024
92486 | MONTAGEM E DESMONTAGEM DE FÔRMA DE LAJE MACIÇA, PÉ-DIREITO SIMPLES, EM MADEIRA SERRADA, 4 UTILIZAÇÕES. AF_09/2020 | M2 | 191.39 | 180.43 | SINAPI 03/2024
92488 | MONTAGEM E DESMONTAGEM DE FÔRMA DE LAJE NERVURADA COM CUBETA E ASSOALHO, PÉ-DIREITO DUPLO, EM CHAPA DE MADEIRA COMPENSADA RESINADA, 8 UTILIZAÇÕES. AF_09/2020 | M2 | 123.29 | 117.33 | SINAPI 03/2024
92490 | MONTAGEM E DESMONTAGEM DE FÔRMA DE LAJE NERVURADA COM CUBETA E ASSOALHO, PÉ-DIREITO SIMPLES, EM CHAPA DE MADEIRA COMPENSADA RESINADA, 8 UTILIZAÇÕES. AF_09/2020 | M2 | 79.71 | 75.45 | SINAPI 03/2024
92492 | MONTAGEM E DESMONTAGEM DE FÔRMA DE LAJE NERVURADA COM CUBETA E ASSOALHO, PÉ-DIREITO DUPLO, EM CHAPA DE MADEIRA COMPENSADA RESINADA, 10 UTILIZAÇÕES. AF_09/2020 | M2 | 117.3 | 111.78 | SINAPI 03/2024
92494 | MONTAGEM E DESMONTAGEM DE FÔRMA DE LAJE NERVURADA COM CUBETA E ASSOALHO, PÉ-DIREITO SIMPLES, EM CHAPA DE MADEIRA COMPENSADA RESINADA, 10 UTILIZAÇÕES. AF_09/2020 | M2 | 75.02 | 71.07 | SINAPI 03/2024
92496 | MONTAGEM E DESMONTAGEM DE FÔRMA DE LAJE NERVURADA COM CUBETA E ASSOALHO, PÉ-DIREITO DUPLO, EM CHAPA DE MADEIRA COMPENSADA RESINADA, 12 UTILIZAÇÕES. AF_09/2020 | M2 | 112.19 | 107.09 | SINAPI 03/2024
92498 | MONTAGEM E DESMONTAGEM DE FÔRMA DE LAJE NERVURADA COM CUBETA E ASSOALHO, PÉ-DIREITO SIMPLES, EM CHAPA DE MADEIRA COMPENSADA RESINADA, 12 UTILIZAÇÕES. AF_09/2020 | M2 | 71.04 | 67.38 | SINAPI 03/2024
92500 | MONTAGEM E DESMONTAGEM DE FÔRMA DE LAJE NERVURADA COM CUBETA E ASSOALHO, PÉ-DIREITO DUPLO, EM CHAPA DE MADEIRA COMPENSADA RESINADA, 14 UTILIZAÇÕES. AF_09/2020 | M2 | 107.92 | 103.2 | SINAPI 03/2024
92502 | MONTAGEM E DESMONTAGEM DE FÔRMA DE LAJE NERVURADA COM CUBETA E ASSOALHO, PÉ-DIREITO SIMPLES, EM CHAPA DE MADEIRA COMPENSADA RESINADA, 14 UTILIZAÇÕES. AF_09/2020 | M2 | 67.84 | 64.47 | SINAPI 03/2024
92504 | MONTAGEM E DESMONTAGEM DE FÔRMA DE LAJE NERVURADA COM CUBETA E ASSOALHO, PÉ-DIREITO DUPLO, EM CHAPA DE MADEIRA COMPENSADA RESINADA, 18 UTILIZAÇÕES. AF_09/2020 | M2 | 100.2 | 96.18 | SINAPI 03/2024
92506 | MONTAGEM E DESMONTAGEM DE FÔRMA DE LAJE NERVURADA COM CUBETA E ASSOALHO, PÉ-DIREITO SIMPLES, EM CHAPA DE MADEIRA COMPENSADA RESINADA, 18 UTILIZAÇÕES. AF_09/2020 | M2 | 62.02 | 59.15 | SINAPI 03/2024
92508 | MONTAGEM E DESMONTAGEM DE FÔRMA DE LAJE MACIÇA, PÉ-DIREITO DUPLO, EM CHAPA DE MADEIRA COMPENSADA RESINADA, 2 UTILIZAÇÕES. AF_09/2020 | M2 | 112.32 | 107.65 | SINAPI 03/2024
92510 | MONTAGEM E DESMONTAGEM DE FÔRMA DE LAJE MACIÇA, PÉ-DIREITO SIMPLES, EM CHAPA DE MADEIRA COMPENSADA RESINADA, 2 UTILIZAÇÕES. AF_09/2020 | M2 | 66.49 | 63.74 | SINAPI 03/2024
92512 | MONTAGEM E DESMONTAGEM DE FÔRMA DE LAJE MACIÇA, PÉ-DIREITO DUPLO, EM CHAPA DE MADEIRA COMPENSADA RESINADA, 4 UTILIZAÇÕES. AF_09/2020 | M2 | 98.64 | 94.35 | SINAPI 03/2024
92514 | MONTAGEM E DESMONTAGEM DE FÔRMA DE LAJE MACIÇA, PÉ-DIREITO SIMPLES, EM CHAPA DE MADEIRA COMPENSADA RESINADA, 4 UTILIZAÇÕES. AF_09/2020 | M2 | 54.2 | 51.71 | SINAPI 03/2024
92515 | MONTAGEM E DESMONTAGEM DE FÔRMA DE LAJE MACIÇA, PÉ-DIREITO DUPLO, EM CHAPA DE MADEIRA COMPENSADA RESINADA, 6 UTILIZAÇÕES. AF_09/2020 | M2 | 91.33 | 87.38 | SINAPI 03/2024
92518 | MONTAGEM E DESMONTAGEM DE FÔRMA DE LAJE MACIÇA, PÉ-DIREITO SIMPLES, EM CHAPA DE MADEIRA COMPENSADA RESINADA, 6 UTILIZAÇÕES. AF_09/2020 | M2 | 48.23 | 45.92 | SINAPI 03/2024
92520 | MONTAGEM E DESMONTAGEM DE FÔRMA DE LAJE MACIÇA, PÉ-DIREITO DUPLO, EM CHAPA DE MADEIRA COMPENSADA RESINADA, 8 UTILIZAÇÕES. AF_09/2020 | M2 | 86.24 | 82.6 | SINAPI 03/2024
92522 | MONTAGEM E DESMONTAGEM DE FÔRMA DE LAJE MACIÇA, PÉ-DIREITO SIMPLES, EM CHAPA DE MADEIRA COMPENSADA RESINADA, 8 UTILIZAÇÕES. AF_09/2020 | M2 | 44.35 | 42.24 | SINAPI 03/2024
92524 | MONTAGEM E DESMONTAGEM DE FÔRMA DE LAJE MACIÇA, PÉ-DIREITO DUPLO, EM CHAPA DE MADEIRA COMPENSADA PLASTIFICADA, 10 UTILIZAÇÕES. AF_09/2020 | M2 | 84.96 | 81.59 | SINAPI 03/2024
92526 | MONTAGEM E DESMONTAGEM DE FÔRMA DE LAJE MACIÇA, PÉ-DIREITO SIMPLES, EM CHAPA DE MADEIRA COMPENSADA PLASTIFICADA, 10 UTILIZAÇÕES. AF_09/2020 | M2 | 44.22 | 42.27 | SINAPI 03/2024
92528 | MONTAGEM E DESMONTAGEM DE FÔRMA DE LAJE MACIÇA, PÉ-DIREITO DUPLO, EM CHAPA DE MADEIRA COMPENSADA PLASTIFICADA, 12 UTILIZAÇÕES. AF_09/2020 | M2 | 81.45 | 78.33 | SINAPI 03/2024
92530 | MONTAGEM E DESMONTAGEM DE FÔRMA DE LAJE MACIÇA, PÉ-DIREITO SIMPLES, EM CHAPA DE MADEIRA COMPENSADA PLASTIFICADA, 12 UTILIZAÇÕES. AF_09/2020 | M2 | 41.76 | 39.95 | SINAPI 03/2024
92532 | MONTAGEM E DESMONTAGEM DE FÔRMA DE LAJE MACIÇA, PÉ-DIREITO DUPLO, EM CHAPA DE MADEIRA COMPENSADA PLASTIFICADA, 14 UTILIZAÇÕES. AF_09/2020 | M2 | 78.39 | 75.51 | SINAPI 03/2024
92534 | MONTAGEM E DESMONTAGEM DE FÔRMA DE LAJE MACIÇA, PÉ-DIREITO SIMPLES, EM CHAPA DE MADEIRA COMPENSADA PLASTIFICADA, 14 UTILIZAÇÕES. AF_09/2020 | M2 | 39.65 | 37.97 | SINAPI 03/2024
92536 | MONTAGEM E DESMONTAGEM DE FÔRMA DE LAJE MACIÇA, PÉ-DIREITO DUPLO, EM CHAPA DE MADEIRA COMPENSADA PLASTIFICADA, 18 UTILIZAÇÕES. AF_09/2020 | M2 | 72.54 | 70.09 | SINAPI 03/2024
92538 | MONTAGEM E DESMONTAGEM DE FÔRMA DE LAJE MACIÇA, PÉ-DIREITO SIMPLES, EM CHAPA DE MADEIRA COMPENSADA PLASTIFICADA, 18 UTILIZAÇÕES. AF_09/2020 | M2 | 35.5 | 34.08 | SINAPI 03/2024
96252 | FABRICAÇÃO DE FÔRMA PARA PILARES CIRCULARES, EM CHAPA DE MADEIRA COMPENSADA RESINADA. AF_06/2017 | M2 | 252.87 | 243.85 | SINAPI 03/2024
96257 | MONTAGEM E DESMONTAGEM DE FÔRMA DE PILARES CIRCULARES, COM ÁREA MÉDIA DAS SEÇÕES MENOR OU IGUAL A 0,28 M², PÉ-DIREITO SIMPLES, EM MADEIRA, 2 UTILIZAÇÕES. AF_06/2017 | M2 | 220.76 | 208.08 | SINAPI 03/2024
96258 | MONTAGEM E DESMONTAGEM DE FÔRMA DE PILARES CIRCULARES, COM ÁREA MÉDIA DAS SEÇÕES MAIOR QUE 0,28 M², PÉ-DIREITO SIMPLES, EM MADEIRA, 2 UTILIZAÇÕES. AF_06/2017 | M2 | 205.46 | 193.97 | SINAPI 03/2024
96259 | MONTAGEM E DESMONTAGEM DE FÔRMA DE PILARES CIRCULARES, COM ÁREA MÉDIA DAS SEÇÕES MENOR OU IGUAL A 0,28 M², PÉ-DIREITO DUPLO, EM MADEIRA, 2 UTILIZAÇÕES. AF_06/2017 | M2 | 248.86 | 232.9 | SINAPI 03/2024
96529 | FABRICAÇÃO, MONTAGEM E DESMONTAGEM DE FÔRMA PARA SAPATA, EM MADEIRA SERRADA, E=25 MM, 1 UTILIZAÇÃO. AF_01/2024 | M2 | 276.63 | 258.34 | SINAPI 03/2024
96530 | FABRICAÇÃO, MONTAGEM E DESMONTAGEM DE FÔRMA PARA VIGA BALDRAME, EM MADEIRA SERRADA, E=25 MM, 1 UTILIZAÇÃO. AF_01/2024 | M2 | 147.72 | 140.73 | SINAPI 03/2024
96531 | FABRICAÇÃO, MONTAGEM E DESMONTAGEM DE FÔRMA PARA BLOCO DE COROAMENTO, EM MADEIRA SERRADA, E=25 MM, 2 UTILIZAÇÕES. AF_01/2024 | M2 | 112.23 | 105.32 | SINAPI 03/2024
96532 | FABRICAÇÃO, MONTAGEM E DESMONTAGEM DE FÔRMA PARA SAPATA, EM MADEIRA SERRADA, E=25 MM, 2 UTILIZAÇÕES. AF_01/2024 | M2 | 192 | 177.61 | SINAPI 03/2024
96533 | FABRICAÇÃO, MONTAGEM E DESMONTAGEM DE FÔRMA PARA VIGA BALDRAME, EM MADEIRA SERRADA, E=25 MM, 2 UTILIZAÇÕES. AF_01/2024 | M2 | 99.05 | 93.2 | SINAPI 03/2024
96534 | FABRICAÇÃO, MONTAGEM E DESMONTAGEM DE FÔRMA PARA BLOCO DE COROAMENTO, EM MADEIRA SERRADA, E=25 MM, 4 UTILIZAÇÕES. AF_01/2024 | M2 | 85.84 | 79.47 | SINAPI 03/2024
96535 | FABRICAÇÃO, MONTAGEM E DESMONTAGEM DE FÔRMA PARA SAPATA, EM MADEIRA SERRADA, E=25 MM, 4 UTILIZAÇÕES. AF_01/2024 | M2 | 147.97 | 135.63 | SINAPI 03/2024
96536 | FABRICAÇÃO, MONTAGEM E DESMONTAGEM DE FÔRMA PARA VIGA BALDRAME, EM MADEIRA SERRADA, E=25 MM, 4 UTILIZAÇÕES. AF_01/2024 | M2 | 73.72 | 68.45 | SINAPI 03/2024
96537 | FABRICAÇÃO, MONTAGEM E DESMONTAGEM DE FÔRMA PARA BLOCO DE COROAMENTO, EM CHAPA DE MADEIRA COMPENSADA RESINADA, E=17 MM, 2 UTILIZAÇÕES. AF_01/2024 | M2 | 190.14 | 178.26 | SINAPI 03/2024
96538 | FABRICAÇÃO, MONTAGEM E DESMONTAGEM DE FÔRMA PARA SAPATA, EM CHAPA DE MADEIRA COMPENSADA RESINADA, E=17 MM, 2 UTILIZAÇÕES. AF_01/2024 | M2 | 262.23 | 242.44 | SINAPI 03/2024
96539 | FABRICAÇÃO, MONTAGEM E DESMONTAGEM DE FÔRMA PARA VIGA BALDRAME, EM CHAPA DE MADEIRA COMPENSADA RESINADA, E=17 MM, 2 UTILIZAÇÕES. AF_01/2024 | M2 | 135.26 | 126.17 | SINAPI 03/2024
96540 | FABRICAÇÃO, MONTAGEM E DESMONTAGEM DE FÔRMA PARA BLOCO DE COROAMENTO, EM CHAPA DE MADEIRA COMPENSADA RESINADA, E=17 MM, 4 UTILIZAÇÕES. AF_01/2024 | M2 | 138.94 | 128.79 | SINAPI 03/2024
96541 | FABRICAÇÃO, MONTAGEM E DESMONTAGEM DE FÔRMA PARA SAPATA, EM CHAPA DE MADEIRA COMPENSADA RESINADA, E=17 MM, 4 UTILIZAÇÕES. AF_01/2024 | M2 | 197.98 | 181.59 | SINAPI 03/2024
96542 | FABRICAÇÃO, MONTAGEM E DESMONTAGEM DE FÔRMA PARA VIGA BALDRAME, EM CHAPA DE MADEIRA COMPENSADA RESINADA, E=17 MM, 4 UTILIZAÇÕES. AF_01/2024 | M2 | 104.29 | 96.18 | SINAPI 03/2024
96543 | ARMAÇÃO DE BLOCO UTILIZANDO AÇO CA-60 DE 5 MM - MONTAGEM. AF_01/2024 | KG | 21.71 | 20.37 | SINAPI 03/2024
97747 | MONTAGEM E DESMONTAGEM DE FÔRMA DE PILARES CIRCULARES, COM ÁREA MÉDIA DAS SEÇÕES MAIOR QUE 0,28 M², PÉ-DIREITO DUPLO, EM MADEIRA, 2 UTILIZAÇÕES. AF_06/2017 | M2 | 229.83 | 215.61 | SINAPI 03/2024
101791 | FABRICAÇÃO DE ESCORAS DO TIPO PONTALETE, EM MADEIRA, PARA PÉ-DIREITO DUPLO. AF_09/2020 | M | 25.04 | 24.77 | SINAPI 03/2024
101792 | ESCORAMENTO DE FÔRMAS DE LAJE EM MADEIRA NÃO APARELHADA, PÉ-DIREITO SIMPLES, INCLUSO TRAVAMENTO, 4 UTILIZAÇÕES. AF_09/2020 | M3 | 18.54 | 17.58 | SINAPI 03/2024
101793 | ESCORAMENTO DE FÔRMAS DE LAJE EM MADEIRA NÃO APARELHADA, PÉ-DIREITO DUPLO, INCLUSO TRAVAMENTO, 4 UTILIZAÇÕES. AF_09/2020 | M3 | 27.62 | 26.32 | SINAPI 03/2024
101969 | FABRICAÇÃO DE FÔRMA PARA ESCADAS, COM 2 LANCES EM "U" E LAJE PLANA, EM CHAPA DE MADEIRA COMPENSADA PLASTIFICADA, E=18 MM. AF_11/2020 | M2 | 172.96 | 169.39 | SINAPI 03/2024
101971 | FABRICAÇÃO DE FÔRMA PARA ESCADAS, COM 2 LANCES EM "U" E LAJE PLANA, EM CHAPA DE MADEIRA COMPENSADA RESINADA, E= 17 MM. AF_11/2020 | M2 | 139.36 | 135.79 | SINAPI 03/2024
101973 | FABRICAÇÃO DE FÔRMA PARA ESCADAS, COM 2 LANCES EM "U" E LAJE PLANA, EM MADEIRA SERRADA, E=25 MM. AF_11/2020 | M2 | 245.43 | 241.54 | SINAPI 03/2024
101974 | MONTAGEM E DESMONTAGEM DE FÔRMA PARA ESCADAS, COM 2 LANCES EM "U" E LAJE PLANA, EM MADEIRA SERRADA, 1 UTILIZAÇÃO. AF_11/2020 | M2 | 560.42 | 530.56 | SINAPI 03/2024
101975 | MONTAGEM E DESMONTAGEM DE FÔRMA PARA ESCADAS, COM 2 LANCES EM "U" E LAJE PLANA, EM MADEIRA SERRADA, 2 UTILIZAÇÕES. AF_11/2020 | M2 | 474.98 | 451.21 | SINAPI 03/2024
101977 | MONTAGEM E DESMONTAGEM DE FÔRMA PARA ESCADAS, COM 2 LANCES EM "U" E LAJE PLANA, EM CHAPA DE MADEIRA COMPENSADA RESINADA, 2 UTILIZAÇÕES. AF_11/2020 | M2 | 331.85 | 311.31 | SINAPI 03/2024
101980 | MONTAGEM E DESMONTAGEM DE FÔRMA PARA ESCADAS, COM 2 LANCES EM "U" E LAJE PLANA, EM CHAPA DE MADEIRA COMPENSADA RESINADA, 4 UTILIZAÇÕES. AF_11/2020 | M2 | 306.1 | 289.62 | SINAPI 03/2024
101981 | MONTAGEM E DESMONTAGEM DE FÔRMA PARA ESCADAS, COM 2 LANCES EM "U" E LAJE PLANA, EM CHAPA DE MADEIRA COMPENSADA PLASTIFICADA, 6 UTILIZAÇÕES. AF_11/2020 | M2 | 264.42 | 250.49 | SINAPI 03/2024
101982 | MONTAGEM E DESMONTAGEM DE FÔRMA PARA ESCADAS, COM 2 LANCES EM "U" E LAJE PLANA, EM CHAPA DE MADEIRA COMPENSADA PLASTIFICADA, 8 UTILIZAÇÕES. AF_11/2020 | M2 | 238.86 | 225.99 | SINAPI 03/2024
101983 | MONTAGEM E DESMONTAGEM DE FÔRMA PARA ESCADAS, COM 2 LANCES EM "U" E LAJE PLANA, EM CHAPA DE MADEIRA COMPENSADA PLASTIFICADA, 10 UTILIZAÇÕES. AF_11/2020 | M2 | 222.83 | 210.61 | SINAPI 03/2024
101985 | FABRICAÇÃO DE FÔRMA PARA ESCADAS, COM 2 LANCES EM "U" E LAJE CASCATA, EM CHAPA DE MADEIRA COMPENSADA PLASTIFICADA, E=18 MM. AF_11/2020 | M2 | 178.56 | 174.37 | SINAPI 03/2024
101986 | FABRICAÇÃO DE FÔRMA PARA ESCADAS, COM 2 LANCES EM "U" E LAJE CASCATA, EM CHAPA DE MADEIRA COMPENSADA RESINADA, E= 17 MM. AF_11/2020 | M2 | 135.84 | 131.65 | SINAPI 03/2024
101987 | FABRICAÇÃO DE FÔRMA PARA ESCADAS, COM 2 LANCES EM "U" E LAJE CASCATA, EM MADEIRA SERRADA, E=25 MM. AF_11/2020 | M2 | 290.87 | 286.8 | SINAPI 03/2024
101988 | FABRICAÇÃO DE FÔRMA PARA ESCADAS, COM 2 LANCES EM "L" E LAJE PLANA, EM CHAPA DE MADEIRA COMPENSADA PLASTIFICADA, E=18 MM. AF_11/2020 | M2 | 181.63 | 177.34 | SINAPI 03/2024
101989 | FABRICAÇÃO DE FÔRMA PARA ESCADAS, COM 2 LANCES EM "L" E LAJE PLANA, EM CHAPA DE MADEIRA COMPENSADA RESINADA, E= 17 MM. AF_11/2020 | M2 | 148.45 | 144.16 | SINAPI 03/2024
101990 | FABRICAÇÃO DE FÔRMA PARA ESCADAS, COM 2 LANCES EM "L" E LAJE PLANA, EM MADEIRA SERRADA, E=25 MM. AF_11/2020 | M2 | 264.25 | 260.03 | SINAPI 03/2024
101991 | FABRICAÇÃO DE FÔRMA PARA ESCADAS, COM 2 LANCES EM "L" E LAJE CASCATA, EM CHAPA DE MADEIRA COMPENSADA PLASTIFICADA, E=18 MM. AF_11/2020 | M2 | 180.94 | 176.14 | SINAPI 03/2024
101992 | FABRICAÇÃO DE FÔRMA PARA ESCADAS, COM 2 LANCES EM "L" E LAJE CASCATA, EM CHAPA DE MADEIRA COMPENSADA RESINADA, E= 17 MM. AF_11/2020 | M2 | 140.09 | 135.29 | SINAPI 03/2024
101993 | FABRICAÇÃO DE FÔRMA PARA ESCADAS, COM 2 LANCES EM "L" E LAJE CASCATA, EM MADEIRA SERRADA, E=25 MM. AF_11/2020 | M2 | 341.92 | 337.54 | SINAPI 03/2024
101994 | FABRICAÇÃO DE FÔRMA PARA ESCADAS, COM 1 LANCE E LAJE PLANA, EM CHAPA DE MADEIRA COMPENSADA PLASTIFICADA, E=18 MM. AF_11/2020 | M2 | 190.66 | 186.67 | SINAPI 03/2024
101995 | FABRICAÇÃO DE FÔRMA PARA ESCADAS, COM 1 LANCE E LAJE PLANA, EM CHAPA DE MADEIRA COMPENSADA RESINADA, E= 17 MM. AF_11/2020 | M2 | 153.41 | 149.42 | SINAPI 03/2024
101996 | FABRICAÇÃO DE FÔRMA PARA ESCADAS, COM 1 LANCE E LAJE PLANA, EM MADEIRA SERRADA, E=25 MM. AF_11/2020 | M2 | 284.17 | 279.96 | SINAPI 03/2024
101997 | FABRICAÇÃO DE FÔRMA PARA ESCADAS, COM 1 LANCE E LAJE CASCATA, EM CHAPA DE MADEIRA COMPENSADA PLASTIFICADA, E=18 MM. AF_11/2020 | M2 | 180.17 | 175.41 | SINAPI 03/2024
101998 | FABRICAÇÃO DE FÔRMA PARA ESCADAS, COM 1 LANCE E LAJE CASCATA, EM CHAPA DE MADEIRA COMPENSADA RESINADA, E= 17 MM. AF_11/2020 | M2 | 138.4 | 133.64 | SINAPI 03/2024
101999 | FABRICAÇÃO DE FÔRMA PARA ESCADAS, COM 1 LANCE E LAJE CASCATA, EM MADEIRA SERRADA, E=25 MM. AF_11/2020 | M2 | 366.56 | 362.06 | SINAPI 03/2024
102000 | MONTAGEM E DESMONTAGEM DE FÔRMA PARA ESCADAS, COM 2 LANCES EM "U" E LAJE CASCATA, EM MADEIRA SERRADA, 1 UTILIZAÇÃO. AF_11/2020 | M2 | 580.24 | 551.11 | SINAPI 03/2024
102001 | MONTAGEM E DESMONTAGEM DE FÔRMA PARA ESCADAS, COM 2 LANCES EM "U" E LAJE CASCATA, EM MADEIRA SERRADA, 2 UTILIZAÇÕES. AF_11/2020 | M2 | 498.49 | 475.32 | SINAPI 03/2024
102002 | MONTAGEM E DESMONTAGEM DE FÔRMA PARA ESCADAS, COM 2 LANCES EM "U" E LAJE CASCATA, EM CHAPA DE MADEIRA COMPENSADA RESINADA, 2 UTILIZAÇÕES. AF_11/2020 | M2 | 319.79 | 298.6 | SINAPI 03/2024
102003 | MONTAGEM E DESMONTAGEM DE FÔRMA PARA ESCADAS, COM 2 LANCES EM "U" E LAJE CASCATA, EM CHAPA DE MADEIRA COMPENSADA RESINADA, 4 UTILIZAÇÕES. AF_11/2020 | M2 | 291.72 | 274.52 | SINAPI 03/2024
102004 | MONTAGEM E DESMONTAGEM DE FÔRMA PARA ESCADAS, COM 2 LANCES EM "U" E LAJE CASCATA, EM CHAPA DE MADEIRA COMPENSADA PLASTIFICADA, 6 UTILIZAÇÕES. AF_11/2020 | M2 | 254.49 | 240.13 | SINAPI 03/2024
102005 | MONTAGEM E DESMONTAGEM DE FÔRMA PARA ESCADAS, COM 2 LANCES EM "U" E LAJE CASCATA, EM CHAPA DE MADEIRA COMPENSADA PLASTIFICADA, 8 UTILIZAÇÕES. AF_11/2020 | M2 | 228.31 | 215.08 | SINAPI 03/2024
102006 | MONTAGEM E DESMONTAGEM DE FÔRMA PARA ESCADAS, COM 2 LANCES EM "U" E LAJE CASCATA, EM CHAPA DE MADEIRA COMPENSADA PLASTIFICADA, 10 UTILIZAÇÕES. AF_11/2020 | M2 | 211.89 | 199.35 | SINAPI 03/2024
102007 | MONTAGEM E DESMONTAGEM DE FÔRMA PARA ESCADAS, COM 2 LANCES EM "L" E LAJE PLANA, EM MADEIRA SERRADA, 1 UTILIZAÇÃO. AF_11/2020 | M2 | 556.13 | 526.38 | SINAPI 03/2024
102008 | MONTAGEM E DESMONTAGEM DE FÔRMA PARA ESCADAS, COM 2 LANCES EM "L" E LAJE PLANA, EM MADEIRA SERRADA, 2 UTILIZAÇÕES. AF_11/2020 | M2 | 463.03 | 439.49 | SINAPI 03/2024
102009 | MONTAGEM E DESMONTAGEM DE FÔRMA PARA ESCADAS, COM 2 LANCES EM "L" E LAJE PLANA, EM CHAPA DE MADEIRA COMPENSADA RESINADA, 2 UTILIZAÇÕES. AF_11/2020 | M2 | 333.71 | 312.6 | SINAPI 03/2024
102010 | MONTAGEM E DESMONTAGEM DE FÔRMA PARA ESCADAS, COM 2 LANCES EM "L" E LAJE PLANA, EM CHAPA DE MADEIRA COMPENSADA RESINADA, 4 UTILIZAÇÕES. AF_11/2020 | M2 | 304.83 | 287.82 | SINAPI 03/2024
102011 | MONTAGEM E DESMONTAGEM DE FÔRMA PARA ESCADAS, COM 2 LANCES EM "L" E LAJE PLANA, EM CHAPA DE MADEIRA COMPENSADA PLASTIFICADA, 6 UTILIZAÇÕES. AF_11/2020 | M2 | 260.65 | 246.4 | SINAPI 03/2024
102012 | MONTAGEM E DESMONTAGEM DE FÔRMA PARA ESCADAS, COM 2 LANCES EM "L" E LAJE PLANA, EM CHAPA DE MADEIRA COMPENSADA PLASTIFICADA, 8 UTILIZAÇÕES. AF_11/2020 | M2 | 234.13 | 221.02 | SINAPI 03/2024
102013 | MONTAGEM E DESMONTAGEM DE FÔRMA PARA ESCADAS, COM 2 LANCES EM "L" E LAJE PLANA, EM CHAPA DE MADEIRA COMPENSADA PLASTIFICADA, 10 UTILIZAÇÕES. AF_11/2020 | M2 | 219.31 | 206.86 | SINAPI 03/2024
102014 | MONTAGEM E DESMONTAGEM DE FÔRMA PARA ESCADAS, COM 2 LANCES EM "L" E LAJE CASCATA, EM MADEIRA SERRADA, 1 UTILIZAÇÃO. AF_11/2020 | M2 | 631.41 | 602.01 | SINAPI 03/2024
102015 | MONTAGEM E DESMONTAGEM DE FÔRMA PARA ESCADAS, COM 2 LANCES EM "L" E LAJE CASCATA, EM MADEIRA SERRADA, 2 UTILIZAÇÕES. AF_11/2020 | M2 | 527.72 | 504.38 | SINAPI 03/2024
102016 | MONTAGEM E DESMONTAGEM DE FÔRMA PARA ESCADAS, COM 2 LANCES EM "L" E LAJE CASCATA, EM CHAPA DE MADEIRA COMPENSADA RESINADA, 2 UTILIZAÇÕES. AF_11/2020 | M2 | 319.07 | 297.41 | SINAPI 03/2024
102017 | MONTAGEM E DESMONTAGEM DE FÔRMA PARA ESCADAS, COM 2 LANCES EM "L" E LAJE CASCATA, EM CHAPA DE MADEIRA COMPENSADA RESINADA, 4 UTILIZAÇÕES. AF_11/2020 | M2 | 288.8 | 271.16 | SINAPI 03/2024
102036 | MONTAGEM E DESMONTAGEM DE FÔRMA PARA ESCADAS, COM 2 LANCES EM "L" E LAJE CASCATA, EM CHAPA DE MADEIRA COMPENSADA PLASTIFICADA, 6 UTILIZAÇÕES. AF_11/2020 | M2 | 249.53 | 234.91 | SINAPI 03/2024
102037 | MONTAGEM E DESMONTAGEM DE FÔRMA PARA ESCADAS, COM 2 LANCES EM "L" E LAJE CASCATA, EM CHAPA DE MADEIRA COMPENSADA PLASTIFICADA, 8 UTILIZAÇÕES. AF_11/2020 | M2 | 223.09 | 209.67 | SINAPI 03/2024
102038 | MONTAGEM E DESMONTAGEM DE FÔRMA PARA ESCADAS, COM 2 LANCES EM "L" E LAJE CASCATA, EM CHAPA DE MADEIRA COMPENSADA PLASTIFICADA, 10 UTILIZAÇÕES. AF_11/2020 | M2 | 208.31 | 195.58 | SINAPI 03/2024
102039 | MONTAGEM E DESMONTAGEM DE FÔRMA PARA ESCADAS, COM 1 LANCE E LAJE PLANA, EM MADEIRA SERRADA, 1 UTILIZAÇÃO. AF_11/2020 | M2 | 582.65 | 552.92 | SINAPI 03/2024
102040 | MONTAGEM E DESMONTAGEM DE FÔRMA PARA ESCADAS, COM 1 LANCE E LAJE PLANA, EM MADEIRA SERRADA, 2 UTILIZAÇÕES. AF_11/2020 | M2 | 483.7 | 460.23 | SINAPI 03/2024
102041 | MONTAGEM E DESMONTAGEM DE FÔRMA PARA ESCADAS, COM 1 LANCE E LAJE PLANA, EM CHAPA DE MADEIRA COMPENSADA RESINADA, 2 UTILIZAÇÕES. AF_11/2020 | M2 | 331.81 | 311.05 | SINAPI 03/2024
102042 | MONTAGEM E DESMONTAGEM DE FÔRMA PARA ESCADAS, COM 1 LANCE E LAJE PLANA, EM CHAPA DE MADEIRA COMPENSADA RESINADA, 4 UTILIZAÇÕES. AF_11/2020 | M2 | 299.82 | 283.2 | SINAPI 03/2024
102043 | MONTAGEM E DESMONTAGEM DE FÔRMA PARA ESCADAS, COM 1 LANCE E LAJE PLANA, EM CHAPA DE MADEIRA COMPENSADA PLASTIFICADA, 6 UTILIZAÇÕES. AF_11/2020 | M2 | 256.99 | 242.98 | SINAPI 03/2024
102044 | MONTAGEM E DESMONTAGEM DE FÔRMA PARA ESCADAS, COM 1 LANCE E LAJE PLANA, EM CHAPA DE MADEIRA COMPENSADA PLASTIFICADA, 8 UTILIZAÇÕES. AF_11/2020 | M2 | 231.38 | 218.45 | SINAPI 03/2024
102045 | MONTAGEM E DESMONTAGEM DE FÔRMA PARA ESCADAS, COM 1 LANCE E LAJE PLANA, EM CHAPA DE MADEIRA COMPENSADA PLASTIFICADA, 10 UTILIZAÇÕES. AF_11/2020 | M2 | 216.02 | 203.73 | SINAPI 03/2024
102046 | MONTAGEM E DESMONTAGEM DE FÔRMA PARA ESCADAS, COM 1 LANCE E LAJE CASCATA, EM MADEIRA SERRADA, 1 UTILIZAÇÃO. AF_11/2020 | M2 | 645.55 | 616.31 | SINAPI 03/2024
102047 | MONTAGEM E DESMONTAGEM DE FÔRMA PARA ESCADAS, COM 1 LANCE E LAJE CASCATA, EM MADEIRA SERRADA, 2 UTILIZAÇÕES. AF_11/2020 | M2 | 549.07 | 525.93 | SINAPI 03/2024
102048 | MONTAGEM E DESMONTAGEM DE FÔRMA PARA ESCADAS, COM 1 LANCE E LAJE CASCATA, EM CHAPA DE MADEIRA COMPENSADA RESINADA, 2 UTILIZAÇÕES. AF_11/2020 | M2 | 309.7 | 288.12 | SINAPI 03/2024
102049 | MONTAGEM E DESMONTAGEM DE FÔRMA PARA ESCADAS, COM 1 LANCE E LAJE CASCATA, EM CHAPA DE MADEIRA COMPENSADA RESINADA, 4 UTILIZAÇÕES. AF_11/2020 | M2 | 275.17 | 257.66 | SINAPI 03/2024
102050 | MONTAGEM E DESMONTAGEM DE FÔRMA PARA ESCADAS, COM 1 LANCE E LAJE CASCATA, EM CHAPA DE MADEIRA COMPENSADA PLASTIFICADA, 6 UTILIZAÇÕES. AF_11/2020 | M2 | 237.98 | 223.43 | SINAPI 03/2024
102051 | MONTAGEM E DESMONTAGEM DE FÔRMA PARA ESCADAS, COM 1 LANCE E LAJE CASCATA, EM CHAPA DE MADEIRA COMPENSADA PLASTIFICADA, 8 UTILIZAÇÕES. AF_11/2020 | M2 | 211.62 | 198.27 | SINAPI 03/2024
102052 | MONTAGEM E DESMONTAGEM DE FÔRMA PARA ESCADAS, COM 1 LANCE E LAJE CASCATA, EM CHAPA DE MADEIRA COMPENSADA PLASTIFICADA, 10 UTILIZAÇÕES. AF_11/2020 | M2 | 196.89 | 184.22 | SINAPI 03/2024
102059 | MONTAGEM E DESMONTAGEM DE FÔRMA PARA ESCADA DUPLA COM 2 LANCES EM "X" E LAJE PLANA, EM MADEIRA SERRADA, 1 UTILIZAÇÃO. AF_11/2020 | M2 | 540.06 | 513.02 | SINAPI 03/2024
102060 | MONTAGEM E DESMONTAGEM DE FÔRMA PARA ESCADA DUPLA COM 2 LANCES EM "X" E LAJE PLANA, EM MADEIRA SERRADA, 2 UTILIZAÇÕES. AF_11/2020 | M2 | 452.24 | 430.78 | SINAPI 03/2024
102061 | MONTAGEM E DESMONTAGEM DE FÔRMA PARA ESCADA DUPLA COM 2 LANCES EM "X" E LAJE PLANA, EM CHAPA DE MADEIRA COMPENSADA RESINADA, 2 UTILIZAÇÕES. AF_11/2020 | M2 | 306.58 | 288.56 | SINAPI 03/2024
102062 | MONTAGEM E DESMONTAGEM DE FÔRMA PARA ESCADA DUPLA COM 2 LANCES EM "X" E LAJE PLANA, EM CHAPA DE MADEIRA COMPENSADA RESINADA, 4 UTILIZAÇÕES. AF_11/2020 | M2 | 284.08 | 269.5 | SINAPI 03/2024
102063 | MONTAGEM E DESMONTAGEM DE FÔRMA PARA ESCADA DUPLA COM 2 LANCES EM "X" E LAJE PLANA, EM CHAPA DE MADEIRA COMPENSADA PLASTIFICADA, 6 UTILIZAÇÕES. AF_11/2020 | M2 | 242.83 | 230.68 | SINAPI 03/2024
102064 | MONTAGEM E DESMONTAGEM DE FÔRMA PARA ESCADA DUPLA COM 2 LANCES EM "X" E LAJE PLANA, EM CHAPA DE MADEIRA COMPENSADA PLASTIFICADA, 8 UTILIZAÇÕES. AF_11/2020 | M2 | 217.15 | 205.99 | SINAPI 03/2024
102065 | MONTAGEM E DESMONTAGEM DE FÔRMA PARA ESCADA DUPLA COM 2 LANCES EM "X" E LAJE PLANA, EM CHAPA DE MADEIRA COMPENSADA PLASTIFICADA, 10 UTILIZAÇÕES. AF_11/2020 | M2 | 202.85 | 192.27 | SINAPI 03/2024
102066 | MONTAGEM E DESMONTAGEM DE FÔRMA PARA ESCADA DUPLA COM 2 LANCES EM "X" E LAJE CASCATA, EM MADEIRA SERRADA, 1 UTILIZAÇÃO. AF_11/2020 | M2 | 571.1 | 544.5 | SINAPI 03/2024
102067 | MONTAGEM E DESMONTAGEM DE FÔRMA PARA ESCADA DUPLA COM 2 LANCES EM "X" E LAJE CASCATA, EM MADEIRA SERRADA, 2 UTILIZAÇÕES. AF_11/2020 | M2 | 488.09 | 466.9 | SINAPI 03/2024
102068 | MONTAGEM E DESMONTAGEM DE FÔRMA PARA ESCADA DUPLA COM 2 LANCES EM "X" E LAJE CASCATA, EM CHAPA DE MADEIRA COMPENSADA RESINADA, 2 UTILIZAÇÕES. AF_11/2020 | M2 | 283.57 | 265.17 | SINAPI 03/2024
102069 | MONTAGEM E DESMONTAGEM DE FÔRMA PARA ESCADA DUPLA COM 2 LANCES EM "X" E LAJE CASCATA, EM CHAPA DE MADEIRA COMPENSADA RESINADA, 4 UTILIZAÇÕES. AF_11/2020 | M2 | 259.68 | 244.64 | SINAPI 03/2024
102070 | MONTAGEM E DESMONTAGEM DE FÔRMA PARA ESCADA DUPLA COM 2 LANCES EM "X" E LAJE CASCATA, EM CHAPA DE MADEIRA COMPENSADA PLASTIFICADA, 6 UTILIZAÇÕES. AF_11/2020 | M2 | 224.92 | 212.5 | SINAPI 03/2024
102071 | MONTAGEM E DESMONTAGEM DE FÔRMA PARA ESCADA DUPLA COM 2 LANCES EM "X" E LAJE CASCATA, EM CHAPA DE MADEIRA COMPENSADA PLASTIFICADA, 8 UTILIZAÇÕES. AF_11/2020 | M2 | 200.65 | 189.27 | SINAPI 03/2024
102072 | MONTAGEM E DESMONTAGEM DE FÔRMA PARA ESCADA DUPLA COM 2 LANCES EM "X" E LAJE CASCATA, EM CHAPA DE MADEIRA COMPENSADA PLASTIFICADA, 10 UTILIZAÇÕES. AF_11/2020 | M2 | 191.8 | 181.17 | SINAPI 03/2024
102073 | ESCADA EM CONCRETO ARMADO MOLDADO IN LOCO, FCK 25 MPA, COM 1 LANCE E LAJE PLANA, FÔRMA EM CHAPA DE MADEIRA COMPENSADA RESINADA. AF_11/2020_PA | M3 | 3776.15 | 3608.4 | SINAPI 03/2024
102074 | ESCADA EM CONCRETO ARMADO MOLDADO IN LOCO, FCK 25 MPA, COM 2 LANCES EM U E LAJE PLANA, FÔRMA EM CHAPA DE MADEIRA COMPENSADA RESINADA. AF_11/2020_PA | M3 | 4514.32 | 4325.54 | SINAPI 03/2024
102075 | ESCADA EM CONCRETO ARMADO MOLDADO IN LOCO, FCK 25 MPA, COM 2 LANCES EM L E LAJE PLANA, FÔRMA EM CHAPA DE MADEIRA COMPENSADA RESINADA. AF_11/2020_PA | M3 | 4677.5 | 4481.23 | SINAPI 03/2024
102076 | ESCADA EM CONCRETO ARMADO MOLDADO IN LOCO, FCK 25 MPA, COM 2 LANCES EM X E LAJE PLANA, FÔRMA EM CHAPA DE MADEIRA COMPENSADA RESINADA. AF_11/2020_PA | M3 | 4784.62 | 4593.19 | SINAPI 03/2024
102077 | ESCADA EM CONCRETO ARMADO MOLDADO IN LOCO, FCK 25 MPA, COM 1 LANCE E LAJE CASCATA, FÔRMA EM CHAPA DE MADEIRA COMPENSADA RESINADA. AF_11/2020_PA | M3 | 5212.92 | 4959.99 | SINAPI 03/2024
102078 | ESCADA EM CONCRETO ARMADO MOLDADO IN LOCO, FCK 25 MPA, COM 2 LANCES EM U E LAJE CASCATA, FÔRMA EM CHAPA DE MADEIRA COMPENSADA RESINADA. AF_11/2020_PA | M3 | 5348.9 | 5099.91 | SINAPI 03/2024
102079 | ESCADA EM CONCRETO ARMADO MOLDADO IN LOCO, FCK 25 MPA, COM 2 LANCES EM L E LAJE CASCATA, FÔRMA EM CHAPA DE MADEIRA COMPENSADA RESINADA. AF_11/2020_PA | M3 | 5124.1 | 4885.69 | SINAPI 03/2024
102080 | ESCADA EM CONCRETO ARMADO MOLDADO IN LOCO, FCK 25 MPA, COM 2 LANCES EM X E LAJE CASCATA, FÔRMA EM CHAPA DE MADEIRA COMPENSADA RESINADA. AF_11/2020_PA | M3 | 4449.91 | 4259.06 | SINAPI 03/2024
102086 | FABRICAÇÃO DE FÔRMA PARA ESCADA DUPLA COM 2 LANCES EM "X" E LAJE PLANA, EM CHAPA DE MADEIRA COMPENSADA PLASTIFICADA, E=18 MM. AF_11/2020 | M2 | 183.57 | 179.58 | SINAPI 03/2024
102087 | FABRICAÇÃO DE FÔRMA PARA ESCADA DUPLA COM 2 LANCES EM "X" E LAJE PLANA, EM CHAPA DE MADEIRA COMPENSADA RESINADA, E= 17 MM. AF_11/2020 | M2 | 148.74 | 144.75 | SINAPI 03/2024
102088 | FABRICAÇÃO DE FÔRMA PARA ESCADA DUPLA COM 2 LANCES EM X E LAJE PLANA, EM MADEIRA SERRADA, E=25 MM. AF_11/2020 | M2 | 264.37 | 260.19 | SINAPI 03/2024
102089 | FABRICAÇÃO DE FÔRMA PARA ESCADA DUPLA COM 2 LANCES EM "X" E LAJE CASCATA, EM CHAPA DE MADEIRA COMPENSADA PLASTIFICADA, E=18 MM. AF_11/2020 | M2 | 170.73 | 166.41 | SINAPI 03/2024
102090 | FABRICAÇÃO DE FÔRMA PARA ESCADA DUPLA COM 2 LANCES EM "X" E LAJE CASCATA, EM CHAPA DE MADEIRA COMPENSADA RESINADA, E= 17 MM. AF_11/2020 | M2 | 131.2 | 126.88 | SINAPI 03/2024
102091 | FABRICAÇÃO DE FÔRMA PARA ESCADA DUPLA COM 2 LANCES EM X E LAJE CASCATA, EM MADEIRA SERRADA, E=25 MM. AF_11/2020 | M2 | 309.75 | 305.38 | SINAPI 03/2024
103760 | MONTAGEM E DESMONTAGEM DE FÔRMA DE LAJE MACIÇA, PÉ-DIREITO SIMPLES, EM CHAPA DE MADEIRA COMPENSADA RESINADA E CIMBRAMENTO DE MADEIRA, 2 UTILIZAÇÕES. AF_03/2022 | M2 | 124.65 | 120.22 | SINAPI 03/2024
103761 | MONTAGEM E DESMONTAGEM DE FÔRMA DE LAJE MACIÇA, PÉ-DIREITO SIMPLES, EM CHAPA DE MADEIRA COMPENSADA RESINADA E CIMBRAMENTO DE MADEIRA, 4 UTILIZAÇÕES. AF_03/2022 | M2 | 84.72 | 80.66 | SINAPI 03/2024
103762 | MONTAGEM E DESMONTAGEM DE FÔRMA DE LAJE MACIÇA, PÉ-DIREITO SIMPLES, EM CHAPA DE MADEIRA COMPENSADA RESINADA E CIMBRAMENTO DE MADEIRA, 6 UTILIZAÇÕES. AF_03/2022 | M2 | 73.04 | 69.29 | SINAPI 03/2024
103763 | MONTAGEM E DESMONTAGEM DE FÔRMA DE LAJE MACIÇA, PÉ-DIREITO SIMPLES, EM CHAPA DE MADEIRA COMPENSADA RESINADA E CIMBRAMENTO DE MADEIRA, 8 UTILIZAÇÕES. AF_03/2022 | M2 | 64.52 | 61.06 | SINAPI 03/2024
104925 | FABRICAÇÃO, MONTAGEM E DESMONTAGEM DE FÔRMA PARA SAPATA CORRIDA, EM MADEIRA SERRADA, E=25 MM, 1 UTILIZAÇÃO. AF_01/2024 | M2 | 164.81 | 157.36 | SINAPI 03/2024
104926 | FABRICAÇÃO, MONTAGEM E DESMONTAGEM DE FÔRMA PARA SAPATA CORRIDA, EM MADEIRA SERRADA, E=25 MM, 2 UTILIZAÇÕES. AF_01/2024 | M2 | 108.17 | 102.08 | SINAPI 03/2024
104927 | FABRICAÇÃO, MONTAGEM E DESMONTAGEM DE FÔRMA PARA SAPATA CORRIDA, EM MADEIRA SERRADA, E=25 MM, 4 UTILIZAÇÕES. AF_01/2024 | M2 | 78.75 | 73.37 | SINAPI 03/2024
104928 | FABRICAÇÃO, MONTAGEM E DESMONTAGEM DE FÔRMA PARA SAPATA CORRIDA, EM CHAPA DE MADEIRA COMPENSADA RESINADA, E=17 MM, 2 UTILIZAÇÕES. AF_01/2024 | M2 | 155.03 | 144.46 | SINAPI 03/2024
104929 | FABRICAÇÃO, MONTAGEM E DESMONTAGEM DE FÔRMA PARA SAPATA CORRIDA, EM CHAPA DE MADEIRA COMPENSADA RESINADA, E=17 MM, 4 UTILIZAÇÕES. AF_01/2024 | M2 | 94.49 | 87.68 | SINAPI 03/2024
89996 | ARMAÇÃO VERTICAL DE ALVENARIA ESTRUTURAL; DIÂMETRO DE 10,0 MM. AF_09/2021 | KG | 10.95 | 10.62 | SINAPI 03/2024
89997 | ARMAÇÃO VERTICAL DE ALVENARIA ESTRUTURAL; DIÂMETRO DE 12,5 MM. AF_09/2021 | KG | 8.76 | 8.55 | SINAPI 03/2024
89998 | ARMAÇÃO DE CINTA DE ALVENARIA ESTRUTURAL; DIÂMETRO DE 10,0 MM. AF_09/2021 | KG | 10.28 | 10.02 | SINAPI 03/2024
89999 | ARMAÇÃO DE VERGA E CONTRAVERGA DE ALVENARIA ESTRUTURAL; DIÂMETRO DE 8,0 MM. AF_09/2021 | KG | 17.6 | 16.64 | SINAPI 03/2024
90000 | ARMAÇÃO DE VERGA E CONTRAVERGA DE ALVENARIA ESTRUTURAL; DIÂMETRO DE 10,0 MM. AF_09/2021 | KG | 13.74 | 13.13 | SINAPI 03/2024
91593 | ARMAÇÃO DO SISTEMA DE PAREDES DE CONCRETO, EXECUTADA EM PAREDES DE EDIFICAÇÕES DE MÚLTIPLOS PAVIMENTOS, TELA Q-138. AF_06/2019 | KG | 9.61 | 9.5 | SINAPI 03/2024
91594 | ARMAÇÃO DO SISTEMA DE PAREDES DE CONCRETO, EXECUTADA EM PAREDES DE EDIFICAÇÕES TÉRREAS OU DE MÚLTIPLOS PAVIMENTOS, TELA Q-92. AF_06/2019 | KG | 10.14 | 9.99 | SINAPI 03/2024
91595 | ARMAÇÃO DO SISTEMA DE PAREDES DE CONCRETO, EXECUTADA EM PAREDES DE EDIFICAÇÕES TÉRREAS, TELA Q-61. AF_06/2019 | KG | 11.04 | 10.8 | SINAPI 03/2024
91596 | ARMAÇÃO DO SISTEMA DE PAREDES DE CONCRETO, EXECUTADA COMO ARMADURA POSITIVA DE LAJES, TELA Q-138. AF_06/2019 | KG | 10 | 9.86 | SINAPI 03/2024
91597 | ARMAÇÃO DO SISTEMA DE PAREDES DE CONCRETO, EXECUTADA COMO ARMADURA NEGATIVA DE LAJES, TELA T-196. AF_06/2019 | KG | 7.26 | 7.11 | SINAPI 03/2024
91598 | ARMAÇÃO DO SISTEMA DE PAREDES DE CONCRETO, EXECUTADA COMO ARMADURA POSITIVA DE LAJES, TELA Q-113. AF_06/2019 | KG | 9.94 | 9.77 | SINAPI 03/2024
91599 | ARMAÇÃO DO SISTEMA DE PAREDES DE CONCRETO, EXECUTADA COMO ARMADURA NEGATIVA DE LAJES, TELA L-159. AF_06/2019 | KG | 7.69 | 7.5 | SINAPI 03/2024
91600 | ARMAÇÃO DO SISTEMA DE PAREDES DE CONCRETO, EXECUTADA EM PLATIBANDAS, TELA Q-92. AF_06/2019 | KG | 13.14 | 12.7 | SINAPI 03/2024
91601 | ARMAÇÃO DO SISTEMA DE PAREDES DE CONCRETO, EXECUTADA COMO REFORÇO, VERGALHÃO DE 6,3 MM DE DIÂMETRO. AF_06/2019 | KG | 12.42 | 12.1 | SINAPI 03/2024
91602 | ARMAÇÃO DO SISTEMA DE PAREDES DE CONCRETO, EXECUTADA COMO REFORÇO, VERGALHÃO DE 8,0 MM DE DIÂMETRO. AF_06/2019 | KG | 11.2 | 10.99 | SINAPI 03/2024
91603 | ARMAÇÃO DO SISTEMA DE PAREDES DE CONCRETO, EXECUTADA COMO REFORÇO, VERGALHÃO DE 10,0 MM DE DIÂMETRO. AF_06/2019 | KG | 10.58 | 10.39 | SINAPI 03/2024
92759 | ARMAÇÃO DE PILAR OU VIGA DE ESTRUTURA CONVENCIONAL DE CONCRETO ARMADO UTILIZANDO AÇO CA-60 DE 5,0 MM - MONTAGEM. AF_06/2022 | KG | 14.63 | 14 | SINAPI 03/2024
92760 | ARMAÇÃO DE PILAR OU VIGA DE ESTRUTURA CONVENCIONAL DE CONCRETO ARMADO UTILIZANDO AÇO CA-50 DE 6,3 MM - MONTAGEM. AF_06/2022 | KG | 13.44 | 13.01 | SINAPI 03/2024
92761 | ARMAÇÃO DE PILAR OU VIGA DE ESTRUTURA CONVENCIONAL DE CONCRETO ARMADO UTILIZANDO AÇO CA-50 DE 8,0 MM - MONTAGEM. AF_06/2022 | KG | 12.34 | 12.07 | SINAPI 03/2024
92762 | ARMAÇÃO DE PILAR OU VIGA DE ESTRUTURA CONVENCIONAL DE CONCRETO ARMADO UTILIZANDO AÇO CA-50 DE 10,0 MM - MONTAGEM. AF_06/2022 | KG | 10.87 | 10.68 | SINAPI 03/2024
92763 | ARMAÇÃO DE PILAR OU VIGA DE ESTRUTURA CONVENCIONAL DE CONCRETO ARMADO UTILIZANDO AÇO CA-50 DE 12,5 MM - MONTAGEM. AF_06/2022 | KG | 9.04 | 8.92 | SINAPI 03/2024
92764 | ARMAÇÃO DE PILAR OU VIGA DE ESTRUTURA CONVENCIONAL DE CONCRETO ARMADO UTILIZANDO AÇO CA-50 DE 16,0 MM - MONTAGEM. AF_06/2022 | KG | 8.67 | 8.59 | SINAPI 03/2024
92765 | ARMAÇÃO DE PILAR OU VIGA DE ESTRUTURA CONVENCIONAL DE CONCRETO ARMADO UTILIZANDO AÇO CA-50 DE 20,0 MM - MONTAGEM. AF_06/2022 | KG | 9.83 | 9.76 | SINAPI 03/2024
92766 | ARMAÇÃO DE PILAR OU VIGA DE ESTRUTURA CONVENCIONAL DE CONCRETO ARMADO UTILIZANDO AÇO CA-50 DE 25,0 MM - MONTAGEM. AF_06/2022 | KG | 9.69 | 9.64 | SINAPI 03/2024
92767 | ARMAÇÃO DE LAJE DE ESTRUTURA CONVENCIONAL DE CONCRETO ARMADO UTILIZANDO AÇO CA-60 DE 4,2 MM - MONTAGEM. AF_06/2022 | KG | 16.24 | 15.48 | SINAPI 03/2024
92768 | ARMAÇÃO DE LAJE DE ESTRUTURA CONVENCIONAL DE CONCRETO ARMADO UTILIZANDO AÇO CA-60 DE 5,0 MM - MONTAGEM. AF_06/2022 | KG | 13.96 | 13.42 | SINAPI 03/2024
92769 | ARMAÇÃO DE LAJE DE ESTRUTURA CONVENCIONAL DE CONCRETO ARMADO UTILIZANDO AÇO CA-50 DE 6,3 MM - MONTAGEM. AF_06/2022 | KG | 12.79 | 12.44 | SINAPI 03/2024
92770 | ARMAÇÃO DE LAJE DE ESTRUTURA CONVENCIONAL DE CONCRETO ARMADO UTILIZANDO AÇO CA-50 DE 8,0 MM - MONTAGEM. AF_06/2022 | KG | 11.75 | 11.54 | SINAPI 03/2024
92771 | ARMAÇÃO DE LAJE DE ESTRUTURA CONVENCIONAL DE CONCRETO ARMADO UTILIZANDO AÇO CA-50 DE 10,0 MM - MONTAGEM. AF_06/2022 | KG | 10.33 | 10.2 | SINAPI 03/2024
92772 | ARMAÇÃO DE LAJE DE ESTRUTURA CONVENCIONAL DE CONCRETO ARMADO UTILIZANDO AÇO CA-50 DE 12,5 MM - MONTAGEM. AF_06/2022 | KG | 8.56 | 8.49 | SINAPI 03/2024
92773 | ARMAÇÃO DE LAJE DE ESTRUTURA CONVENCIONAL DE CONCRETO ARMADO UTILIZANDO AÇO CA-50 DE 16,0 MM - MONTAGEM. AF_06/2022 | KG | 8.37 | 8.31 | SINAPI 03/2024
92774 | ARMAÇÃO DE LAJE DE ESTRUTURA CONVENCIONAL DE CONCRETO ARMADO UTILIZANDO AÇO CA-50 DE 20,0 MM - MONTAGEM. AF_06/2022 | KG | 9.64 | 9.59 | SINAPI 03/2024
92798 | CORTE E DOBRA DE AÇO CA-50, DIÂMETRO DE 25,0 MM. AF_06/2022 | KG | 8.83 | 8.83 | SINAPI 03/2024
92799 | CORTE E DOBRA DE AÇO CA-60, DIÂMETRO DE 4,2 MM. AF_06/2022 | KG | 11.3 | 10.94 | SINAPI 03/2024
92800 | CORTE E DOBRA DE AÇO CA-60, DIÂMETRO DE 5,0 MM. AF_06/2022 | KG | 9.98 | 9.76 | SINAPI 03/2024
92801 | CORTE E DOBRA DE AÇO CA-50, DIÂMETRO DE 6,3 MM. AF_06/2022 | KG | 9.88 | 9.75 | SINAPI 03/2024
92802 | CORTE E DOBRA DE AÇO CA-50, DIÂMETRO DE 8,0 MM. AF_06/2022 | KG | 9.69 | 9.63 | SINAPI 03/2024
92803 | CORTE E DOBRA DE AÇO CA-50, DIÂMETRO DE 10,0 MM. AF_06/2022 | KG | 8.9 | 8.86 | SINAPI 03/2024
92804 | CORTE E DOBRA DE AÇO CA-50, DIÂMETRO DE 12,5 MM. AF_06/2022 | KG | 7.6 | 7.58 | SINAPI 03/2024
92805 | CORTE E DOBRA DE AÇO CA-50, DIÂMETRO DE 16,0 MM. AF_06/2022 | KG | 7.51 | 7.5 | SINAPI 03/2024
92806 | CORTE E DOBRA DE AÇO CA-50, DIÂMETRO DE 20,0 MM. AF_06/2022 | KG | 8.84 | 8.83 | SINAPI 03/2024
92875 | CORTE E DOBRA DE AÇO CA-25, DIÂMETRO DE 6,3 MM. AF_06/2022 | KG | 9.45 | 9.3 | SINAPI 03/2024
92876 | CORTE E DOBRA DE AÇO CA-25, DIÂMETRO DE 8,0 MM. AF_06/2022 | KG | 9.04 | 8.95 | SINAPI 03/2024
92877 | CORTE E DOBRA DE AÇO CA-25, DIÂMETRO DE 10,0 MM. AF_06/2022 | KG | 9.67 | 9.62 | SINAPI 03/2024
92878 | CORTE E DOBRA DE AÇO CA-25, DIÂMETRO DE 12,5 MM. AF_06/2022 | KG | 9.47 | 9.44 | SINAPI 03/2024
92879 | CORTE E DOBRA DE AÇO CA-25, DIÂMETRO DE 16,0 MM. AF_06/2022 | KG | 9.33 | 9.32 | SINAPI 03/2024
92880 | CORTE E DOBRA DE AÇO CA-25, DIÂMETRO DE 20,0 MM. AF_06/2022 | KG | 9.53 | 9.52 | SINAPI 03/2024
92881 | CORTE E DOBRA DE AÇO CA-25, DIÂMETRO DE 25,0 MM. AF_06/2022 | KG | 9.5 | 9.5 | SINAPI 03/2024
92882 | ARMAÇÃO UTILIZANDO AÇO CA-25 DE 6,3 MM - MONTAGEM. AF_06/2022 | KG | 13.58 | 13.08 | SINAPI 03/2024
92883 | ARMAÇÃO UTILIZANDO AÇO CA-25 DE 8,0 MM - MONTAGEM. AF_06/2022 | KG | 12.23 | 11.88 | SINAPI 03/2024
92884 | ARMAÇÃO UTILIZANDO AÇO CA-25 DE 10,0 MM - MONTAGEM. AF_06/2022 | KG | 12.15 | 11.9 | SINAPI 03/2024
92885 | ARMAÇÃO UTILIZANDO AÇO CA-25 DE 12,5 MM - MONTAGEM. AF_06/2022 | KG | 11.39 | 11.21 | SINAPI 03/2024
92886 | ARMAÇÃO UTILIZANDO AÇO CA-25 DE 16,0 MM - MONTAGEM. AF_06/2022 | KG | 10.75 | 10.63 | SINAPI 03/2024
92887 | ARMAÇÃO UTILIZANDO AÇO CA-25 DE 20,0 MM - MONTAGEM. AF_06/2022 | KG | 10.59 | 10.51 | SINAPI 03/2024
92888 | ARMAÇÃO UTILIZANDO AÇO CA-25 DE 25,0 MM - MONTAGEM. AF_06/2022 | KG | 10.27 | 10.24 | SINAPI 03/2024
92915 | ARMAÇÃO DE ESTRUTURAS DIVERSAS DE CONCRETO ARMADO, EXCETO VIGAS, PILARES, LAJES E FUNDAÇÕES, UTILIZANDO AÇO CA-60 DE 5,0 MM - MONTAGEM. AF_06/2022 | KG | 17.84 | 16.89 | SINAPI 03/2024
92916 | ARMAÇÃO DE ESTRUTURAS DIVERSAS DE CONCRETO ARMADO, EXCETO VIGAS, PILARES, LAJES E FUNDAÇÕES, UTILIZANDO AÇO CA-50 DE 6,3 MM - MONTAGEM. AF_06/2022 | KG | 15.81 | 15.14 | SINAPI 03/2024
92917 | ARMAÇÃO DE ESTRUTURAS DIVERSAS DE CONCRETO ARMADO, EXCETO VIGAS, PILARES, LAJES E FUNDAÇÕES, UTILIZANDO AÇO CA-50 DE 8,0 MM - MONTAGEM. AF_06/2022 | KG | 14.03 | 13.59 | SINAPI 03/2024
92919 | ARMAÇÃO DE ESTRUTURAS DIVERSAS DE CONCRETO ARMADO, EXCETO VIGAS, PILARES, LAJES E FUNDAÇÕES, UTILIZANDO AÇO CA-50 DE 10,0 MM - MONTAGEM. AF_06/2022 | KG | 12.06 | 11.74 | SINAPI 03/2024
92921 | ARMAÇÃO DE ESTRUTURAS DIVERSAS DE CONCRETO ARMADO, EXCETO VIGAS, PILARES, LAJES E FUNDAÇÕES, UTILIZANDO AÇO CA-50 DE 12,5 MM - MONTAGEM. AF_06/2022 | KG | 9.81 | 9.61 | SINAPI 03/2024
92922 | ARMAÇÃO DE ESTRUTURAS DIVERSAS DE CONCRETO ARMADO, EXCETO VIGAS, PILARES, LAJES E FUNDAÇÕES, UTILIZANDO AÇO CA-50 DE 16,0 MM - MONTAGEM. AF_06/2022 | KG | 9.26 | 9.11 | SINAPI 03/2024
92923 | ARMAÇÃO DE ESTRUTURAS DIVERSAS DE CONCRETO ARMADO, EXCETO VIGAS, PILARES, LAJES E FUNDAÇÕES, UTILIZANDO AÇO CA-50 DE 20,0 MM - MONTAGEM. AF_06/2022 | KG | 10.28 | 10.17 | SINAPI 03/2024
92924 | ARMAÇÃO DE ESTRUTURAS DIVERSAS DE CONCRETO ARMADO, EXCETO VIGAS, PILARES, LAJES E FUNDAÇÕES, UTILIZANDO AÇO CA-50 DE 25,0 MM - MONTAGEM. AF_06/2022 | KG | 10.04 | 9.96 | SINAPI 03/2024
95448 | CORTE E DOBRA DE AÇO CA-50, DIÂMERO DE 32 MM. AF_06/2022 | KG | 9.68 | 9.68 | SINAPI 03/2024
95576 | MONTAGEM DE ARMADURA DE ESTACAS, DIÂMETRO = 8,0 MM. AF_09/2021_PS | KG | 12.65 | 12.34 | SINAPI 03/2024
95577 | MONTAGEM DE ARMADURA DE ESTACAS, DIÂMETRO = 10,0 MM. AF_09/2021_PS | KG | 10.5 | 10.34 | SINAPI 03/2024
95578 | MONTAGEM DE ARMADURA DE ESTACAS, DIÂMETRO = 12,5 MM. AF_09/2021_PS | KG | 8.63 | 8.56 | SINAPI 03/2024
95579 | MONTAGEM DE ARMADURA DE ESTACAS, DIÂMETRO = 16,0 MM. AF_09/2021_PS | KG | 8.28 | 8.22 | SINAPI 03/2024
95580 | MONTAGEM DE ARMADURA DE ESTACAS, DIÂMETRO = 20,0 MM. AF_09/2021_PS | KG | 9.51 | 9.46 | SINAPI 03/2024
95581 | MONTAGEM DE ARMADURA DE ESTACAS, DIÂMETRO = 25,0 MM. AF_09/2021_PS | KG | 9.45 | 9.43 | SINAPI 03/2024
95582 | MONTAGEM DE ARMADURA DE ESTACAS, DIÂMETRO = 32,0 MM. AF_09/2021_PS | KG | 10.28 | 10.26 | SINAPI 03/2024
95583 | MONTAGEM DE ARMADURA TRANSVERSAL DE ESTACAS DE SEÇÃO CIRCULAR, DIÂMETRO = 5,0 MM. AF_09/2021_PS | KG | 16.89 | 16.04 | SINAPI 03/2024
95584 | MONTAGEM DE ARMADURA TRANSVERSAL DE ESTACAS DE SEÇÃO CIRCULAR, DIÂMETRO = 6,30 MM. AF_09/2021_PS | KG | 14.41 | 13.86 | SINAPI 03/2024
95592 | MONTAGEM DE ARMADURA TRANVERSAL DE ESTACAS DE SEÇÃO RETANGULAR, DIÂMETRO = 5,0 MM. AF_09/2021_PS | KG | 16.89 | 16.04 | SINAPI 03/2024
95593 | MONTAGEM DE ARMADURA TRANSVERSAL DE ESTACAS DE SEÇÃO RETANGULAR, DIÂMETRO = 6,30 MM. AF_09/2021_PS | KG | 14.41 | 13.86 | SINAPI 03/2024
95943 | ARMAÇÃO DE ESCADA, DE UMA ESTRUTURA CONVENCIONAL DE CONCRETO ARMADO UTILIZANDO AÇO CA-60 DE 5,0 MM - MONTAGEM. AF_11/2020 | KG | 24.18 | 22.58 | SINAPI 03/2024
95944 | ARMAÇÃO DE ESCADA, DE UMA ESTRUTURA CONVENCIONAL DE CONCRETO ARMADO UTILIZANDO AÇO CA-50 DE 6,3 MM - MONTAGEM. AF_11/2020 | KG | 21.48 | 20.23 | SINAPI 03/2024
95945 | ARMAÇÃO DE ESCADA, DE UMA ESTRUTURA CONVENCIONAL DE CONCRETO ARMADO UTILIZANDO AÇO CA-50 DE 8,0 MM - MONTAGEM. AF_11/2020 | KG | 16.72 | 16 | SINAPI 03/2024
95946 | ARMAÇÃO DE ESCADA, DE UMA ESTRUTURA CONVENCIONAL DE CONCRETO ARMADO UTILIZANDO AÇO CA-50 DE 10,0 MM - MONTAGEM. AF_11/2020 | KG | 12.88 | 12.48 | SINAPI 03/2024
95947 | ARMAÇÃO DE ESCADA, DE UMA ESTRUTURA CONVENCIONAL DE CONCRETO ARMADO UTILIZANDO AÇO CA-50 DE 12,5 MM - MONTAGEM. AF_11/2020 | KG | 9.63 | 9.45 | SINAPI 03/2024
95948 | ARMAÇÃO DE ESCADA, DE UMA ESTRUTURA CONVENCIONAL DE CONCRETO ARMADO UTILIZANDO AÇO CA-50 DE 16,0 MM - MONTAGEM. AF_11/2020 | KG | 8.2 | 8.16 | SINAPI 03/2024
96544 | ARMAÇÃO DE BLOCO UTILIZANDO AÇO CA-50 DE 6,3 MM - MONTAGEM. AF_01/2024 | KG | 19.07 | 18.06 | SINAPI 03/2024
96545 | ARMAÇÃO DE BLOCO UTILIZANDO AÇO CA-50 DE 8 MM - MONTAGEM. AF_01/2024 | KG | 16.79 | 16.07 | SINAPI 03/2024
96546 | ARMAÇÃO DE BLOCO UTILIZANDO AÇO CA-50 DE 10 MM - MONTAGEM. AF_01/2024 | KG | 14.48 | 13.93 | SINAPI 03/2024
100064 | ARMAÇÃO DO SISTEMA DE PAREDES DE CONCRETO, EXECUTADA COMO ARMADURA POSITIVA DE LAJES, TELA Q-159. AF_06/2019 | KG | 9.92 | 9.79 | SINAPI 03/2024
100066 | ARMAÇÃO DO SISTEMA DE PAREDES DE CONCRETO, EXECUTADA COMO ARMADURA POSITIVA DE LAJES, TELA Q-196. AF_06/2019 | KG | 9.76 | 9.65 | SINAPI 03/2024
100067 | ARMAÇÃO DO SISTEMA DE PAREDES DE CONCRETO, EXECUTADA COMO REFORÇO, VERGALHÃO DE 5,0 MM DE DIÂMETRO. AF_06/2019 | KG | 12.29 | 11.89 | SINAPI 03/2024
100068 | ARMAÇÃO DO SISTEMA DE PAREDES DE CONCRETO, EXECUTADA COMO REFORÇO, VERGALHÃO DE 12,5 MM DE DIÂMETRO. AF_06/2019 | KG | 9.01 | 8.87 | SINAPI 03/2024
102920 | ARMAÇÃO DE CINTA DE ALVENARIA ESTRUTURAL; DIÂMETRO DE 12,5 MM. AF_09/2021 | KG | 8.34 | 8.17 | SINAPI 03/2024
102921 | ARMAÇÃO VERTICAL DE ALVENARIA ESTRUTURAL; DIÂMETRO DE 16,0 MM. AF_09/2021 | KG | 7.95 | 7.82 | SINAPI 03/2024
102922 | ARMAÇÃO DE VERGA E CONTRAVERGA DE ALVENARIA ESTRUTURAL; DIÂMETRO DE 16,0 MM. AF_09/2021 | KG | 9.05 | 8.81 | SINAPI 03/2024
102923 | ARMAÇÃO DE CINTA DE ALVENARIA ESTRUTURAL; DIÂMETRO DE 16,0 MM. AF_09/2021 | KG | 7.69 | 7.59 | SINAPI 03/2024
103088 | ARMAÇÃO DE VERGA E CONTRAVERGA DE ALVENARIA ESTRUTURAL; DIÂMETRO DE 12,5 MM. AF_09/2021 | KG | 10.55 | 10.16 | SINAPI 03/2024
104104 | ARMAÇÃO DE ESTRUTURAS DIVERSAS DE CONCRETO ARMADO, EXCETO VIGAS, PILARES, LAJES E FUNDAÇÕES, UTILIZANDO AÇO CA-50 DE 32,0 MM - MONTAGEM. AF_06/2022 | KG | 10.42 | 10.39 | SINAPI 03/2024
104105 | ARMAÇÃO DE PILAR OU VIGA DE ESTRUTURA CONVENCIONAL DE CONCRETO ARMADO UTILIZANDO AÇO CA-50 DE 32,0 MM. AF_06/2022 | KG | 10.42 | 10.39 | SINAPI 03/2024
104106 | ARMAÇÃO DE PILAR OU VIGA DE ESTRUTURA DE CONCRETO ARMADO EMBUTIDA EM ALVENARIA DE VEDAÇÃO UTILIZANDO AÇO CA-50 DE 16,0 MM - MONTAGEM. AF_06/2022 | KG | 10.04 | 9.83 | SINAPI 03/2024
104107 | ARMAÇÃO DE PILAR OU VIGA DE ESTRUTURA DE CONCRETO ARMADO EMBUTIDA EM ALVENARIA DE VEDAÇÃO UTILIZANDO AÇO CA-50 DE 12,5 MM - MONTAGEM. AF_06/2022 | KG | 10.85 | 10.55 | SINAPI 03/2024
104108 | ARMAÇÃO DE PILAR OU VIGA DE ESTRUTURA DE CONCRETO ARMADO EMBUTIDA EM ALVENARIA DE VEDAÇÃO UTILIZANDO AÇO CA-50 DE 10,0 MM - MONTAGEM. AF_06/2022 | KG | 12.97 | 12.57 | SINAPI 03/2024
104109 | ARMAÇÃO DE PILAR OU VIGA DE ESTRUTURA DE CONCRETO ARMADO EMBUTIDA EM ALVENARIA DE VEDAÇÃO UTILIZANDO AÇO CA-50 DE 8,0 MM - MONTAGEM. AF_06/2022 | KG | 16.31 | 15.63 | SINAPI 03/2024
104110 | ARMAÇÃO DE PILAR OU VIGA DE ESTRUTURA DE CONCRETO ARMADO EMBUTIDA EM ALVENARIA DE VEDAÇÃO UTILIZANDO AÇO CA-50 DE 6,3 MM - MONTAGEM. AF_06/2022 | KG | 19.01 | 18.01 | SINAPI 03/2024
104111 | ARMAÇÃO DE PILAR OU VIGA DE ESTRUTURA DE CONCRETO ARMADO EMBUTIDA EM ALVENARIA DE VEDAÇÃO UTILIZANDO AÇO CA-60 DE 5,0 MM - MONTAGEM. AF_06/2022 | KG | 22.17 | 20.77 | SINAPI 03/2024
104915 | ARMAÇÃO DE BLOCO E SAPATA UTILIZANDO AÇO CA-50 DE 25 MM - MONTAGEM. AF_01/2024 | KG | 9.78 | 9.72 | SINAPI 03/2024
104917 | ARMAÇÃO DE SAPATA ISOLADA, VIGA BALDRAME E SAPATA CORRIDA UTILIZANDO AÇO CA-50 DE 6,3 MM - MONTAGEM. AF_01/2024 | KG | 16.17 | 15.46 | SINAPI 03/2024
104918 | ARMAÇÃO DE SAPATA ISOLADA, VIGA BALDRAME E SAPATA CORRIDA UTILIZANDO AÇO CA-50 DE 8 MM - MONTAGEM. AF_01/2024 | KG | 14.68 | 14.16 | SINAPI 03/2024
104919 | ARMAÇÃO DE SAPATA ISOLADA, VIGA BALDRAME E SAPATA CORRIDA UTILIZANDO AÇO CA-50 DE 10 MM - MONTAGEM. AF_01/2024 | KG | 12.93 | 12.53 | SINAPI 03/2024
104920 | ARMAÇÃO DE BLOCO, SAPATA ISOLADA, VIGA BALDRAME E SAPATA CORRIDA UTILIZANDO AÇO CA-50 DE 12,5 MM - MONTAGEM. AF_01/2024 | KG | 10.88 | 10.58 | SINAPI 03/2024
104921 | ARMAÇÃO DE BLOCO, SAPATA ISOLADA, VIGA BALDRAME E SAPATA CORRIDA UTILIZANDO AÇO CA-50 DE 16 MM - MONTAGEM. AF_01/2024 | KG | 10.12 | 9.89 | SINAPI 03/2024
104922 | ARMAÇÃO DE BLOCO, SAPATA ISOLADA E SAPATA CORRIDA UTILIZANDO AÇO CA-50 DE 20 MM - MONTAGEM. AF_01/2024 | KG | 11 | 10.81 | SINAPI 03/2024
89993 | GRAUTEAMENTO VERTICAL EM ALVENARIA ESTRUTURAL. AF_09/2021 | M3 | 1002.94 | 946.33 | SINAPI 03/2024
89994 | GRAUTEAMENTO DE CINTA INTERMEDIÁRIA OU DE CONTRAVERGA EM ALVENARIA ESTRUTURAL. AF_09/2021 | M3 | 825.76 | 786.95 | SINAPI 03/2024
89995 | GRAUTEAMENTO DE CINTA SUPERIOR OU DE VERGA EM ALVENARIA ESTRUTURAL. AF_09/2021 | M3 | 957.62 | 905.56 | SINAPI 03/2024
90278 | GRAUTE FGK=15 MPA; TRAÇO 1:0,04:2,2:2,5 (EM MASSA SECA DE CIMENTO/CAL/AREIA GROSSA/BRITA 0) - PREPARO MECÂNICO COM BETONEIRA 400 L. AF_09/2021 | M3 | 432.68 | 422.19 | SINAPI 03/2024
90279 | GRAUTE FGK=20 MPA; TRAÇO 1:0,04:1,8:2,1 (EM MASSA SECA DE CIMENTO/ CAL/ AREIA GROSSA/ BRITA 0) - PREPARO MECÂNICO COM BETONEIRA 400 L. AF_09/2021 | M3 | 479.54 | 468.05 | SINAPI 03/2024
90280 | GRAUTE FGK=25 MPA; TRAÇO 1:0,02:1,3:1,6 (EM MASSA SECA DE CIMENTO/ CAL/ AREIA GROSSA/ BRITA 0) - PREPARO MECÂNICO COM BETONEIRA 400 L. AF_09/2021 | M3 | 528.57 | 517.08 | SINAPI 03/2024
90281 | GRAUTE FGK=30 MPA; TRAÇO 1:0,02:0,9:1,2 (EM MASSA SECA DE CIMENTO/ CAL/ AREIA GROSSA/ BRITA 0) - PREPARO MECÂNICO COM BETONEIRA 400 L. AF_09/2021 | M3 | 609.7 | 598.51 | SINAPI 03/2024
90282 | GRAUTE FGK=15 MPA; TRAÇO 1:2,2:2,5:0,3 (EM MASSA SECA DE CIMENTO/ AREIA GROSSA/ BRITA 0/ ADITIVO) - PREPARO MECÂNICO COM BETONEIRA 400 L. AF_09/2021 | M3 | 422.23 | 412.09 | SINAPI 03/2024
90283 | GRAUTE FGK=20 MPA; TRAÇO 1:1,8:2,1:0,4 (EM MASSA SECA DE CIMENTO/ AREIA GROSSA/ BRITA 0/ ADITIVO) - PREPARO MECÂNICO COM BETONEIRA 400 L. AF_09/2021 | M3 | 469.12 | 458.05 | SINAPI 03/2024
90284 | GRAUTE FGK=25 MPA; TRAÇO 1:1,3:1,6:0,4 (EM MASSA SECA DE CIMENTO/ AREIA GROSSA/ BRITA 0/ ADITIVO) - PREPARO MECÂNICO COM BETONEIRA 400 L. AF_09/2021 | M3 | 522.05 | 510.98 | SINAPI 03/2024
90285 | GRAUTE FGK=30 MPA; TRAÇO 1:0,9:1,2:0,6 (EM MASSA SECA DE CIMENTO/ AREIA GROSSA/ BRITA 0/ ADITIVO) - PREPARO MECÂNICO COM BETONEIRA 400 L. AF_09/2021 | M3 | 609.47 | 598.56 | SINAPI 03/2024
94962 | CONCRETO MAGRO PARA LASTRO, TRAÇO 1:4,5:4,5 (EM MASSA SECA DE CIMENTO/ AREIA MÉDIA/ BRITA 1) - PREPARO MECÂNICO COM BETONEIRA 400 L. AF_05/2021 | M3 | 337.66 | 327.09 | SINAPI 03/2024
94963 | CONCRETO FCK = 15MPA, TRAÇO 1:3,4:3,5 (EM MASSA SECA DE CIMENTO/ AREIA MÉDIA/ BRITA 1) - PREPARO MECÂNICO COM BETONEIRA 400 L. AF_05/2021 | M3 | 371.89 | 361.4 | SINAPI 03/2024
94964 | CONCRETO FCK = 20MPA, TRAÇO 1:2,7:3 (EM MASSA SECA DE CIMENTO/ AREIA MÉDIA/ BRITA 1) - PREPARO MECÂNICO COM BETONEIRA 400 L. AF_05/2021 | M3 | 408.4 | 396.96 | SINAPI 03/2024
94965 | CONCRETO FCK = 25MPA, TRAÇO 1:2,3:2,7 (EM MASSA SECA DE CIMENTO/ AREIA MÉDIA/ BRITA 1) - PREPARO MECÂNICO COM BETONEIRA 400 L. AF_05/2021 | M3 | 419.9 | 409.46 | SINAPI 03/2024
94966 | CONCRETO FCK = 30MPA, TRAÇO 1:2,1:2,5 (EM MASSA SECA DE CIMENTO/ AREIA MÉDIA/ BRITA 1) - PREPARO MECÂNICO COM BETONEIRA 400 L. AF_05/2021 | M3 | 433.35 | 423 | SINAPI 03/2024
94967 | CONCRETO FCK = 40MPA, TRAÇO 1:1,6:1,9 (EM MASSA SECA DE CIMENTO/ AREIA MÉDIA/ BRITA 1) - PREPARO MECÂNICO COM BETONEIRA 400 L. AF_05/2021 | M3 | 494.34 | 483.34 | SINAPI 03/2024
94968 | CONCRETO MAGRO PARA LASTRO, TRAÇO 1:4,5:4,5 (EM MASSA SECA DE CIMENTO/ AREIA MÉDIA/ BRITA 1) - PREPARO MECÂNICO COM BETONEIRA 600 L. AF_05/2021 | M3 | 331.07 | 321.57 | SINAPI 03/2024
94969 | CONCRETO FCK = 15MPA, TRAÇO 1:3,4:3,5 (EM MASSA SECA DE CIMENTO/ AREIA MÉDIA/ BRITA 1) - PREPARO MECÂNICO COM BETONEIRA 600 L. AF_05/2021 | M3 | 361.77 | 352.62 | SINAPI 03/2024
94970 | CONCRETO FCK = 20MPA, TRAÇO 1:2,7:3 (EM MASSA SECA DE CIMENTO/ AREIA MÉDIA/ BRITA 1) - PREPARO MECÂNICO COM BETONEIRA 600 L. AF_05/2021 | M3 | 389.44 | 380.31 | SINAPI 03/2024
94971 | CONCRETO FCK = 25MPA, TRAÇO 1:2,3:2,7 (EM MASSA SECA DE CIMENTO/ AREIA MÉDIA/ BRITA 1) - PREPARO MECÂNICO COM BETONEIRA 600 L. AF_05/2021 | M3 | 409.07 | 400.15 | SINAPI 03/2024
94972 | CONCRETO FCK = 30MPA, TRAÇO 1:2,1:2,5 (EM MASSA SECA DE CIMENTO/ AREIA MÉDIA/ BRITA 1) - PREPARO MECÂNICO COM BETONEIRA 600 L. AF_05/2021 | M3 | 422.56 | 413.71 | SINAPI 03/2024
94973 | CONCRETO FCK = 40MPA, TRAÇO 1:1,6:1,9 (EM MASSA SECA DE CIMENTO/ AREIA MÉDIA/ BRITA 1) - PREPARO MECÂNICO COM BETONEIRA 600 L. AF_05/2021 | M3 | 480.68 | 471.54 | SINAPI 03/2024
94974 | CONCRETO MAGRO PARA LASTRO, TRAÇO 1:4,5:4,5 (EM MASSA SECA DE CIMENTO/ AREIA MÉDIA/ BRITA 1) - PREPARO MANUAL. AF_05/2021 | M3 | 414.02 | 396.79 | SINAPI 03/2024
94975 | CONCRETO FCK = 15MPA, TRAÇO 1:3,4:3,5 (EM MASSA SECA DE CIMENTO/ AREIA MÉDIA/ BRITA 1) - PREPARO MANUAL. AF_05/2021 | M3 | 443.97 | 426.96 | SINAPI 03/2024
96555 | CONCRETAGEM DE BLOCO DE COROAMENTO OU VIGA BALDRAME, FCK 30 MPA, COM USO DE JERICA - LANÇAMENTO, ADENSAMENTO E ACABAMENTO. AF_01/2024 | M3 | 651.25 | 625.01 | SINAPI 03/2024
96556 | CONCRETAGEM DE SAPATA, FCK 30 MPA, COM USO DE JERICA - LANÇAMENTO, ADENSAMENTO E ACABAMENTO. AF_01/2024 | M3 | 829.66 | 786.59 | SINAPI 03/2024
96557 | CONCRETAGEM DE BLOCO DE COROAMENTO OU VIGA BALDRAME, FCK 30 MPA, COM USO DE BOMBA - LANÇAMENTO, ADENSAMENTO E ACABAMENTO. AF_01/2024 | M3 | 632.36 | 629.88 | SINAPI 03/2024
96558 | CONCRETAGEM DE SAPATA, FCK 30 MPA, COM USO DE BOMBA - LANÇAMENTO, ADENSAMENTO E ACABAMENTO. AF_01/2024 | M3 | 666.23 | 661.87 | SINAPI 03/2024
99235 | CONCRETAGEM DE EDIFICAÇÕES (PAREDES E LAJES) FEITAS COM SISTEMA DE FÔRMAS MANUSEÁVEIS, COM CONCRETO USINADO AUTOADENSÁVEL FCK 25 MPA - LANÇAMENTO E ACABAMENTO. AF_10/2021 | M3 | 575.02 | 572.94 | SINAPI 03/2024
99431 | CONCRETAGEM DE LAJES EM EDIFICAÇÕES UNIFAMILIARES FEITAS COM SISTEMA DE FÔRMAS MANUSEÁVEIS, COM CONCRETO USINADO BOMBEÁVEL FCK 25 MPA - LANÇAMENTO, ADENSAMENTO E ACABAMENTO (EXCLUSIVE BOMBA LANÇA). AF_10/2021 | M3 | 599.21 | 595.7 | SINAPI 03/2024
99432 | CONCRETAGEM DE PAREDES EM EDIFICAÇÕES UNIFAMILIARES FEITAS COM SISTEMA DE FÔRMAS MANUSEÁVEIS, COM CONCRETO USINADO BOMBEÁVEL FCK 25 MPA - LANÇAMENTO, ADENSAMENTO E ACABAMENTO (EXCLUSIVE BOMBA LANÇA). AF_10/2021 | M3 | 581.38 | 578.13 | SINAPI 03/2024
99433 | CONCRETAGEM DE PLATIBANDA EM EDIFICAÇÕES UNIFAMILIARES FEITAS COM SISTEMA DE FÔRMAS MANUSEÁVEIS, COM CONCRETO USINADO BOMBEÁVEL FCK 25 MPA, - LANÇAMENTO, ADENSAMENTO E ACABAMENTO (EXCLUSIVE BOMBA LANÇA). AF_10/2021 | M3 | 635.35 | 630.26 | SINAPI 03/2024
99434 | CONCRETAGEM DE LAJES EM EDIFICAÇÕES MULTIFAMILIARES FEITAS COM SISTEMA DE FÔRMAS MANUSEÁVEIS, COM CONCRETO USINADO BOMBEÁVEL FCK 25 MPA - LANÇAMENTO, ADENSAMENTO E ACABAMENTO (EXCLUSIVE BOMBA LANÇA). AF_10/2021 | M3 | 604.42 | 600.39 | SINAPI 03/2024
99435 | CONCRETAGEM DE PAREDES EM EDIFICAÇÕES MULTIFAMILIARES FEITAS COM SISTEMA DE FÔRMAS MANUSEÁVEIS, COM CONCRETO USINADO BOMBEÁVEL FCK 25 MPA - LANÇAMENTO, ADENSAMENTO E ACABAMENTO (EXCLUSIVE BOMBA LANÇA). AF_10/2021 | M3 | 584.96 | 581.36 | SINAPI 03/2024
99436 | CONCRETAGEM DE PLATIBANDA EM EDIFICAÇÕES MULTIFAMILIARES FEITAS COM SISTEMA DE FÔRMAS MANUSEÁVEIS, COM CONCRETO USINADO BOMBEÁVEL FCK 25 MPA - LANÇAMENTO, ADENSAMENTO E ACABAMENTO (EXCLUSIVE BOMBA LANÇA). AF_10/2021 | M3 | 662.58 | 654.77 | SINAPI 03/2024
99437 | CONCRETAGEM DE PLATIBANDA EM EDIFICAÇÕES UNIFAMILIARES FEITAS COM SISTEMA DE FÔRMAS MANUSEÁVEIS, COM CONCRETO USINADO AUTOADENSÁVEL FCK 25 MPA - LANÇAMENTO E ACABAMENTO. AF_10/2021 | M3 | 611.11 | 608.46 | SINAPI 03/2024
99438 | CONCRETAGEM DE PLATIBANDA EM EDIFICAÇÕES MULTIFAMILIARES FEITAS COM SISTEMA DE FÔRMAS MANUSEÁVEIS, COM CONCRETO USINADO AUTOADENSÁVEL FCK 25 MPA - LANÇAMENTO E ACABAMENTO. AF_10/2021 | M3 | 618.62 | 615.23 | SINAPI 03/2024
99439 | CONCRETAGEM DE EDIFICAÇÕES (PAREDES E LAJES) FEITAS COM SISTEMA DE FÔRMAS MANUSEÁVEIS, COM CONCRETO USINADO BOMBEÁVEL FCK 25 MPA - LANÇAMENTO, ADENSAMENTO E ACABAMENTO (EXCLUSIVE BOMBA LANÇA). AF_10/2021 | M3 | 590.53 | 586.87 | SINAPI 03/2024
102473 | CONCRETO MAGRO PARA LASTRO, TRAÇO 1:4,5:4,5 (EM MASSA SECA DE CIMENTO/ AREIA MÉDIA/ SEIXO ROLADO) - PREPARO MECÂNICO COM BETONEIRA 400 L. AF_05/2021 | M3 | 439.91 | 429.14 | SINAPI 03/2024
102474 | CONCRETO FCK = 15MPA, TRAÇO 1:3,4:3,4 (EM MASSA SECA DE CIMENTO/ AREIA MÉDIA/ SEIXO ROLADO) - PREPARO MECÂNICO COM BETONEIRA 400 L. AF_05/2021 | M3 | 472.15 | 461.44 | SINAPI 03/2024
102475 | CONCRETO FCK = 20MPA, TRAÇO 1:2,6:2,9 (EM MASSA SECA DE CIMENTO/ AREIA MÉDIA/ SEIXO ROLADO) - PREPARO MECÂNICO COM BETONEIRA 400 L. AF_05/2021 | M3 | 513.16 | 501.37 | SINAPI 03/2024
102476 | CONCRETO FCK = 25MPA, TRAÇO 1:2,2:2,5 (EM MASSA SECA DE CIMENTO/ AREIA MÉDIA/ SEIXO ROLADO) - PREPARO MECÂNICO COM BETONEIRA 400 L. AF_05/2021 | M3 | 522.22 | 512.08 | SINAPI 03/2024
102477 | CONCRETO FCK = 30MPA, TRAÇO 1:1,9:2,3 (EM MASSA SECA DE CIMENTO/ AREIA MÉDIA/ SEIXO ROLADO) - PREPARO MECÂNICO COM BETONEIRA 400 L. AF_05/2021 | M3 | 554.99 | 543.8 | SINAPI 03/2024
102478 | CONCRETO FCK = 40MPA, TRAÇO 1:1,4:1,8 (EM MASSA SECA DE CIMENTO/ AREIA MÉDIA/ SEIXO ROLADO) - PREPARO MECÂNICO COM BETONEIRA 400 L. AF_05/2021 | M3 | 594.38 | 584.24 | SINAPI 03/2024
102479 | CONCRETO MAGRO PARA LASTRO, TRAÇO 1:4,5:4,5 (EM MASSA SECA DE CIMENTO/ AREIA MÉDIA/ SEIXO ROLADO) - PREPARO MECÂNICO COM BETONEIRA 600 L. AF_05/2021 | M3 | 433.51 | 423.85 | SINAPI 03/2024
102480 | CONCRETO FCK = 15MPA, TRAÇO 1:3,4:3,4 (EM MASSA SECA DE CIMENTO/ AREIA MÉDIA/ SEIXO ROLADO) - PREPARO MECÂNICO COM BETONEIRA 600 L. AF_05/2021 | M3 | 462.35 | 452.99 | SINAPI 03/2024
102481 | CONCRETO FCK = 20MPA, TRAÇO 1:2,6:2,9 (EM MASSA SECA DE CIMENTO/ AREIA MÉDIA/ SEIXO ROLADO) - PREPARO MECÂNICO COM BETONEIRA 600 L. AF_05/2021 | M3 | 494.24 | 484.82 | SINAPI 03/2024
102482 | CONCRETO FCK = 25MPA, TRAÇO 1:2,2:2,5 (EM MASSA SECA DE CIMENTO/ AREIA MÉDIA/ SEIXO ROLADO) - PREPARO MECÂNICO COM BETONEIRA 600 L. AF_05/2021 | M3 | 515.87 | 506.89 | SINAPI 03/2024
102483 | CONCRETO FCK = 30MPA, TRAÇO 1:1,9:2,3 (EM MASSA SECA DE CIMENTO/ AREIA MÉDIA/ SEIXO ROLADO) - PREPARO MECÂNICO COM BETONEIRA 600 L. AF_05/2021 | M3 | 542.29 | 533.01 | SINAPI 03/2024
102484 | CONCRETO FCK = 40MPA, TRAÇO 1:1,4:1,8 (EM MASSA SECA DE CIMENTO/ AREIA MÉDIA/ SEIXO ROLADO) - PREPARO MECÂNICO COM BETONEIRA 600 L. AF_05/2021 | M3 | 590.68 | 581.4 | SINAPI 03/2024
102485 | CONCRETO MAGRO PARA LASTRO, TRAÇO 1:4,5:4,5 (EM MASSA SECA DE CIMENTO/ AREIA MÉDIA/ SEIXO ROLADO) - PREPARO MANUAL. AF_05/2021 | M3 | 517.68 | 500.42 | SINAPI 03/2024
102486 | CONCRETO FCK = 15MPA, TRAÇO 1:3,4:3,4 (EM MASSA SECA DE CIMENTO/ AREIA MÉDIA/ SEIXO ROLADO) - PREPARO MANUAL. AF_05/2021 | M3 | 544.42 | 527.32 | SINAPI 03/2024
102487 | CONCRETO CICLÓPICO FCK = 15MPA, 30% PEDRA DE MÃO EM VOLUME REAL, INCLUSIVE LANÇAMENTO. AF_05/2021 | M3 | 566.27 | 534.54 | SINAPI 03/2024
103183 | CONCRETAGEM DE ESCADAS EM EDIFICAÇÕES MULTIFAMILIARES FEITAS COM SISTEMA DE FÔRMAS MANUSEÁVEIS - CONCRETO USINADO BOMBEÁVEL, FCK 25 MPA - LANÇAMENTO, ADENSAMENTO E ACABAMENTO (EXCLUSIVE BOMBA LANÇA). AF_10/2021 | M3 | 641.96 | 633.17 | SINAPI 03/2024
103184 | CONCRETAGEM DE ESCADAS EM EDIFICAÇÕES MULTIFAMILIARES FEITAS COM SISTEMA DE FÔRMAS MANUSEÁVEIS - CONCRETO USINADO AUTOADENSÁVEL, FCK 25 MPA - LANÇAMENTO, ADENSAMENTO E ACABAMENTO. AF_10/2021 | M3 | 590.2 | 586.6 | SINAPI 03/2024
103669 | CONCRETAGEM DE PILARES, FCK = 25 MPA, COM USO DE BALDES - LANÇAMENTO, ADENSAMENTO E ACABAMENTO. AF_02/2022 | M3 | 929.46 | 892.95 | SINAPI 03/2024
103670 | LANÇAMENTO COM USO DE BALDES, ADENSAMENTO E ACABAMENTO DE CONCRETO EM ESTRUTURAS. AF_02/2022 | M3 | 368.91 | 332.4 | SINAPI 03/2024
103671 | CONCRETAGEM DE PILARES, FCK = 25 MPA, COM USO DE GRUA - LANÇAMENTO, ADENSAMENTO E ACABAMENTO. AF_02/2022 | M3 | 620.36 | 614.43 | SINAPI 03/2024
103672 | CONCRETAGEM DE PILARES, FCK = 25 MPA, COM USO DE BOMBA - LANÇAMENTO, ADENSAMENTO E ACABAMENTO. AF_02/2022_PS | M3 | 580.83 | 575.66 | SINAPI 03/2024
103673 | LANÇAMENTO COM USO DE BOMBA, ADENSAMENTO E ACABAMENTO DE CONCRETO EM ESTRUTURAS. AF_02/2022 | M3 | 52.54 | 47.37 | SINAPI 03/2024
103674 | CONCRETAGEM DE VIGAS E LAJES, FCK=25 MPA, PARA LAJES PREMOLDADAS COM USO DE BOMBA - LANÇAMENTO, ADENSAMENTO E ACABAMENTO. AF_02/2022_PS | M3 | 604.59 | 596.98 | SINAPI 03/2024
103675 | CONCRETAGEM DE VIGAS E LAJES, FCK=25 MPA, PARA LAJES MACIÇAS OU NERVURADAS COM USO DE BOMBA - LANÇAMENTO, ADENSAMENTO E ACABAMENTO. AF_02/2022_PS | M3 | 580.29 | 575.1 | SINAPI 03/2024
103676 | CONCRETAGEM DE VIGAS E LAJES, FCK=25 MPA, PARA LAJES PREMOLDADAS COM JERICAS EM ELEVADOR DE CABO EM EDIFICAÇÃO DE MULTIPAVIMENTOS ATÉ 16 ANDARES - LANÇAMENTO, ADENSAMENTO E ACABAMENTO. AF_02/2022 | M3 | 1003.53 | 959.8 | SINAPI 03/2024
103677 | CONCRETAGEM DE VIGAS E LAJES, FCK=25 MPA, PARA LAJES MACIÇAS OU NERVURADAS COM JERICAS EM ELEVADOR DE CABO EM EDIFICAÇÃO DE MULTIPAVIMENTOS ATÉ 16 ANDARES - LANÇAMENTO, ADENSAMENTO E ACABAMENTO. AF_02/2022 | M3 | 790.21 | 767.53 | SINAPI 03/2024
103678 | CONCRETAGEM DE VIGAS E LAJES, FCK=25 MPA, PARA LAJES PREMOLDADAS COM JERICAS EM CREMALHEIRA EM EDIFICAÇÃO DE MULTIPAVIMENTOS ATÉ 16 ANDARES - LANÇAMENTO, ADENSAMENTO E ACABAMENTO. AF_02/2022 | M3 | 884.94 | 853.01 | SINAPI 03/2024
103679 | CONCRETAGEM DE VIGAS E LAJES, FCK=25 MPA, PARA LAJES MACIÇAS OU NERVURADAS COM JERICAS EM CREMALHEIRA EM EDIFICAÇÃO DE MULTIPAVIMENTOS ATÉ 16 ANDARES - LANÇAMENTO, ADENSAMENTO E ACABAMENTO. AF_02/2022 | M3 | 737.65 | 720.2 | SINAPI 03/2024
103680 | CONCRETAGEM DE VIGAS E LAJES, FCK=25 MPA, PARA LAJES PREMOLDADAS COM GRUA DE CAÇAMBA DE 350 L EM EDIFICAÇÃO DE MULTIPAVIMENTOS ATÉ 16 ANDARES - LANÇAMENTO, ADENSAMENTO E ACABAMENTO. AF_02/2022 | M3 | 790.34 | 767.31 | SINAPI 03/2024
103681 | CONCRETAGEM DE VIGAS E LAJES, FCK=25 MPA, PARA LAJES MACIÇAS OU NERVURADAS COM GRUA DE CAÇAMBA DE 500 L EM EDIFICAÇÃO DE MULTIPAVIMENTOS ATÉ 16 ANDARES - LANÇAMENTO, ADENSAMENTO E ACABAMENTO. AF_02/2022 | M3 | 651.08 | 642.01 | SINAPI 03/2024
103682 | CONCRETAGEM DE VIGAS E LAJES, FCK=25 MPA, PARA QUALQUER TIPO DE LAJE COM BALDES EM EDIFICAÇÃO TÉRREA - LANÇAMENTO, ADENSAMENTO E ACABAMENTO. AF_02/2022 | M3 | 953.19 | 914.34 | SINAPI 03/2024
103683 | CONCRETAGEM DE VIGAS E LAJES, FCK=25 MPA, PARA QUALQUER TIPO DE LAJE COM BALDES EM EDIFICAÇÃO DE MULTIPAVIMENTOS ATÉ 04 ANDARES - LANÇAMENTO, ADENSAMENTO E ACABAMENTO. AF_02/2022 | M3 | 1312.59 | 1238.16 | SINAPI 03/2024
103684 | CONCRETAGEM DE RESERVATÓRIOS, FCK=25 MPA, COM USO DE BOMBA - LANÇAMENTO, ADENSAMENTO E ACABAMENTO. AF_02/2022_PS | M3 | 601.53 | 594.22 | SINAPI 03/2024
103685 | CONCRETAGEM DE MURETAS, FCK=25 MPA, COM USO DE BOMBA - LANÇAMENTO, ADENSAMENTO E ACABAMENTO. AF_02/2022_PS | M3 | 585.9 | 580.14 | SINAPI 03/2024
103686 | CONCRETAGEM DE ESCADAS, FCK=25 MPA, COM USO DE BOMBA - LANÇAMENTO, ADENSAMENTO E ACABAMENTO. AF_02/2022_PS | M3 | 656.53 | 643.55 | SINAPI 03/2024
103687 | CONCRETAGEM DE PILARES, FCK=25 MPA, COM USO DE JERICAS EM ELEVADOR DE CABO - LANÇAMENTO, ADENSAMENTO E ACABAMENTO. AF_02/2022 | M3 | 1084.92 | 1032.99 | SINAPI 03/2024
103688 | CONCRETAGEM DE PILARES, FCK=25 MPA, COM USO DE JERICAS EM CREMALHEIRA - LANÇAMENTO, ADENSAMENTO E ACABAMENTO. AF_02/2022 | M3 | 781.45 | 759.62 | SINAPI 03/2024
104916 | ARMAÇÃO DE SAPATA ISOLADA, VIGA BALDRAME E SAPATA CORRIDA UTILIZANDO AÇO CA-60 DE 5 MM - MONTAGEM. AF_01/2024 | KG | 17.86 | 16.9 | SINAPI 03/2024
104923 | CONCRETAGEM DE SAPATA CORRIDA, FCK 30 MPA, COM USO DE JERICA - LANÇAMENTO, ADENSAMENTO E ACABAMENTO. AF_01/2024 | M3 | 712.95 | 681.59 | SINAPI 03/2024
104924 | CONCRETAGEM DE SAPATA CORRIDA, FCK 30 MPA, COM USO DE BOMBA - LANÇAMENTO, ADENSAMENTO E ACABAMENTO. AF_01/2024 | M3 | 655.16 | 651.88 | SINAPI 03/2024
101963 | LAJE PRÉ-MOLDADA UNIDIRECIONAL, BIAPOIADA, PARA PISO, ENCHIMENTO EM CERÂMICA, VIGOTA CONVENCIONAL, ALTURA TOTAL DA LAJE (ENCHIMENTO+CAPA) = (8+4). AF_11/2020_PA | M2 | 184.21 | 179.79 | SINAPI 03/2024
101964 | LAJE PRÉ-MOLDADA UNIDIRECIONAL, BIAPOIADA, PARA FORRO, ENCHIMENTO EM CERÂMICA, VIGOTA CONVENCIONAL, ALTURA TOTAL DA LAJE (ENCHIMENTO+CAPA) = (8+3). AF_11/2020_PA | M2 | 172.83 | 168.65 | SINAPI 03/2024
101165 | ALVENARIA DE EMBASAMENTO COM BLOCO ESTRUTURAL DE CONCRETO, DE 14X19X29CM E ARGAMASSA DE ASSENTAMENTO COM PREPARO EM BETONEIRA. AF_05/2020 | M3 | 1027.54 | 977.67 | SINAPI 03/2024
101166 | ALVENARIA DE EMBASAMENTO COM BLOCO ESTRUTURAL DE CERÂMICA, DE 14X19X29CM E ARGAMASSA DE ASSENTAMENTO COM PREPARO EM BETONEIRA. AF_05/2020 | M3 | 717.92 | 677.06 | SINAPI 03/2024
98575 | TRATAMENTO DE JUNTA DE DILATAÇÃO, COM TARUGO DE POLIETILENO E SELANTE PU, INCLUSO PREENCHIMENTO COM ESPUMA EXPANSIVA PU. AF_09/2023 | M | 76.78 | 71.63 | SINAPI 03/2024
98576 | TRATAMENTO DE JUNTA DE DILATAÇÃO COM MANTA ASFÁLTICA ADERIDA COM MAÇARICO. AF_09/2023 | M | 25.9 | 25.79 | SINAPI 03/2024
98577 | TRATAMENTO DE JUNTA SERRADA, COM TARUGO DE POLIETILENO E SELANTE À BASE DE SILICONE. AF_09/2023 | M | 53.64 | 49.1 | SINAPI 03/2024
93182 | VERGA PRÉ-MOLDADA PARA JANELAS COM ATÉ 1,5 M DE VÃO. AF_03/2016 | M | 53.98 | 52.47 | SINAPI 03/2024
93183 | VERGA PRÉ-MOLDADA PARA JANELAS COM MAIS DE 1,5 M DE VÃO. AF_03/2016 | M | 67.86 | 66.19 | SINAPI 03/2024
93184 | VERGA PRÉ-MOLDADA COM ATÉ 1,5 M DE VÃO, ESPESSURA DE *20* CM. AF_03/2024 | M | 28.46 | 27.51 | SINAPI 03/2024
93185 | VERGA PRÉ-MOLDADA PARA PORTAS COM MAIS DE 1,5 M DE VÃO. AF_03/2016 | M | 66.7 | 65.1 | SINAPI 03/2024
93186 | VERGA MOLDADA IN LOCO EM CONCRETO PARA JANELAS COM ATÉ 1,5 M DE VÃO. AF_03/2016 | M | 104.04 | 100.63 | SINAPI 03/2024
93187 | VERGA MOLDADA IN LOCO EM CONCRETO, ESPESSURA DE *20* CM. AF_03/2024 | M | 79.7 | 75.8 | SINAPI 03/2024
93188 | VERGA MOLDADA IN LOCO EM CONCRETO PARA PORTAS COM ATÉ 1,5 M DE VÃO. AF_03/2016 | M | 97.08 | 93.86 | SINAPI 03/2024
93189 | VERGA MOLDADA IN LOCO EM CONCRETO PARA PORTAS COM MAIS DE 1,5 M DE VÃO. AF_03/2016 | M | 118.26 | 114.74 | SINAPI 03/2024
93190 | VERGA MOLDADA IN LOCO COM UTILIZAÇÃO DE BLOCOS CANALETA PARA JANELAS COM ATÉ 1,5 M DE VÃO. AF_03/2016 | M | 48.97 | 47.44 | SINAPI 03/2024
93191 | VERGA MOLDADA IN LOCO COM UTILIZAÇÃO DE BLOCOS CANALETA, ESPESSURA DE *20* CM. AF_03/2024 | M | 62.07 | 59.37 | SINAPI 03/2024
93192 | VERGA MOLDADA IN LOCO COM UTILIZAÇÃO DE BLOCOS CANALETA PARA PORTAS COM ATÉ 1,5 M DE VÃO. AF_03/2016 | M | 54.31 | 52.74 | SINAPI 03/2024
93193 | VERGA MOLDADA IN LOCO COM UTILIZAÇÃO DE BLOCOS CANALETA PARA PORTAS COM MAIS DE 1,5 M DE VÃO. AF_03/2016 | M | 51.09 | 49.71 | SINAPI 03/2024
93194 | CONTRAVERGA PRÉ-MOLDADA, ESPESSURA DE *20* CM. AF_03/2024 | M | 27.61 | 26.7 | SINAPI 03/2024
93195 | CONTRAVERGA PRÉ-MOLDADA PARA VÃOS DE MAIS DE 1,5 M DE COMPRIMENTO. AF_03/2016 | M | 64.24 | 62.57 | SINAPI 03/2024
93196 | CONTRAVERGA MOLDADA IN LOCO EM CONCRETO PARA VÃOS DE ATÉ 1,5 M DE COMPRIMENTO. AF_03/2016 | M | 101.31 | 97.9 | SINAPI 03/2024
93197 | CONTRAVERGA MOLDADA IN LOCO EM CONCRETO, ESPESSURA DE *20* CM. AF_03/2024 | M | 57.55 | 55.11 | SINAPI 03/2024
93198 | CONTRAVERGA MOLDADA IN LOCO COM UTILIZAÇÃO DE BLOCOS CANALETA PARA VÃOS DE ATÉ 1,5 M DE COMPRIMENTO. AF_03/2016 | M | 42.22 | 40.69 | SINAPI 03/2024
93199 | CONTRAVERGA MOLDADA IN LOCO COM UTILIZAÇÃO DE BLOCOS CANALETA, ESPESSURA DE *20* CM. AF_03/2024 | M | 47.71 | 45.9 | SINAPI 03/2024
93200 | FIXAÇÃO (ENCUNHAMENTO) DE ALVENARIA DE VEDAÇÃO COM ARGAMASSA APLICADA COM BISNAGA. AF_03/2024 | M | 12.9 | 11.74 | SINAPI 03/2024
93201 | FIXAÇÃO (ENCUNHAMENTO) DE ALVENARIA DE VEDAÇÃO COM ARGAMASSA APLICADA COM COLHER. AF_03/2016 | M | 7.38 | 6.75 | SINAPI 03/2024
93202 | FIXAÇÃO (ENCUNHAMENTO) DE ALVENARIA DE VEDAÇÃO COM TIJOLO MACIÇO. AF_03/2024 | M | 31.33 | 29.13 | SINAPI 03/2024
93203 | FIXAÇÃO (ENCUNHAMENTO) DE ALVENARIA DE VEDAÇÃO COM ESPUMA DE POLIURETANO EXPANSIVA. AF_03/2024 | M | 15.54 | 15.35 | SINAPI 03/2024
93204 | CINTA DE AMARRAÇÃO DE ALVENARIA MOLDADA IN LOCO EM CONCRETO. AF_03/2016 | M | 72.1 | 69.4 | SINAPI 03/2024
93205 | CINTA DE AMARRAÇÃO DE ALVENARIA MOLDADA IN LOCO COM UTILIZAÇÃO DE BLOCOS CANALETA, ESPESSURA DE *20* CM. AF_03/2024 | M | 60.17 | 57.35 | SINAPI 03/2024
105021 | VERGA PRÉ-MOLDADA COM ATÉ 1,5 M DE VÃO, ESPESSURA DE *15* CM. AF_03/2024 | M | 25.06 | 24.25 | SINAPI 03/2024
105022 | VERGA PRÉ-MOLDADA COM ATÉ 1,5 M DE VÃO, ESPESSURA DE *10* CM. AF_03/2024 | M | 22.35 | 21.62 | SINAPI 03/2024
105023 | VERGA MOLDADA IN LOCO EM CONCRETO, ESPESSURA DE *15* CM. AF_03/2024 | M | 68.01 | 64.82 | SINAPI 03/2024
105024 | VERGA MOLDADA IN LOCO EM CONCRETO, ESPESSURA DE *10* CM. AF_03/2024 | M | 56.3 | 53.79 | SINAPI 03/2024
105025 | VERGA MOLDADA IN LOCO COM UTILIZAÇÃO DE BLOCOS CANALETA, ESPESSURA DE *15* CM. AF_03/2024 | M | 57.8 | 55.67 | SINAPI 03/2024
105026 | VERGA MOLDADA IN LOCO COM UTILIZAÇÃO DE BLOCOS CANALETA, ESPESSURA DE *10* CM. AF_03/2024 | M | 48.83 | 47.45 | SINAPI 03/2024
105027 | CONTRAVERGA PRÉ-MOLDADA, ESPESSURA DE *15* CM. AF_03/2024 | M | 24.64 | 23.85 | SINAPI 03/2024
105028 | CONTRAVERGA PRÉ-MOLDADA, ESPESSURA DE *10* CM. AF_03/2024 | M | 21.96 | 21.26 | SINAPI 03/2024
105029 | CONTRAVERGA MOLDADA IN LOCO EM CONCRETO, ESPESSURA DE *15* CM. AF_03/2024 | M | 50.18 | 48.18 | SINAPI 03/2024
105030 | CONTRAVERGA MOLDADA IN LOCO EM CONCRETO, ESPESSURA DE *10* CM. AF_03/2024 | M | 42.85 | 41.25 | SINAPI 03/2024
105031 | CONTRAVERGA MOLDADA IN LOCO COM UTILIZAÇÃO DE BLOCOS CANALETA, ESPESSURA DE *15* CM. AF_03/2024 | M | 45.29 | 43.88 | SINAPI 03/2024
105032 | CONTRAVERGA MOLDADA IN LOCO COM UTILIZAÇÃO DE BLOCOS CANALETA, ESPESSURA DE *10* CM. AF_03/2024 | M | 38.64 | 37.74 | SINAPI 03/2024
105033 | CINTA DE AMARRAÇÃO DE ALVENARIA MOLDADA IN LOCO COM UTILIZAÇÃO DE BLOCOS CANALETA, ESPESSURA DE *15* CM. AF_03/2024 | M | 56.38 | 54.09 | SINAPI 03/2024
105034 | CINTA DE AMARRAÇÃO DE ALVENARIA MOLDADA IN LOCO COM UTILIZAÇÃO DE BLOCOS CANALETA, ESPESSURA DE *10* CM. AF_03/2024 | M | 48.37 | 46.73 | SINAPI 03/2024
105035 | VERGA PRÉ-FABRICADA COM ATÉ 1,5 M DE VÃO, ESPESSURA DE *20* CM. AF_03/2024 | M | 71.38 | 65.85 | SINAPI 03/2024
105036 | VERGA PRÉ-FABRICADA COM ATÉ 1,5 M DE VÃO, ESPESSURA DE *15* CM. AF_03/2024 | M | 51.48 | 47.49 | SINAPI 03/2024
105037 | VERGA PRÉ-FABRICADA COM ATÉ 1,5 M DE VÃO, ESPESSURA DE *10* CM. AF_03/2024 | M | 34.85 | 32.15 | SINAPI 03/2024
105038 | CONTRAVERGA PRÉ-FABRICADA, ESPESSURA DE *20* CM. AF_03/2024 | M | 71.17 | 65.66 | SINAPI 03/2024
105039 | CONTRAVERGA PRÉ-FABRICADA, ESPESSURA DE *15* CM. AF_03/2024 | M | 51.23 | 47.26 | SINAPI 03/2024
105040 | CONTRAVERGA PRÉ-FABRICADA, ESPESSURA DE *10* CM. AF_03/2024 | M | 34.66 | 31.99 | SINAPI 03/2024
97733 | PEÇA RETANGULAR PRÉ-MOLDADA, VOLUME DE CONCRETO DE ATÉ 10 LITROS, TAXA DE AÇO APROXIMADA DE 30KG/M³. AF_03/2024 | M3 | 3680.3 | 3401.47 | SINAPI 03/2024
97734 | PEÇA RETANGULAR PRÉ-MOLDADA, VOLUME DE CONCRETO DE 10 A 30 LITROS, TAXA DE AÇO APROXIMADA DE 30KG/M³. AF_03/2024 | M3 | 3232.5 | 2983.03 | SINAPI 03/2024
97735 | PEÇA RETANGULAR PRÉ-MOLDADA, VOLUME DE CONCRETO DE 30 A 100 LITROS, TAXA DE AÇO APROXIMADA DE 30KG/M³. AF_03/2024 | M3 | 2589.44 | 2403.41 | SINAPI 03/2024
97736 | PEÇA RETANGULAR PRÉ-MOLDADA, VOLUME DE CONCRETO ACIMA DE 100 LITROS, TAXA DE AÇO APROXIMADA DE 30KG/M³. AF_03/2024 | M3 | 1484.65 | 1415.14 | SINAPI 03/2024
97737 | PEÇA RETANGULAR PRÉ-MOLDADA, VOLUME DE CONCRETO DE 30 A 70 LITROS , TAXA DE AÇO APROXIMADA DE 70KG/M³. AF_03/2024 | M3 | 3374.07 | 3152.75 | SINAPI 03/2024
97738 | PEÇA CIRCULAR PRÉ-MOLDADA, VOLUME DE CONCRETO DE 10 A 30 LITROS, TAXA DE FIBRA DE POLIPROPILENO APROXIMADA DE 6 KG/M³. AF_03/2024 | M3 | 4151.31 | 3849.24 | SINAPI 03/2024
97739 | PEÇA CIRCULAR PRÉ-MOLDADA, VOLUME DE CONCRETO DE 30 A 100 LITROS, TAXA DE AÇO APROXIMADA DE 30KG/M³. AF_03/2024 | M3 | 2968.91 | 2772.13 | SINAPI 03/2024
97740 | PEÇA CIRCULAR PRÉ-MOLDADA, VOLUME DE CONCRETO ACIMA DE 100 LITROS, TAXA DE AÇO APROXIMADA DE 30KG/M³. AF_03/2024 | M3 | 2024.84 | 1932.91 | SINAPI 03/2024
98615 | CONTENÇÃO EM CORTINA COM ESTACAS ESPAÇADAS COM 30 CM DE DIÂMETRO E PROFUNDIDADE MENOR OU IGUAL A 10 M. AF_06/2018 | M2 | 144.75 | 142.09 | SINAPI 03/2024
98616 | CONTENÇÃO EM CORTINA COM ESTACAS ESPAÇADAS COM 30 CM DE DIÂMETRO E PROFUNDIDADE MAIOR QUE 10 M E MENOR OU IGUAL A 15 M. AF_06/2018 | M2 | 110.45 | 108.76 | SINAPI 03/2024
98617 | CONTENÇÃO EM CORTINA COM ESTACAS ESPAÇADAS COM 30 CM DE DIÂMETRO E PROFUNDIDADE MAIOR QUE 15 M. AF_06/2018 | M2 | 100.86 | 99.53 | SINAPI 03/2024
98618 | CONTENÇÃO EM CORTINA COM ESTACAS ESPAÇADAS COM 40 CM DE DIÂMETRO E PROFUNDIDADE MENOR OU IGUAL A 10 M. AF_06/2018 | M2 | 139.12 | 137.19 | SINAPI 03/2024
98619 | CONTENÇÃO EM CORTINA COM ESTACAS ESPAÇADAS COM 40 CM DE DIÂMETRO E PROFUNDIDADE MAIOR QUE 10 M E MENOR OU IGUAL A 15 M. AF_06/2018 | M2 | 124.61 | 123.22 | SINAPI 03/2024
98620 | CONTENÇÃO EM CORTINA COM ESTACAS ESPAÇADAS COM 40 CM DE DIÂMETRO E PROFUNDIDADE MAIOR QUE 15 M. AF_06/2018 | M2 | 117.3 | 116.17 | SINAPI 03/2024
98621 | CONTENÇÃO EM CORTINA COM ESTACAS ESPAÇADAS COM 50 CM DE DIÂMETRO E PROFUNDIDADE MENOR OU IGUAL A 10 M. AF_06/2018 | M2 | 155.03 | 153.34 | SINAPI 03/2024
98622 | CONTENÇÃO EM CORTINA COM ESTACAS ESPAÇADAS COM 50 CM DE DIÂMETRO E PROFUNDIDADE MAIOR QUE 10 M E MENOR OU IGUAL A 15 M. AF_06/2018 | M2 | 143.38 | 142.11 | SINAPI 03/2024
98623 | CONTENÇÃO EM CORTINA COM ESTACAS ESPAÇADAS COM 50 CM DE DIÂMETRO E PROFUNDIDADE MAIOR QUE 15 M. AF_06/2018 | M2 | 137.45 | 136.4 | SINAPI 03/2024
98624 | CONTENÇÃO EM CORTINA COM ESTACAS ESPAÇADAS COM 60 CM DE DIÂMETRO E PROFUNDIDADE MENOR OU IGUAL A 10 M. AF_06/2018 | M2 | 173 | 171.43 | SINAPI 03/2024
98625 | CONTENÇÃO EM CORTINA COM ESTACAS ESPAÇADAS COM 60 CM DE DIÂMETRO E PROFUNDIDADE MAIOR QUE 10 M E MENOR OU IGUAL A 15 M. AF_06/2018 | M2 | 163.2 | 161.98 | SINAPI 03/2024
98626 | CONTENÇÃO EM CORTINA COM ESTACAS ESPAÇADAS COM 60 CM DE DIÂMETRO E PROFUNDIDADE MAIOR QUE 15 M. AF_06/2018 | M2 | 158.16 | 157.12 | SINAPI 03/2024
98655 | EXECUÇÃO DE MURETA GUIA PARA CONTENÇÃO/ FUNDAÇÃO COM 30 CM DE ESPESSURA. AF_06/2018 | M | 669.94 | 639.28 | SINAPI 03/2024
98656 | EXECUÇÃO DE MURETA GUIA PARA CONTENÇÃO/ FUNDAÇÃO COM 40 CM DE ESPESSURA. AF_06/2018 | M | 680.75 | 649.79 | SINAPI 03/2024
98657 | EXECUÇÃO DE MURETA GUIA PARA CONTENÇÃO/ FUNDAÇÃO COM 50 CM DE ESPESSURA. AF_06/2018 | M | 691.56 | 660.31 | SINAPI 03/2024
98658 | EXECUÇÃO DE MURETA GUIA PARA CONTENÇÃO/ FUNDAÇÃO COM 60 CM DE ESPESSURA. AF_06/2018 | M | 702.38 | 670.83 | SINAPI 03/2024
98659 | EXECUÇÃO DE MURETA GUIA PARA CONTENÇÃO/ FUNDAÇÃO COM 80 CM DE ESPESSURA. AF_06/2018 | M | 724 | 691.85 | SINAPI 03/2024
98746 | SOLDA DE TOPO EM CHAPA/PERFIL/TUBO DE AÇO CHANFRADO, ESPESSURA=1/4''. AF_06/2018 | M | 87.13 | 81.22 | SINAPI 03/2024
98749 | SOLDA DE TOPO EM CHAPA/PERFIL/TUBO DE AÇO CHANFRADO, ESPESSURA=5/16''. AF_06/2018 | M | 104.43 | 98.29 | SINAPI 03/2024
98750 | SOLDA DE TOPO EM CHAPA/PERFIL/TUBO DE AÇO CHANFRADO, ESPESSURA=3/8''. AF_06/2018 | M | 125.39 | 119.06 | SINAPI 03/2024
98751 | SOLDA DE TOPO EM CHAPA/PERFIL/TUBO DE AÇO CHANFRADO, ESPESSURA=1/2''. AF_06/2018 | M | 180.12 | 173.34 | SINAPI 03/2024
98752 | SOLDA DE TOPO EM CHAPA/PERFIL/TUBO DE AÇO CHANFRADO, ESPESSURA=5/8''. AF_06/2018 | M | 246.05 | 238.85 | SINAPI 03/2024
98753 | SOLDA DE TOPO EM CHAPA/PERFIL/TUBO DE AÇO CHANFRADO, ESPESSURA=3/4''. AF_06/2018 | M | 328.08 | 320.47 | SINAPI 03/2024
100763 | VIGA METÁLICA EM PERFIL LAMINADO OU SOLDADO EM AÇO ESTRUTURAL, COM CONEXÕES PARAFUSADAS, INCLUSOS MÃO DE OBRA, TRANSPORTE E IÇAMENTO UTILIZANDO GUINDASTE - FORNECIMENTO E INSTALAÇÃO. AF_01/2020_PSA | KG | 15.89 | 15.74 | SINAPI 03/2024
100764 | VIGA METÁLICA EM PERFIL LAMINADO OU SOLDADO EM AÇO ESTRUTURAL, COM CONEXÕES SOLDADAS, INCLUSOS MÃO DE OBRA, TRANSPORTE E IÇAMENTO UTILIZANDO GUINDASTE - FORNECIMENTO E INSTALAÇÃO. AF_01/2020_PA | KG | 15.76 | 15.59 | SINAPI 03/2024
100765 | PILAR METÁLICO PERFIL LAMINADO/SOLDADO EM AÇO ESTRUTURAL, COM CONEXÕES PARAFUSADAS, INCLUSOS MÃO DE OBRA, TRANSPORTE E IÇAMENTO UTILIZANDO GUINDASTE - FORNECIMENTO E INSTALAÇÃO. AF_01/2020_PSA | KG | 13.95 | 13.86 | SINAPI 03/2024
100766 | PILAR METÁLICO PERFIL LAMINADO OU SOLDADO EM AÇO ESTRUTURAL, COM CONEXÕES SOLDADAS, INCLUSOS MÃO DE OBRA, TRANSPORTE E IÇAMENTO UTILIZANDO GUINDASTE - FORNECIMENTO E INSTALAÇÃO. AF_01/2020_PA | KG | 14.33 | 14.18 | SINAPI 03/2024
100767 | CONTRAVENTAMENTO COM CANTONEIRAS DE AÇO, ABAS IGUAIS, COM CONEXÕES PARAFUSADAS, INCLUSOS MÃO DE OBRA, TRANSPORTE E IÇAMENTO UTILIZANDO TALHA MANUAL, PARA EDIFÍCIOS DE ATÉ 2 PAVIMENTOS - FORNECIMENTO E INSTALAÇÃO. AF_01/2020_PSA | KG | 16.89 | 16.4 | SINAPI 03/2024
100768 | CONTRAVENTAMENTO COM CANTONEIRAS DE AÇO, ABAS IGUAIS, COM CONEXÕES SOLDADAS, INCLUSOS MÃO DE OBRA, TRANSPORTE E IÇAMENTO UTILIZANDO TALHA MANUAL, PARA EDIFÍCIOS DE ATÉ 2 PAVIMENTOS - FORNECIMENTO E INSTALAÇÃO. AF_01/2020_PA | KG | 16.4 | 15.85 | SINAPI 03/2024
100769 | CONTRAVENTAMENTO COM CANTONEIRAS DE AÇO, ABAS IGUAIS, COM CONEXÕES PARAFUSADAS, INCLUSOS MÃO DE OBRA, TRANSPORTE E IÇAMENTO UTILIZANDO GUINDASTE, PARA EDIFÍCIOS DE 3 A 5 PAVIMENTOS - FORNECIMENTO E INSTALAÇÃO. AF_01/2020_PSA | KG | 22.43 | 22.03 | SINAPI 03/2024
100770 | CONTRAVENTAMENTO COM CANTONEIRAS DE AÇO, ABAS IGUAIS, COM CONEXÕES SOLDADAS, INCLUSOS MÃO DE OBRA, TRANSPORTE E IÇAMENTO UTILIZANDO GUINDASTE, PARA EDIFÍCIOS DE 3 A 5 PAVIMENTOS - FORNECIMENTO E INSTALAÇÃO. AF_01/2020_PA | KG | 21.61 | 21.17 | SINAPI 03/2024
100771 | CONTRAVENTAMENTO COM CANTONEIRAS DE AÇO, ABAS IGUAIS, COM CONEXÕES PARAFUSADAS, INCLUSOS MÃO DE OBRA, TRANSPORTE E IÇAMENTO UTILIZANDO GRUA, PARA EDIFÍCIOS DE 6 A 10 PAVIMENTOS - FORNECIMENTO E INSTALAÇÃO. AF_01/2020_PSA | KG | 16.77 | 16.42 | SINAPI 03/2024
100772 | CONTRAVENTAMENTO COM CANTONEIRAS DE AÇO, ABAS IGUAIS, COM CONEXÕES SOLDADAS, INCLUSOS MÃO DE OBRA, TRANSPORTE E IÇAMENTO UTILIZANDO GRUA, PARA EDIFÍCIOS DE 6 A 10 PAVIMENTOS - FORNECIMENTO E INSTALAÇÃO. AF_01/2020_PA | KG | 16.03 | 15.65 | SINAPI 03/2024
100773 | ESTRUTURA TRELIÇADA DE COBERTURA, TIPO ARCO, COM LIGAÇÕES SOLDADAS, INCLUSOS PERFIS METÁLICOS, CHAPAS METÁLICAS, MÃO DE OBRA E TRANSPORTE COM GUINDASTE - FORNECIMENTO E INSTALAÇÃO. AF_01/2020_PSA | KG | 19.46 | 19.26 | SINAPI 03/2024
100774 | ESTRUTURA TRELIÇADA DE COBERTURA, TIPO SHED, COM LIGAÇÕES SOLDADAS, INCLUSOS PERFIS METÁLICOS, CHAPAS METÁLICAS, MÃO DE OBRA E TRANSPORTE COM GUINDASTE - FORNECIMENTO E INSTALAÇÃO. AF_01/2020_PSA | KG | 11.5 | 11.45 | SINAPI 03/2024
100775 | ESTRUTURA TRELIÇADA DE COBERTURA, TIPO FINK, COM LIGAÇÕES SOLDADAS, INCLUSOS PERFIS METÁLICOS, CHAPAS METÁLICAS, MÃO DE OBRA E TRANSPORTE COM GUINDASTE - FORNECIMENTO E INSTALAÇÃO. AF_01/2020_PSA | KG | 13.66 | 13.52 | SINAPI 03/2024
100776 | ESTRUTURA TRELIÇADA DE COBERTURA, TIPO ARCO, COM LIGAÇÕES PARAFUSADAS, INCLUSOS PERFIS METÁLICOS, CHAPAS METÁLICAS, MÃO DE OBRA E TRANSPORTE COM GUINDASTE - FORNECIMENTO E INSTALAÇÃO. AF_01/2020_PSA | KG | 19.56 | 19.38 | SINAPI 03/2024
100777 | ESTRUTURA TRELIÇADA DE COBERTURA, TIPO SHED, COM LIGAÇÕES PARAFUSADAS, INCLUSOS PERFIS METÁLICOS, CHAPAS METÁLICAS, MÃO DE OBRA E TRANSPORTE COM GUINDASTE - FORNECIMENTO E INSTALAÇÃO. AF_01/2020_PSA | KG | 14.03 | 13.87 | SINAPI 03/2024
100778 | ESTRUTURA TRELIÇADA DE COBERTURA, TIPO FINK, COM LIGAÇÕES PARAFUSADAS, INCLUSOS PERFIS METÁLICOS, CHAPAS METÁLICAS, MÃO DE OBRA E TRANSPORTE COM GUINDASTE - FORNECIMENTO E INSTALAÇÃO. AF_01/2020_PSA | KG | 10.17 | 10.14 | SINAPI 03/2024
103795 | FABRICAÇÃO, MONTAGEM E DESMONTAGEM DE FÔRMA PARA ESCADA HIDRÁULICA, EM CHAPA DE MADEIRA COMPENSADA RESINADA, E = 17 MM, 3 UTILIZAÇÕES. AF_08/2022 | M2 | 88.6 | 83.14 | SINAPI 03/2024
103796 | FABRICAÇÃO, MONTAGEM E DESMONTAGEM DE FÔRMA PARA BACIA DE DISSIPAÇÃO, EM MADEIRA SERRADA, E = 25 MM, 2 UTILIZAÇÕES. AF_08/2022 | M2 | 58.57 | 56.57 | SINAPI 03/2024
103797 | ARMAÇÃO DE DESCIDA D'ÁGUA UTILIZANDO AÇO CA-60 DE 5 MM - MONTAGEM. AF_08/2022 | KG | 17.32 | 16.39 | SINAPI 03/2024
103798 | CONCRETAGEM DE DISSIPADOR DE ENERGIA, CONCRETO USINADO, FCK = 20 MPA, COM USO DE BOMBA - LANÇAMENTO, ADENSAMENTO E ACABAMENTO. AF_08/2022 | M3 | 591.6 | 583.74 | SINAPI 03/2024
103799 | PEDRA DE MÃO FIXADA COM CONCRETO PARA BACIA DE DISSIPAÇÃO, 40% DE CONCRETO EM VOLUME, FCK = 20 MPA, COM USO DE JERICA E PREPARO EM BETONEIRA DE 600 L - AREIA, BRITA E PEDRA DE MÃO COMERCIAIS - LANÇAMENTO, ADENSAMENTO E ACABAMENTO. AF_08/2022 | M3 | 390.82 | 370.91 | SINAPI 03/2024
103800 | PEDRA ARGAMASSADA COM CIMENTO E AREIA 1:3, 40% DE ARGAMASSA EM VOLUME - AREIA E PEDRA DE MÃO COMERCIAIS - FORNECIMENTO E ASSENTAMENTO. AF_08/2022 | M3 | 488.76 | 462.52 | SINAPI 03/2024
103801 | CONCRETAGEM DE DISSIPADOR DE ENERGIA, FCK = 20 MPA, COM USO DE JERICAS E PREPARO EM BETONEIRA DE 600 L - AREIA E BRITA COMERCIAIS - LANÇAMENTO, ADENSAMENTO E ACABAMENTO. AF_08/2022 | M3 | 594.23 | 567.93 | SINAPI 03/2024
103925 | ESCADA HIDRÁULICA, LARGURA ATÉ 1M, TIPO DESCIDA D'ÁGUA DE CORTE OU ATERRO EM DEGRAUS (DCD 02, 04 E DAD 02), EM CONCRETO USINADO, FCK = 20 MPA, LANÇADO COM BOMBA, INCLUINDO ARMAÇÃO, MATERIAIS E FÔRMAS (3 UTILIZAÇÕES). AF_08/2022 | M3 | 1688.51 | 1617.1 | SINAPI 03/2024
103926 | ESCADA HIDRÁULICA, LARGURA DE 1 A 4,1 M, TIPO DESCIDA D'ÁGUA DE ATERRO EM DEGRAUS (DAD 04, 06, 08, 10, 12, 14, 16, 18), EM CONCRETO USINADO, FCK = 20 MPA, LANÇADO COM BOMBA, INCLUINDO ARMAÇÃO, MATERIAIS E FÔRMAS (3 UTILIZAÇÕES). AF_08/2022 | M3 | 1347.74 | 1296.25 | SINAPI 03/2024
103928 | BACIA DE DISSIPAÇÃO, TIPO BACIA EM PEDRA DE MÃO ARGAMASSADA (DES 01, 02, 03, 04), LANÇADO MANUALMENTE, INCLUINDO MATERIAIS E FÔRMAS (2 UTILIZAÇÕES). AF_08/2022 | M3 | 488.76 | 462.52 | SINAPI 03/2024
103929 | BACIA DE DISSIPAÇÃO, TIPO BACIA COM DENTES DE CONCRETO (01), COM PREPARO MANUAL, FCK = 20 MPA, LANÇADO MANUALMENTE, INCLUINDO MATERIAIS E FÔRMAS (2 UTILIZAÇÕES). AF_08/2022 | M3 | 1179.99 | 1133.69 | SINAPI 03/2024
103930 | BACIA DE DISSIPAÇÃO, LARGURA ATÉ 1 M, TIPO BACIA EM PEDRA DE MÃO FIXADA COM CONCRETO (DEB 01, 02), COM PREPARO MANUAL, FCK = 20 MPA, LANÇADO MANUALMENTE, INCLUINDO MATERIAIS E FÔRMAS (2 UTILIZAÇÕES). AF_08/2022 | M3 | 726.15 | 695.04 | SINAPI 03/2024
103931 | BACIA DE DISSIPAÇÃO, LARGURA DE 1 A 4 M, TIPO BACIA EM PEDRA DE MÃO FIXADA COM CONCRETO (DEB 03, 04, 05, 06), COM PREPARO MANUAL, FCK = 20 MPA, LANÇADO MANUALMENTE, INCLUINDO MATERIAIS E FÔRMAS (2 UTILIZAÇÕES). AF_08/2022 | M3 | 529 | 504.56 | SINAPI 03/2024
103932 | BACIA DE DISSIPAÇÃO, LARGURA DE 4 A 9,2 M, TIPO BACIA EM PEDRA DE MÃO FIXADA COM CONCRETO (DEB 07, 08, 09, 10, 11, 12, 13), COM PREPARO MANUAL, FCK = 20 MPA, LANÇADO MANUALMENTE, INCLUINDO MATERIAIS E FÔRMAS (2 UTILIZAÇÕES). AF_08/2022 | M3 | 500.11 | 476.66 | SINAPI 03/2024
103933 | DESCIDA D'ÁGUA RÁPIDA (DAR 03), EM CONCRETO USINADO, FCK = 20 MPA, LANÇADO COM BOMBA, INCLUINDO ARMAÇÃO, MATERIAIS E FÔRMAS (2 UTILIZAÇÕES). AF_08/2022 | M3 | 1502.39 | 1455.2 | SINAPI 03/2024
105041 | VIGA DE MADEIRA SERRADA, PINUS OU EQUIVALENTE DA REGIÃO, SEÇÃO RETANGULAR 7,5 X 10 CM. AF_03/2024 | M | 55.67 | 53.33 | SINAPI 03/2024
105042 | PILAR DE MADEIRA ROLIÇA, EUCALIPTO OU EQUIVALENTE DA REGIÃO, FIXADO COM VERGALHÃO, DIÂMETRO DE 12 A 15 CM, APOIO ARTICULADO, COMPRIMENTO DE 3 M. AF_03/2024 | M | 63.56 | 60.7 | SINAPI 03/2024
105045 | VIGA DE MADEIRA SERRADA, PINUS OU EQUIVALENTE DA REGIÃO, SEÇÃO RETANGULAR 7,5 X 15 CM. AF_03/2024 | M | 63.15 | 60.68 | SINAPI 03/2024
105046 | PILAR DE MADEIRA ROLIÇA, EUCALIPTO OU EQUIVALENTE DA REGIÃO, FIXADO COM VERGALHÃO, DIÂMETRO DE 12 A 15 CM, APOIO ARTICULADO, COMPRIMENTO DE 6 M. AF_03/2024 | M | 51.51 | 49.74 | SINAPI 03/2024
105050 | PILAR DE MADEIRA ROLIÇA, EUCALIPTO OU EQUIVALENTE DA REGIÃO, FIXADO COM VERGALHÃO, DIÂMETRO DE 21 A 29 CM, APOIO ARTICULADO, COMPRIMENTO DE 3 M. AF_03/2024 | M | 180.09 | 177.17 | SINAPI 03/2024
105053 | PILAR DE MADEIRA ROLIÇA, EUCALIPTO OU EQUIVALENTE DA REGIÃO, FIXADO COM VERGALHÃO, DIÂMETRO DE 21 A 29 CM, APOIO ARTICULADO, COMPRIMENTO DE 6 M. AF_03/2024 | M | 168.21 | 166.37 | SINAPI 03/2024
105056 | PILAR DE MADEIRA ROLIÇA, EUCALIPTO OU EQUIVALENTE DA REGIÃO, FIXADO COM VERGALHÃO, DIÂMETRO DE 30 A 34 CM, APOIO ARTICULADO, COMPRIMENTO DE 3 M. AF_03/2024 | M | 245.8 | 242.85 | SINAPI 03/2024
105058 | PILAR DE MADEIRA ROLIÇA, EUCALIPTO OU EQUIVALENTE DA REGIÃO, FIXADO COM VERGALHÃO, DIÂMETRO DE 30 A 34 CM, APOIO ARTICULADO, COMPRIMENTO DE 6 M. AF_03/2024 | M | 234.78 | 232.81 | SINAPI 03/2024
105061 | PILAR DE MADEIRA SERRADA, MAÇARANDUBA OU EQUIVALENTE DA REGIÃO, NÃO APARELHADO, FIXADO COM VERGALHÃO, SEÇÃO QUADRADA 10 X 10 CM, APOIO ARTICULADO, COMPRIMENTO DE 3 M. AF_03/2024 | M | 111.05 | 107.49 | SINAPI 03/2024
105064 | PILAR DE MADEIRA SERRADA, MAÇARANDUBA OU EQUIVALENTE DA REGIÃO, NÃO APARELHADO, FIXADO COM VERGALHÃO, SEÇÃO QUADRADA 10 X 10 CM, APOIO ARTICULADO, COMPRIMENTO DE 6 M. AF_03/2024 | M | 95.55 | 93.43 | SINAPI 03/2024
105068 | PILAR DE MADEIRA SERRADA, MAÇARANDUBA OU EQUIVALENTE DA REGIÃO, NÃO APARELHADO, FIXADO COM VERGALHÃO, SEÇÃO QUADRADA 15 X 15 CM, APOIO ARTICULADO, COMPRIMENTO DE 3 M. AF_03/2024 | M | 186.72 | 183.14 | SINAPI 03/2024
105071 | PILAR DE MADEIRA SERRADA, MAÇARANDUBA OU EQUIVALENTE DA REGIÃO, NÃO APARELHADO, FIXADO COM VERGALHÃO, SEÇÃO QUADRADA 15 X 15 CM, APOIO ARTICULADO, COMPRIMENTO DE 6 M. AF_03/2024 | M | 171.25 | 169.11 | SINAPI 03/2024
105074 | PILAR DE MADEIRA SERRADA, MAÇARANDUBA OU EQUIVALENTE DA REGIÃO, NÃO APARELHADO, FIXADO COM VERGALHÃO, SEÇÃO QUADRADA 20 X 20 CM, APOIO ARTICULADO, COMPRIMENTO DE 3 M. AF_03/2024 | M | 292.63 | 289.04 | SINAPI 03/2024
105077 | PILAR DE MADEIRA SERRADA, MAÇARANDUBA OU EQUIVALENTE DA REGIÃO, NÃO APARELHADO, FIXADO COM VERGALHÃO, SEÇÃO QUADRADA 20 X 20 CM, APOIO ARTICULADO, COMPRIMENTO DE 6 M. AF_03/2024 | M | 277.24 | 275.09 | SINAPI 03/2024
105080 | VIGA DE MADEIRA SERRADA, MAÇARANDUBA OU EQUIVALENTE DA REGIÃO, APARELHADA, SEÇÃO RETANGULAR 6 X 12 CM. AF_03/2024 | M | 73.37 | 71.05 | SINAPI 03/2024
105081 | VIGA DE MADEIRA SERRADA, MAÇARANDUBA OU EQUIVALENTE DA REGIÃO, APARELHADA, SEÇÃO RETANGULAR 6 X 16 CM. AF_03/2024 | M | 85.33 | 82.91 | SINAPI 03/2024
105082 | VIGA DE MADEIRA SERRADA, MAÇARANDUBA OU EQUIVALENTE DA REGIÃO, NÃO APARELHADA, SEÇÃO RETANGULAR 6 X 12 CM. AF_03/2024 | M | 76.59 | 74.27 | SINAPI 03/2024
105083 | VIGA DE MADEIRA SERRADA, MAÇARANDUBA OU EQUIVALENTE DA REGIÃO, NÃO APARELHADA, SEÇÃO RETANGULAR 6 X 16 CM. AF_03/2024 | M | 86.81 | 84.39 | SINAPI 03/2024
105084 | VIGA DE MADEIRA SERRADA, MAÇARANDUBA OU EQUIVALENTE DA REGIÃO, NÃO APARELHADA, SEÇÃO RETANGULAR 6 X 20 CM. AF_03/2024 | M | 108.5 | 105.99 | SINAPI 03/2024
105085 | VIGA DE MADEIRA SERRADA, MAÇARANDUBA OU EQUIVALENTE DA REGIÃO, NÃO APARELHADA, SEÇÃO RETANGULAR 8 X 16 CM. AF_03/2024 | M | 113.55 | 111.02 | SINAPI 03/2024
105086 | VIGA DE MADEIRA SERRADA, MAÇARANDUBA OU EQUIVALENTE DA REGIÃO, NÃO APARELHADA, SEÇÃO RETANGULAR 6 X 25 CM. AF_03/2024 | M | 100.62 | 98.01 | SINAPI 03/2024
105087 | VIGA DE MADEIRA SERRADA, MAÇARANDUBA OU EQUIVALENTE DA REGIÃO, NÃO APARELHADA, SEÇÃO RETANGULAR 6 X 30 CM. AF_03/2024 | M | 113.37 | 110.64 | SINAPI 03/2024
105088 | VIGA DE MADEIRA SERRADA, MAÇARANDUBA OU EQUIVALENTE DA REGIÃO, NÃO APARELHADA, SEÇÃO RETANGULAR 6 X 40 CM. AF_03/2024 | M | 207.38 | 204.44 | SINAPI 03/2024
105089 | VIGA DE MADEIRA SERRADA, MAÇARANDUBA OU EQUIVALENTE DA REGIÃO, APARELHADA, SEÇÃO RETANGULAR 8 X 30 CM. AF_03/2024 | M | 191.16 | 188.22 | SINAPI 03/2024
105090 | PISO DE MADEIRA, SOBRE VIGOTAS DE MADEIRA SEÇÃO 7,5 X 15 CM. AF_03/2024 | M2 | 410.36 | 406.91 | SINAPI 03/2024
105091 | VIGA DE MADEIRA SERRADA, MAÇARANDUBA OU EQUIVALENTE DA REGIÃO, APARELHADA, SEÇÃO RETANGULAR 7,5 X 23 CM. AF_03/2024 | M | 150.92 | 148.23 | SINAPI 03/2024
105092 | VIGA DE MADEIRA SERRADA, MAÇARANDUBA OU EQUIVALENTE DA REGIÃO, NÃO APARELHADA, SEÇÃO RETANGULAR 7,5 X 23 CM. AF_03/2024 | M | 164.44 | 161.75 | SINAPI 03/2024
105093 | VIGA DE MADEIRA SERRADA, MAÇARANDUBA OU EQUIVALENTE DA REGIÃO, NÃO APARELHADA, SEÇÃO RETANGULAR 8 X 30 CM. AF_03/2024 | M | 166.85 | 163.91 | SINAPI 03/2024
105095 | PILAR DE MADEIRA ROLIÇA, EUCALIPTO OU EQUIVALENTE DA REGIÃO, FIXADO COM VERGALHÃO, DIÂMETRO DE 16 A 20 CM, APOIO ARTICULADO, COMPRIMENTO DE 3 M. AF_03/2024 | M | 90.85 | 87.97 | SINAPI 03/2024
105098 | PILAR DE MADEIRA ROLIÇA, EUCALIPTO OU EQUIVALENTE DA REGIÃO, FIXADO COM VERGALHÃO, DIÂMETRO DE 16 A 20 CM, APOIO ARTICULADO, COMPRIMENTO DE 6 M. AF_03/2024 | M | 78.83 | 77.04 | SINAPI 03/2024
105099 | VIGA DE MADEIRA ROLIÇA, EUCALIPTO OU EQUIVALENTE DA REGIÃO, DIÂMETRO DE 12 A 15 CM. AF_03/2024 | M | 81.84 | 77.9 | SINAPI 03/2024
105100 | VIGA DE MADEIRA ROLIÇA, EUCALIPTO OU EQUIVALENTE DA REGIÃO, DIÂMETRO DE 16 A 20 CM. AF_03/2024 | M | 112.45 | 108.15 | SINAPI 03/2024
105101 | VIGA DE MADEIRA ROLIÇA, EUCALIPTO OU EQUIVALENTE DA REGIÃO, DIÂMETRO DE 21 A 29 CM. AF_03/2024 | M | 208.62 | 203.59 | SINAPI 03/2024
105102 | VIGA DE MADEIRA ROLIÇA, EUCALIPTO OU EQUIVALENTE DA REGIÃO, DIÂMETRO DE 30 A 34 CM. AF_03/2024 | M | 283.41 | 277.4 | SINAPI 03/2024
98562 | IMPERMEABILIZAÇÃO DE SUPERFÍCIE COM ARGAMASSA DE CIMENTO E AREIA, COM ADITIVO IMPERMEABILIZANTE, E = 1,5CM. AF_09/2023 | M2 | 52.91 | 48.75 | SINAPI 03/2024
98555 | IMPERMEABILIZAÇÃO DE SUPERFÍCIE COM ARGAMASSA POLIMÉRICA / MEMBRANA ACRÍLICA, 3 DEMÃOS. AF_09/2023 | M2 | 34.93 | 32.52 | SINAPI 03/2024
98556 | IMPERMEABILIZIMPERMEABILIZAÇÃO DE SUPERFÍCIE COM ARGAMASSA POLIMÉRICA / MEMBRANA ACRÍLICA, 4 DEMÃOS, REFORÇADA COM VÉU DE POLIÉSTER (MAV). AF_09/2023 | M2 | 64.64 | 60.7 | SINAPI 03/2024
98558 | TRATAMENTO DE RALO OU PONTO EMERGENTE COM ARGAMASSA POLIMÉRICA / MEMBRANA ACRÍLICA REFORÇADO COM TELA DE POLIÉSTER (MAV). AF_09/2023 | UN | 10.6 | 10.05 | SINAPI 03/2024
98559 | TRATAMENTO DE RODAPÉ COM TELA DE POLIÉSTER. AF_09/2023 | M | 5.61 | 5.37 | SINAPI 03/2024
98546 | IMPERMEABILIZAÇÃO DE SUPERFÍCIE COM MANTA ASFÁLTICA, UMA CAMADA, INCLUSIVE APLICAÇÃO DE PRIMER ASFÁLTICO, E=4MM. AF_09/2023 | M2 | 137.43 | 133.72 | SINAPI 03/2024
98547 | IMPERMEABILIZAÇÃO DE SUPERFÍCIE COM MANTA ASFÁLTICA, DUAS CAMADAS, INCLUSIVE APLICAÇÃO DE PRIMER ASFÁLTICO, E=3MM E E=4MM. AF_09/2023 | M2 | 230.76 | 224.84 | SINAPI 03/2024
98553 | IMPERMEABILIZAÇÃO DE SUPERFÍCIE COM MEMBRANA À BASE DE POLIURETANO, 2 DEMÃOS. AF_09/2023 | M2 | 175.61 | 173.64 | SINAPI 03/2024
98554 | IMPERMEABILIZAÇÃO DE SUPERFÍCIE COM MEMBRANA À BASE DE RESINA ACRÍLICA, 3 DEMÃOS. AF_09/2023 | M2 | 49.82 | 47.54 | SINAPI 03/2024
98557 | IMPERMEABILIZAÇÃO DE SUPERFÍCIE COM EMULSÃO ASFÁLTICA, 2 DEMÃOS. AF_09/2023 | M2 | 47.56 | 45.85 | SINAPI 03/2024
98563 | PROTEÇÃO MECÂNICA DE SUPERFÍCIE HORIZONTAL COM ARGAMASSA DE CIMENTO E AREIA, TRAÇO 1:3, E=2CM. AF_09/2023 | M2 | 39.14 | 36.54 | SINAPI 03/2024
98564 | PROTEÇÃO MECÂNICA DE SUPERFÍCIE VERTICAL COM ARGAMASSA DE CIMENTO E AREIA, TRAÇO 1:3, E=2CM. AF_09/2023 | M2 | 52.24 | 49.41 | SINAPI 03/2024
98565 | PROTEÇÃO MECÂNICA DE SUPERFICIE HORIZONTAL COM ARGAMASSA DE CIMENTO E AREIA, TRAÇO 1:3, E=3CM. AF_09/2023 | M2 | 55.96 | 52.12 | SINAPI 03/2024
98566 | PROTEÇÃO MECÂNICA DE SUPERFÍCIE VERTICAL COM ARGAMASSA DE CIMENTO E AREIA, TRAÇO 1:3, E=3CM. AF_09/2023 | M2 | 69.07 | 64.98 | SINAPI 03/2024
98567 | PROTEÇÃO MECÂNICA DE SUPERFICIE HORIZONTAL COM ARGAMASSA DE CIMENTO E AREIA, TRAÇO 1:3, E=4CM. AF_09/2023 | M2 | 72.03 | 66.96 | SINAPI 03/2024
98568 | PROTEÇÃO MECÂNICA DE SUPERFÍCIE VERTICAL COM ARGAMASSA DE CIMENTO E AREIA, TRAÇO 1:3, E=4CM. AF_09/2023 | M2 | 85.14 | 79.82 | SINAPI 03/2024
98569 | PROTEÇÃO MECÂNICA DE SUPERFICIE HORIZONTAL COM ARGAMASSA DE CIMENTO E AREIA, TRAÇO 1:3, E=5CM. AF_09/2023 | M2 | 88.86 | 82.54 | SINAPI 03/2024
98570 | PROTEÇÃO MECÂNICA DE SUPERFÍCIE VERTICAL COM ARGAMASSA DE CIMENTO E AREIA, TRAÇO 1:3, E=5CM. AF_09/2023 | M2 | 101.97 | 95.4 | SINAPI 03/2024
98571 | PROTEÇÃO MECÂNICA DE SUPERFICIE HORIZONTAL COM CONCRETO 15 MPA, E=4CM. AF_09/2023 | M2 | 46.54 | 43.9 | SINAPI 03/2024
98572 | PROTEÇÃO MECÂNICA DE SUPERFICIE HORIZONTAL COM CONCRETO 15 MPA, E=5CM. AF_09/2023 | M2 | 57.13 | 53.85 | SINAPI 03/2024
98573 | PROTEÇÃO MECÂNICA DE SUPERFÍCIE VERTICAL COM CONCRETO 15 MPA, E=5CM. AF_09/2023 | M2 | 69.56 | 66.11 | SINAPI 03/2024
91831 | ELETRODUTO FLEXÍVEL CORRUGADO, PVC, DN 20 MM (1/2"), PARA CIRCUITOS TERMINAIS, INSTALADO EM FORRO - FORNECIMENTO E INSTALAÇÃO. AF_03/2023 | M | 20.96 | 19.39 | SINAPI 03/2024
91833 | ELETRODUTO FLEXÍVEL CORRUGADO REFORÇADO, PVC, DN 20 MM (1/2"), PARA CIRCUITOS TERMINAIS, INSTALADO EM FORRO - FORNECIMENTO E INSTALAÇÃO. AF_03/2023 | M | 21.48 | 19.91 | SINAPI 03/2024
91834 | ELETRODUTO FLEXÍVEL CORRUGADO, PVC, DN 25 MM (3/4"), PARA CIRCUITOS TERMINAIS, INSTALADO EM FORRO - FORNECIMENTO E INSTALAÇÃO. AF_03/2023 | M | 21.95 | 20.3 | SINAPI 03/2024
91835 | ELETRODUTO FLEXÍVEL CORRUGADO REFORÇADO, PVC, DN 25 MM (3/4"), PARA CIRCUITOS TERMINAIS, INSTALADO EM FORRO - FORNECIMENTO E INSTALAÇÃO. AF_03/2023 | M | 23.28 | 21.63 | SINAPI 03/2024
91836 | ELETRODUTO FLEXÍVEL CORRUGADO, PVC, DN 32 MM (1"), PARA CIRCUITOS TERMINAIS, INSTALADO EM FORRO - FORNECIMENTO E INSTALAÇÃO. AF_03/2023 | M | 24.74 | 23 | SINAPI 03/2024
91837 | ELETRODUTO FLEXÍVEL CORRUGADO REFORÇADO, PVC, DN 32 MM (1"), PARA CIRCUITOS TERMINAIS, INSTALADO EM FORRO - FORNECIMENTO E INSTALAÇÃO. AF_03/2023 | M | 27.85 | 26.11 | SINAPI 03/2024
91839 | ELETRODUTO FLEXÍVEL LISO, PEAD, DN 32 MM (1"), PARA CIRCUITOS TERMINAIS, INSTALADO EM FORRO - FORNECIMENTO E INSTALAÇÃO. AF_03/2023 | M | 23.56 | 21.82 | SINAPI 03/2024
91840 | ELETRODUTO FLEXÍVEL CORRUGADO, PEAD, DN 40 MM (1 1/4"), PARA CIRCUITOS TERMINAIS, INSTALADO EM FORRO - FORNECIMENTO E INSTALAÇÃO. AF_03/2023 | M | 26.49 | 24.6 | SINAPI 03/2024
91841 | ELETRODUTO FLEXÍVEL LISO, PEAD, DN 40 MM (1 1/4"), PARA CIRCUITOS TERMINAIS, INSTALADO EM FORRO - FORNECIMENTO E INSTALAÇÃO. AF_03/2023 | M | 25.75 | 23.86 | SINAPI 03/2024
91843 | ELETRODUTO FLEXÍVEL CORRUGADO REFORÇADO, PVC, DN 20 MM (1/2"), PARA CIRCUITOS TERMINAIS, INSTALADO EM LAJE - FORNECIMENTO E INSTALAÇÃO. AF_03/2023 | M | 7.24 | 6.77 | SINAPI 03/2024
91845 | ELETRODUTO FLEXÍVEL CORRUGADO REFORÇADO, PVC, DN 25 MM (3/4"), PARA CIRCUITOS TERMINAIS, INSTALADO EM LAJE - FORNECIMENTO E INSTALAÇÃO. AF_03/2023 | M | 8.96 | 8.43 | SINAPI 03/2024
91847 | ELETRODUTO FLEXÍVEL CORRUGADO REFORÇADO, PVC, DN 32 MM (1"), PARA CIRCUITOS TERMINAIS, INSTALADO EM LAJE - FORNECIMENTO E INSTALAÇÃO. AF_03/2023 | M | 13.62 | 12.98 | SINAPI 03/2024
91849 | ELETRODUTO FLEXÍVEL LISO, PEAD, DN 32 MM (1"), PARA CIRCUITOS TERMINAIS, INSTALADO EM LAJE - FORNECIMENTO E INSTALAÇÃO. AF_03/2023 | M | 9.33 | 8.69 | SINAPI 03/2024
91850 | ELETRODUTO FLEXÍVEL CORRUGADO, PEAD, DN 40 MM (1 1/4"), PARA CIRCUITOS TERMINAIS, INSTALADO EM LAJE - FORNECIMENTO E INSTALAÇÃO. AF_03/2023 | M | 12.18 | 11.41 | SINAPI 03/2024
91851 | ELETRODUTO FLEXÍVEL LISO, PEAD, DN 40 MM (1 1/4"), PARA CIRCUITOS TERMINAIS, INSTALADO EM LAJE - FORNECIMENTO E INSTALAÇÃO. AF_03/2023 | M | 11.44 | 10.67 | SINAPI 03/2024
91852 | ELETRODUTO FLEXÍVEL CORRUGADO, PVC, DN 20 MM (1/2"), PARA CIRCUITOS TERMINAIS, INSTALADO EM PAREDE - FORNECIMENTO E INSTALAÇÃO. AF_03/2023 | M | 11.03 | 10.09 | SINAPI 03/2024
91853 | ELETRODUTO FLEXÍVEL CORRUGADO REFORÇADO, PVC, DN 20 MM (1/2"), PARA CIRCUITOS TERMINAIS, INSTALADO EM PAREDE - FORNECIMENTO E INSTALAÇÃO. AF_03/2023 | M | 11.51 | 10.57 | SINAPI 03/2024
91854 | ELETRODUTO FLEXÍVEL CORRUGADO, PVC, DN 25 MM (3/4"), PARA CIRCUITOS TERMINAIS, INSTALADO EM PAREDE - FORNECIMENTO E INSTALAÇÃO. AF_03/2023 | M | 11.92 | 10.91 | SINAPI 03/2024
91855 | ELETRODUTO FLEXÍVEL CORRUGADO REFORÇADO, PVC, DN 25 MM (3/4"), PARA CIRCUITOS TERMINAIS, INSTALADO EM PAREDE - FORNECIMENTO E INSTALAÇÃO. AF_03/2023 | M | 13.15 | 12.14 | SINAPI 03/2024
91856 | ELETRODUTO FLEXÍVEL CORRUGADO, PVC, DN 32 MM (1"), PARA CIRCUITOS TERMINAIS, INSTALADO EM PAREDE - FORNECIMENTO E INSTALAÇÃO. AF_03/2023 | M | 14.66 | 13.54 | SINAPI 03/2024
91857 | ELETRODUTO FLEXÍVEL CORRUGADO REFORÇADO, PVC, DN 32 MM (1"), PARA CIRCUITOS TERMINAIS, INSTALADO EM PAREDE - FORNECIMENTO E INSTALAÇÃO. AF_03/2023 | M | 17.54 | 16.42 | SINAPI 03/2024
91859 | ELETRODUTO FLEXÍVEL LISO, PEAD, DN 32 MM (1"), PARA CIRCUITOS TERMINAIS, INSTALADO EM PAREDE - FORNECIMENTO E INSTALAÇÃO. AF_03/2023 | M | 13.57 | 12.45 | SINAPI 03/2024
91860 | ELETRODUTO FLEXÍVEL CORRUGADO, PEAD, DN 40 MM (1 1/4"), PARA CIRCUITOS TERMINAIS, INSTALADO EM PAREDE - FORNECIMENTO E INSTALAÇÃO. AF_03/2023 | M | 16.3 | 15.05 | SINAPI 03/2024
91861 | ELETRODUTO FLEXÍVEL LISO, PEAD, DN 40 MM (1 1/4"), PARA CIRCUITOS TERMINAIS, INSTALADO EM PAREDE - FORNECIMENTO E INSTALAÇÃO. AF_03/2023 | M | 15.62 | 14.37 | SINAPI 03/2024
91862 | ELETRODUTO RÍGIDO ROSCÁVEL, PVC, DN 20 MM (1/2"), PARA CIRCUITOS TERMINAIS, INSTALADO EM FORRO - FORNECIMENTO E INSTALAÇÃO. AF_03/2023 | M | 11.09 | 10.31 | SINAPI 03/2024
91863 | ELETRODUTO RÍGIDO ROSCÁVEL, PVC, DN 25 MM (3/4"), PARA CIRCUITOS TERMINAIS, INSTALADO EM FORRO - FORNECIMENTO E INSTALAÇÃO. AF_03/2023 | M | 12.97 | 12.08 | SINAPI 03/2024
91864 | ELETRODUTO RÍGIDO ROSCÁVEL, PVC, DN 32 MM (1"), PARA CIRCUITOS TERMINAIS, INSTALADO EM FORRO - FORNECIMENTO E INSTALAÇÃO. AF_03/2023 | M | 16.92 | 15.87 | SINAPI 03/2024
91865 | ELETRODUTO RÍGIDO ROSCÁVEL, PVC, DN 40 MM (1 1/4"), PARA CIRCUITOS TERMINAIS, INSTALADO EM FORRO - FORNECIMENTO E INSTALAÇÃO. AF_03/2023 | M | 20.88 | 19.65 | SINAPI 03/2024
91866 | ELETRODUTO RÍGIDO ROSCÁVEL, PVC, DN 20 MM (1/2"), PARA CIRCUITOS TERMINAIS, INSTALADO EM LAJE - FORNECIMENTO E INSTALAÇÃO. AF_03/2023 | M | 9.33 | 8.72 | SINAPI 03/2024
91867 | ELETRODUTO RÍGIDO ROSCÁVEL, PVC, DN 25 MM (3/4"), PARA CIRCUITOS TERMINAIS, INSTALADO EM LAJE - FORNECIMENTO E INSTALAÇÃO. AF_03/2023 | M | 11.2 | 10.49 | SINAPI 03/2024
91868 | ELETRODUTO RÍGIDO ROSCÁVEL, PVC, DN 32 MM (1"), PARA CIRCUITOS TERMINAIS, INSTALADO EM LAJE - FORNECIMENTO E INSTALAÇÃO. AF_03/2023 | M | 15.16 | 14.3 | SINAPI 03/2024
91869 | ELETRODUTO RÍGIDO ROSCÁVEL, PVC, DN 40 MM (1 1/4"), PARA CIRCUITOS TERMINAIS, INSTALADO EM LAJE - FORNECIMENTO E INSTALAÇÃO. AF_03/2023 | M | 19.04 | 18.02 | SINAPI 03/2024
91870 | ELETRODUTO RÍGIDO ROSCÁVEL, PVC, DN 20 MM (1/2"), PARA CIRCUITOS TERMINAIS, INSTALADO EM PAREDE - FORNECIMENTO E INSTALAÇÃO. AF_03/2023 | M | 15.25 | 14.02 | SINAPI 03/2024
91871 | ELETRODUTO RÍGIDO ROSCÁVEL, PVC, DN 25 MM (3/4"), PARA CIRCUITOS TERMINAIS, INSTALADO EM PAREDE - FORNECIMENTO E INSTALAÇÃO. AF_03/2023 | M | 17.12 | 15.79 | SINAPI 03/2024
91872 | ELETRODUTO RÍGIDO ROSCÁVEL, PVC, DN 32 MM (1"), PARA CIRCUITOS TERMINAIS, INSTALADO EM PAREDE - FORNECIMENTO E INSTALAÇÃO. AF_03/2023 | M | 21.08 | 19.59 | SINAPI 03/2024
91873 | ELETRODUTO RÍGIDO ROSCÁVEL, PVC, DN 40 MM (1 1/4"), PARA CIRCUITOS TERMINAIS, INSTALADO EM PAREDE - FORNECIMENTO E INSTALAÇÃO. AF_03/2023 | M | 24.96 | 23.31 | SINAPI 03/2024
93008 | ELETRODUTO RÍGIDO ROSCÁVEL, PVC, DN 50 MM (1 1/2"), PARA REDE ENTERRADA DE DISTRIBUIÇÃO DE ENERGIA ELÉTRICA - FORNECIMENTO E INSTALAÇÃO. AF_12/2021 | M | 19.08 | 18.23 | SINAPI 03/2024
93009 | ELETRODUTO RÍGIDO ROSCÁVEL, PVC, DN 60 MM (2"), PARA REDE ENTERRADA DE DISTRIBUIÇÃO DE ENERGIA ELÉTRICA - FORNECIMENTO E INSTALAÇÃO. AF_12/2021 | M | 27.28 | 26.31 | SINAPI 03/2024
93010 | ELETRODUTO RÍGIDO ROSCÁVEL, PVC, DN 75 MM (2 1/2"), PARA REDE ENTERRADA DE DISTRIBUIÇÃO DE ENERGIA ELÉTRICA - FORNECIMENTO E INSTALAÇÃO. AF_12/2021 | M | 37.37 | 36.21 | SINAPI 03/2024
93011 | ELETRODUTO RÍGIDO ROSCÁVEL, PVC, DN 85 MM (3"), PARA REDE ENTERRADA DE DISTRIBUIÇÃO DE ENERGIA ELÉTRICA - FORNECIMENTO E INSTALAÇÃO. AF_12/2021 | M | 45.28 | 43.99 | SINAPI 03/2024
93012 | ELETRODUTO RÍGIDO ROSCÁVEL, PVC, DN 110 MM (4"), PARA REDE ENTERRADA DE DISTRIBUIÇÃO DE ENERGIA ELÉTRICA - FORNECIMENTO E INSTALAÇÃO. AF_12/2021 | M | 67.32 | 65.71 | SINAPI 03/2024
95726 | ELETRODUTO RÍGIDO SOLDÁVEL, PVC, DN 20 MM (½''), APARENTE - FORNECIMENTO E INSTALAÇÃO. AF_10/2022 | M | 19.63 | 18.19 | SINAPI 03/2024
95727 | ELETRODUTO RÍGIDO SOLDÁVEL, PVC, DN 25 MM (3/4''), APARENTE - FORNECIMENTO E INSTALAÇÃO. AF_10/2022 | M | 24.33 | 22.44 | SINAPI 03/2024
95728 | ELETRODUTO RÍGIDO SOLDÁVEL, PVC, DN 32 MM (1''), APARENTE - FORNECIMENTO E INSTALAÇÃO. AF_10/2022 | M | 31.59 | 29.1 | SINAPI 03/2024
97667 | ELETRODUTO FLEXÍVEL CORRUGADO, PEAD, DN 50 (1 1/2"), PARA REDE ENTERRADA DE DISTRIBUIÇÃO DE ENERGIA ELÉTRICA - FORNECIMENTO E INSTALAÇÃO. AF_12/2021 | M | 10.3 | 9.79 | SINAPI 03/2024
97668 | ELETRODUTO FLEXÍVEL CORRUGADO, PEAD, DN 63 (2"), PARA REDE ENTERRADA DE DISTRIBUIÇÃO DE ENERGIA ELÉTRICA - FORNECIMENTO E INSTALAÇÃO. AF_12/2021 | M | 14.65 | 13.93 | SINAPI 03/2024
97669 | ELETRODUTO FLEXÍVEL CORRUGADO, PEAD, DN 90 (3"), PARA REDE ENTERRADA DE DISTRIBUIÇÃO DE ENERGIA ELÉTRICA - FORNECIMENTO E INSTALAÇÃO. AF_12/2021 | M | 21.87 | 20.73 | SINAPI 03/2024
97670 | ELETRODUTO FLEXÍVEL CORRUGADO, PEAD, DN 100 (4"), PARA REDE ENTERRADA DE DISTRIBUIÇÃO DE ENERGIA ELÉTRICA - FORNECIMENTO E INSTALAÇÃO. AF_12/2021 | M | 27.73 | 26.43 | SINAPI 03/2024
91874 | LUVA PARA ELETRODUTO, PVC, ROSCÁVEL, DN 20 MM (1/2"), PARA CIRCUITOS TERMINAIS, INSTALADA EM FORRO - FORNECIMENTO E INSTALAÇÃO. AF_03/2023 | UN | 9.42 | 8.51 | SINAPI 03/2024
91875 | LUVA PARA ELETRODUTO, PVC, ROSCÁVEL, DN 25 MM (3/4"), PARA CIRCUITOS TERMINAIS, INSTALADA EM FORRO - FORNECIMENTO E INSTALAÇÃO. AF_03/2023 | UN | 10.94 | 9.91 | SINAPI 03/2024
91876 | LUVA PARA ELETRODUTO, PVC, ROSCÁVEL, DN 32 MM (1"), PARA CIRCUITOS TERMINAIS, INSTALADA EM FORRO - FORNECIMENTO E INSTALAÇÃO. AF_03/2023 | UN | 13.03 | 11.83 | SINAPI 03/2024
91877 | LUVA PARA ELETRODUTO, PVC, ROSCÁVEL, DN 40 MM (1 1/4"), PARA CIRCUITOS TERMINAIS, INSTALADA EM FORRO - FORNECIMENTO E INSTALAÇÃO. AF_03/2023 | UN | 15.77 | 14.36 | SINAPI 03/2024
91878 | LUVA PARA ELETRODUTO, PVC, ROSCÁVEL, DN 20 MM (1/2"), PARA CIRCUITOS TERMINAIS, INSTALADA EM LAJE - FORNECIMENTO E INSTALAÇÃO. AF_03/2023 | UN | 7.35 | 6.65 | SINAPI 03/2024
91879 | LUVA PARA ELETRODUTO, PVC, ROSCÁVEL, DN 25 MM (3/4"), PARA CIRCUITOS TERMINAIS, INSTALADA EM LAJE - FORNECIMENTO E INSTALAÇÃO. AF_03/2023 | UN | 8.87 | 8.05 | SINAPI 03/2024
91880 | LUVA PARA ELETRODUTO, PVC, ROSCÁVEL, DN 32 MM (1"), PARA CIRCUITOS TERMINAIS, INSTALADA EM LAJE - FORNECIMENTO E INSTALAÇÃO. AF_03/2023 | UN | 10.96 | 9.97 | SINAPI 03/2024
91881 | LUVA PARA ELETRODUTO, PVC, ROSCÁVEL, DN 40 MM (1 1/4"), PARA CIRCUITOS TERMINAIS, INSTALADA EM LAJE - FORNECIMENTO E INSTALAÇÃO. AF_03/2023 | UN | 13.69 | 12.5 | SINAPI 03/2024
91882 | LUVA PARA ELETRODUTO, PVC, ROSCÁVEL, DN 20 MM (1/2"), PARA CIRCUITOS TERMINAIS, INSTALADA EM PAREDE - FORNECIMENTO E INSTALAÇÃO. AF_03/2023 | UN | 13.71 | 12.35 | SINAPI 03/2024
91884 | LUVA PARA ELETRODUTO, PVC, ROSCÁVEL, DN 25 MM (3/4"), PARA CIRCUITOS TERMINAIS, INSTALADA EM PAREDE - FORNECIMENTO E INSTALAÇÃO. AF_03/2023 | UN | 15.24 | 13.75 | SINAPI 03/2024
91885 | LUVA PARA ELETRODUTO, PVC, ROSCÁVEL, DN 32 MM (1"), PARA CIRCUITOS TERMINAIS, INSTALADA EM PAREDE - FORNECIMENTO E INSTALAÇÃO. AF_03/2023 | UN | 17.26 | 15.61 | SINAPI 03/2024
91886 | LUVA PARA ELETRODUTO, PVC, ROSCÁVEL, DN 40 MM (1 1/4"), PARA CIRCUITOS TERMINAIS, INSTALADA EM PAREDE - FORNECIMENTO E INSTALAÇÃO. AF_03/2023 | UN | 19.92 | 18.07 | SINAPI 03/2024
91887 | CURVA 90 GRAUS PARA ELETRODUTO, PVC, ROSCÁVEL, DN 20 MM (1/2"), PARA CIRCUITOS TERMINAIS, INSTALADA EM FORRO - FORNECIMENTO E INSTALAÇÃO. AF_03/2023 | UN | 15.61 | 14.24 | SINAPI 03/2024
91889 | CURVA 180 GRAUS PARA ELETRODUTO, PVC, ROSCÁVEL, DN 20 MM (1/2"), PARA CIRCUITOS TERMINAIS, INSTALADA EM FORRO - FORNECIMENTO E INSTALAÇÃO. AF_03/2023 | UN | 15.33 | 13.96 | SINAPI 03/2024
91890 | CURVA 90 GRAUS PARA ELETRODUTO, PVC, ROSCÁVEL, DN 25 MM (3/4"), PARA CIRCUITOS TERMINAIS, INSTALADA EM FORRO - FORNECIMENTO E INSTALAÇÃO. AF_03/2023 | UN | 17.36 | 15.81 | SINAPI 03/2024
91892 | CURVA 180 GRAUS PARA ELETRODUTO, PVC, ROSCÁVEL, DN 25 MM (3/4"), PARA CIRCUITOS TERMINAIS, INSTALADA EM FORRO - FORNECIMENTO E INSTALAÇÃO. AF_03/2023 | UN | 19.24 | 17.69 | SINAPI 03/2024
91893 | CURVA 90 GRAUS PARA ELETRODUTO, PVC, ROSCÁVEL, DN 32 MM (1"), PARA CIRCUITOS TERMINAIS, INSTALADA EM FORRO - FORNECIMENTO E INSTALAÇÃO. AF_03/2023 | UN | 21.14 | 19.33 | SINAPI 03/2024
91895 | CURVA 180 GRAUS PARA ELETRODUTO, PVC, ROSCÁVEL, DN 32 MM (1"), PARA CIRCUITOS TERMINAIS, INSTALADA EM FORRO - FORNECIMENTO E INSTALAÇÃO. AF_03/2023 | UN | 23.05 | 21.24 | SINAPI 03/2024
91896 | CURVA 90 GRAUS PARA ELETRODUTO, PVC, ROSCÁVEL, DN 40 MM (1 1/4"), PARA CIRCUITOS TERMINAIS, INSTALADA EM FORRO - FORNECIMENTO E INSTALAÇÃO. AF_03/2023 | UN | 24.37 | 22.27 | SINAPI 03/2024
91898 | CURVA 180 GRAUS PARA ELETRODUTO, PVC, ROSCÁVEL, DN 40 MM (1 1/4"), PARA CIRCUITOS TERMINAIS, INSTALADA EM FORRO - FORNECIMENTO E INSTALAÇÃO. AF_03/2023 | UN | 26.42 | 24.32 | SINAPI 03/2024
91899 | CURVA 90 GRAUS PARA ELETRODUTO, PVC, ROSCÁVEL, DN 20 MM (1/2"), PARA CIRCUITOS TERMINAIS, INSTALADA EM LAJE - FORNECIMENTO E INSTALAÇÃO. AF_03/2023 | UN | 12.46 | 11.41 | SINAPI 03/2024
91901 | CURVA 180 GRAUS PARA ELETRODUTO, PVC, ROSCÁVEL, DN 20 MM (1/2"), PARA CIRCUITOS TERMINAIS, INSTALADA EM LAJE - FORNECIMENTO E INSTALAÇÃO. AF_03/2023 | UN | 12.18 | 11.13 | SINAPI 03/2024
91902 | CURVA 90 GRAUS PARA ELETRODUTO, PVC, ROSCÁVEL, DN 25 MM (3/4"), PARA CIRCUITOS TERMINAIS, INSTALADA EM LAJE - FORNECIMENTO E INSTALAÇÃO. AF_03/2023 | UN | 14.21 | 12.98 | SINAPI 03/2024
91904 | CURVA 180 GRAUS PARA ELETRODUTO, PVC, ROSCÁVEL, DN 25 MM (3/4"), PARA CIRCUITOS TERMINAIS, INSTALADA EM LAJE - FORNECIMENTO E INSTALAÇÃO. AF_03/2023 | UN | 16.09 | 14.86 | SINAPI 03/2024
91905 | CURVA 90 GRAUS PARA ELETRODUTO, PVC, ROSCÁVEL, DN 32 MM (1"), PARA CIRCUITOS TERMINAIS, INSTALADA EM LAJE - FORNECIMENTO E INSTALAÇÃO. AF_03/2023 | UN | 17.99 | 16.51 | SINAPI 03/2024
91907 | CURVA 180 GRAUS PARA ELETRODUTO, PVC, ROSCÁVEL, DN 32 MM (1"), PARA CIRCUITOS TERMINAIS, INSTALADA EM LAJE - FORNECIMENTO E INSTALAÇÃO. AF_03/2023 | UN | 19.9 | 18.42 | SINAPI 03/2024
91908 | CURVA 90 GRAUS PARA ELETRODUTO, PVC, ROSCÁVEL, DN 40 MM (1 1/4"), PARA CIRCUITOS TERMINAIS, INSTALADA EM LAJE - FORNECIMENTO E INSTALAÇÃO. AF_03/2023 | UN | 21.29 | 19.52 | SINAPI 03/2024
91910 | CURVA 180 GRAUS PARA ELETRODUTO, PVC, ROSCÁVEL, DN 40 MM (1 1/4"), PARA CIRCUITOS TERMINAIS, INSTALADA EM LAJE - FORNECIMENTO E INSTALAÇÃO. AF_03/2023 | UN | 23.34 | 21.57 | SINAPI 03/2024
91911 | CURVA 90 GRAUS PARA ELETRODUTO, PVC, ROSCÁVEL, DN 20 MM (1/2"), PARA CIRCUITOS TERMINAIS, INSTALADA EM PAREDE - FORNECIMENTO E INSTALAÇÃO. AF_03/2023 | UN | 22.05 | 20 | SINAPI 03/2024
91913 | CURVA 180 GRAUS PARA ELETRODUTO, PVC, ROSCÁVEL, DN 20 MM (1/2"), PARA CIRCUITOS TERMINAIS, INSTALADA EM PAREDE - FORNECIMENTO E INSTALAÇÃO. AF_03/2023 | UN | 21.77 | 19.72 | SINAPI 03/2024
91914 | CURVA 90 GRAUS PARA ELETRODUTO, PVC, ROSCÁVEL, DN 25 MM (3/4"), PARA CIRCUITOS TERMINAIS, INSTALADA EM PAREDE - FORNECIMENTO E INSTALAÇÃO. AF_03/2023 | UN | 23.73 | 21.5 | SINAPI 03/2024
91916 | CURVA 180 GRAUS PARA ELETRODUTO, PVC, ROSCÁVEL, DN 25 MM (3/4"), PARA CIRCUITOS TERMINAIS, INSTALADA EM PAREDE - FORNECIMENTO E INSTALAÇÃO. AF_03/2023 | UN | 25.61 | 23.38 | SINAPI 03/2024
91917 | CURVA 90 GRAUS PARA ELETRODUTO, PVC, ROSCÁVEL, DN 32 MM (1"), PARA CIRCUITOS TERMINAIS, INSTALADA EM PAREDE - FORNECIMENTO E INSTALAÇÃO. AF_03/2023 | UN | 27.44 | 24.97 | SINAPI 03/2024
91919 | CURVA 180 GRAUS PARA ELETRODUTO, PVC, ROSCÁVEL, DN 32 MM (1"), PARA CIRCUITOS TERMINAIS, INSTALADA EM PAREDE - FORNECIMENTO E INSTALAÇÃO. AF_03/2023 | UN | 29.35 | 26.88 | SINAPI 03/2024
91920 | CURVA 90 GRAUS PARA ELETRODUTO, PVC, ROSCÁVEL, DN 40 MM (1 1/4"), PARA CIRCUITOS TERMINAIS, INSTALADA EM PAREDE - FORNECIMENTO E INSTALAÇÃO. AF_03/2023 | UN | 30.6 | 27.85 | SINAPI 03/2024
91922 | CURVA 180 GRAUS PARA ELETRODUTO, PVC, ROSCÁVEL, DN 40 MM (1 1/4"), PARA CIRCUITOS TERMINAIS, INSTALADA EM PAREDE - FORNECIMENTO E INSTALAÇÃO. AF_03/2023 | UN | 32.65 | 29.9 | SINAPI 03/2024
93013 | LUVA PARA ELETRODUTO, PVC, ROSCÁVEL, DN 50 MM (1 1/2"), PARA REDE ENTERRADA DE DISTRIBUIÇÃO DE ENERGIA ELÉTRICA - FORNECIMENTO E INSTALAÇÃO. AF_12/2021 | UN | 19.44 | 17.75 | SINAPI 03/2024
93014 | LUVA PARA ELETRODUTO, PVC, ROSCÁVEL, DN 60 MM (2"), PARA REDE ENTERRADA DE DISTRIBUIÇÃO DE ENERGIA ELÉTRICA - FORNECIMENTO E INSTALAÇÃO. AF_12/2021 | UN | 23.35 | 21.41 | SINAPI 03/2024
93015 | LUVA PARA ELETRODUTO, PVC, ROSCÁVEL, DN 75 MM (2 1/2"), PARA REDE ENTERRADA DE DISTRIBUIÇÃO DE ENERGIA ELÉTRICA - FORNECIMENTO E INSTALAÇÃO. AF_12/2021 | UN | 32.97 | 30.65 | SINAPI 03/2024
93016 | LUVA PARA ELETRODUTO, PVC, ROSCÁVEL, DN 85 MM (3"), PARA REDE ENTERRADA DE DISTRIBUIÇÃO DE ENERGIA ELÉTRICA - FORNECIMENTO E INSTALAÇÃO. AF_12/2021 | UN | 39.12 | 36.54 | SINAPI 03/2024
93017 | LUVA PARA ELETRODUTO, PVC, ROSCÁVEL, DN 110 MM (4"), PARA REDE ENTERRADA DE DISTRIBUIÇÃO DE ENERGIA ELÉTRICA - FORNECIMENTO E INSTALAÇÃO. AF_12/2021 | UN | 56.23 | 53.01 | SINAPI 03/2024
93018 | CURVA 90 GRAUS PARA ELETRODUTO, PVC, ROSCÁVEL, DN 50 MM (1 1/2"), PARA REDE ENTERRADA DE DISTRIBUIÇÃO DE ENERGIA ELÉTRICA - FORNECIMENTO E INSTALAÇÃO. AF_12/2021 | UN | 29.51 | 26.97 | SINAPI 03/2024
93020 | CURVA 90 GRAUS PARA ELETRODUTO, PVC, ROSCÁVEL, DN 60 MM (2"), PARA REDE ENTERRADA DE DISTRIBUIÇÃO DE ENERGIA ELÉTRICA - FORNECIMENTO E INSTALAÇÃO. AF_12/2021 | UN | 36.51 | 33.59 | SINAPI 03/2024
93022 | CURVA 90 GRAUS PARA ELETRODUTO, PVC, ROSCÁVEL, DN 75 MM (2 1/2"), PARA REDE ENTERRADA DE DISTRIBUIÇÃO DE ENERGIA ELÉTRICA - FORNECIMENTO E INSTALAÇÃO. AF_12/2021 | UN | 55.62 | 52.13 | SINAPI 03/2024
93024 | CURVA 90 GRAUS PARA ELETRODUTO, PVC, ROSCÁVEL, DN 85 MM (3"), PARA REDE ENTERRADA DE DISTRIBUIÇÃO DE ENERGIA ELÉTRICA - FORNECIMENTO E INSTALAÇÃO. AF_12/2021 | UN | 59.26 | 55.4 | SINAPI 03/2024
93026 | CURVA 90 GRAUS PARA ELETRODUTO, PVC, ROSCÁVEL, DN 110 MM (4"), PARA REDE ENTERRADA DE DISTRIBUIÇÃO DE ENERGIA ELÉTRICA - FORNECIMENTO E INSTALAÇÃO. AF_12/2021 | UN | 91.04 | 86.21 | SINAPI 03/2024
97559 | CURVA 135 GRAUS PARA ELETRODUTO, PVC, ROSCÁVEL, DN 25 MM (3/4"), PARA CIRCUITOS TERMINAIS, INSTALADA EM FORRO - FORNECIMENTO E INSTALAÇÃO. AF_03/2023 | UN | 17.15 | 15.6 | SINAPI 03/2024
97562 | CURVA 135 GRAUS PARA ELETRODUTO, PVC, ROSCÁVEL, DN 25 MM (3/4"), PARA CIRCUITOS TERMINAIS, INSTALADA EM LAJE - FORNECIMENTO E INSTALAÇÃO. AF_03/2023 | UN | 14 | 12.77 | SINAPI 03/2024
97564 | CURVA 135 GRAUS PARA ELETRODUTO, PVC, ROSCÁVEL, DN 25 MM (3/4"), PARA CIRCUITOS TERMINAIS, INSTALADA EM PAREDE - FORNECIMENTO E INSTALAÇÃO. AF_03/2023 | UN | 23.52 | 21.29 | SINAPI 03/2024
104395 | CONDULETE DE PVC, TIPO E, PARA ELETRODUTO DE PVC SOLDÁVEL DN 20 MM (1/2''), APARENTE - FORNECIMENTO E INSTALAÇÃO. AF_10/2022 | UN | 24.81 | 23.19 | SINAPI 03/2024
91924 | CABO DE COBRE FLEXÍVEL ISOLADO, 1,5 MM², ANTI-CHAMA 450/750 V, PARA CIRCUITOS TERMINAIS - FORNECIMENTO E INSTALAÇÃO. AF_03/2023 | M | 3.06 | 2.88 | SINAPI 03/2024
91925 | CABO DE COBRE FLEXÍVEL ISOLADO, 1,5 MM², ANTI-CHAMA 0,6/1,0 KV, PARA CIRCUITOS TERMINAIS - FORNECIMENTO E INSTALAÇÃO. AF_03/2023 | M | 3.55 | 3.37 | SINAPI 03/2024
91926 | CABO DE COBRE FLEXÍVEL ISOLADO, 2,5 MM², ANTI-CHAMA 450/750 V, PARA CIRCUITOS TERMINAIS - FORNECIMENTO E INSTALAÇÃO. AF_03/2023 | M | 4.29 | 4.08 | SINAPI 03/2024
91927 | CABO DE COBRE FLEXÍVEL ISOLADO, 2,5 MM², ANTI-CHAMA 0,6/1,0 KV, PARA CIRCUITOS TERMINAIS - FORNECIMENTO E INSTALAÇÃO. AF_03/2023 | M | 4.69 | 4.48 | SINAPI 03/2024
91928 | CABO DE COBRE FLEXÍVEL ISOLADO, 4 MM², ANTI-CHAMA 450/750 V, PARA CIRCUITOS TERMINAIS - FORNECIMENTO E INSTALAÇÃO. AF_03/2023 | M | 6.44 | 6.15 | SINAPI 03/2024
91929 | CABO DE COBRE FLEXÍVEL ISOLADO, 4 MM², ANTI-CHAMA 0,6/1,0 KV, PARA CIRCUITOS TERMINAIS - FORNECIMENTO E INSTALAÇÃO. AF_03/2023 | M | 6.79 | 6.5 | SINAPI 03/2024
91930 | CABO DE COBRE FLEXÍVEL ISOLADO, 6 MM², ANTI-CHAMA 450/750 V, PARA CIRCUITOS TERMINAIS - FORNECIMENTO E INSTALAÇÃO. AF_03/2023 | M | 8.88 | 8.49 | SINAPI 03/2024
91931 | CABO DE COBRE FLEXÍVEL ISOLADO, 6 MM², ANTI-CHAMA 0,6/1,0 KV, PARA CIRCUITOS TERMINAIS - FORNECIMENTO E INSTALAÇÃO. AF_03/2023 | M | 9.45 | 9.06 | SINAPI 03/2024
91932 | CABO DE COBRE FLEXÍVEL ISOLADO, 10 MM², ANTI-CHAMA 450/750 V, PARA CIRCUITOS TERMINAIS - FORNECIMENTO E INSTALAÇÃO. AF_03/2023 | M | 15.4 | 14.82 | SINAPI 03/2024
91933 | CABO DE COBRE FLEXÍVEL ISOLADO, 10 MM², ANTI-CHAMA 0,6/1,0 KV, PARA CIRCUITOS TERMINAIS - FORNECIMENTO E INSTALAÇÃO. AF_03/2023 | M | 14.93 | 14.35 | SINAPI 03/2024
91934 | CABO DE COBRE FLEXÍVEL ISOLADO, 16 MM², ANTI-CHAMA 450/750 V, PARA CIRCUITOS TERMINAIS - FORNECIMENTO E INSTALAÇÃO. AF_03/2023 | M | 22.35 | 21.49 | SINAPI 03/2024
91935 | CABO DE COBRE FLEXÍVEL ISOLADO, 16 MM², ANTI-CHAMA 0,6/1,0 KV, PARA CIRCUITOS TERMINAIS - FORNECIMENTO E INSTALAÇÃO. AF_03/2023 | M | 23.24 | 22.38 | SINAPI 03/2024
92979 | CABO DE COBRE FLEXÍVEL ISOLADO, 10 MM², ANTI-CHAMA 450/750 V, PARA DISTRIBUIÇÃO - FORNECIMENTO E INSTALAÇÃO. AF_10/2020 | M | 8.88 | 8.82 | SINAPI 03/2024
92980 | CABO DE COBRE FLEXÍVEL ISOLADO, 10 MM², ANTI-CHAMA 0,6/1,0 KV, PARA DISTRIBUIÇÃO - FORNECIMENTO E INSTALAÇÃO. AF_10/2020 | M | 8.49 | 8.43 | SINAPI 03/2024
92981 | CABO DE COBRE FLEXÍVEL ISOLADO, 16 MM², ANTI-CHAMA 450/750 V, PARA DISTRIBUIÇÃO - FORNECIMENTO E INSTALAÇÃO. AF_10/2020 | M | 12.67 | 12.58 | SINAPI 03/2024
92982 | CABO DE COBRE FLEXÍVEL ISOLADO, 16 MM², ANTI-CHAMA 0,6/1,0 KV, PARA DISTRIBUIÇÃO - FORNECIMENTO E INSTALAÇÃO. AF_10/2020 | M | 13.4 | 13.31 | SINAPI 03/2024
92984 | CABO DE COBRE FLEXÍVEL ISOLADO, 25 MM², ANTI-CHAMA 0,6/1,0 KV, PARA REDE ENTERRADA DE DISTRIBUIÇÃO DE ENERGIA ELÉTRICA - FORNECIMENTO E INSTALAÇÃO. AF_12/2021 | M | 23.45 | 22.99 | SINAPI 03/2024
92986 | CABO DE COBRE FLEXÍVEL ISOLADO, 35 MM², ANTI-CHAMA 0,6/1,0 KV, PARA REDE ENTERRADA DE DISTRIBUIÇÃO DE ENERGIA ELÉTRICA - FORNECIMENTO E INSTALAÇÃO. AF_12/2021 | M | 31.93 | 31.4 | SINAPI 03/2024
92988 | CABO DE COBRE FLEXÍVEL ISOLADO, 50 MM², ANTI-CHAMA 0,6/1,0 KV, PARA REDE ENTERRADA DE DISTRIBUIÇÃO DE ENERGIA ELÉTRICA - FORNECIMENTO E INSTALAÇÃO. AF_12/2021 | M | 45.76 | 45.13 | SINAPI 03/2024
92990 | CABO DE COBRE FLEXÍVEL ISOLADO, 70 MM², ANTI-CHAMA 0,6/1,0 KV, PARA REDE ENTERRADA DE DISTRIBUIÇÃO DE ENERGIA ELÉTRICA - FORNECIMENTO E INSTALAÇÃO. AF_12/2021 | M | 62.91 | 62.15 | SINAPI 03/2024
92992 | CABO DE COBRE FLEXÍVEL ISOLADO, 95 MM², ANTI-CHAMA 0,6/1,0 KV, PARA REDE ENTERRADA DE DISTRIBUIÇÃO DE ENERGIA ELÉTRICA - FORNECIMENTO E INSTALAÇÃO. AF_12/2021 | M | 81.09 | 80.16 | SINAPI 03/2024
92994 | CABO DE COBRE FLEXÍVEL ISOLADO, 120 MM², ANTI-CHAMA 0,6/1,0 KV, PARA REDE ENTERRADA DE DISTRIBUIÇÃO DE ENERGIA ELÉTRICA - FORNECIMENTO E INSTALAÇÃO. AF_12/2021 | M | 104.92 | 103.83 | SINAPI 03/2024
92996 | CABO DE COBRE FLEXÍVEL ISOLADO, 150 MM², ANTI-CHAMA 0,6/1,0 KV, PARA REDE ENTERRADA DE DISTRIBUIÇÃO DE ENERGIA ELÉTRICA - FORNECIMENTO E INSTALAÇÃO. AF_12/2021 | M | 126.81 | 125.52 | SINAPI 03/2024
92998 | CABO DE COBRE FLEXÍVEL ISOLADO, 185 MM², ANTI-CHAMA 0,6/1,0 KV, PARA REDE ENTERRADA DE DISTRIBUIÇÃO DE ENERGIA ELÉTRICA - FORNECIMENTO E INSTALAÇÃO. AF_12/2021 | M | 155.16 | 153.63 | SINAPI 03/2024
93000 | CABO DE COBRE FLEXÍVEL ISOLADO, 240 MM², ANTI-CHAMA 0,6/1,0 KV, PARA REDE ENTERRADA DE DISTRIBUIÇÃO DE ENERGIA ELÉTRICA - FORNECIMENTO E INSTALAÇÃO. AF_12/2021 | M | 204.89 | 202.99 | SINAPI 03/2024
93002 | CABO DE COBRE FLEXÍVEL ISOLADO, 300 MM², ANTI-CHAMA 0,6/1,0 KV, PARA REDE ENTERRADA DE DISTRIBUIÇÃO DE ENERGIA ELÉTRICA - FORNECIMENTO E INSTALAÇÃO. AF_12/2021 | M | 264.29 | 261.99 | SINAPI 03/2024
101884 | CABO DE COBRE ISOLADO, 10 MM², ANTI-CHAMA 450/750 V, INSTALADO EM ELETROCALHA OU PERFILADO - FORNECIMENTO E INSTALAÇÃO. AF_10/2020 | M | 8.51 | 8.48 | SINAPI 03/2024
101885 | CABO DE COBRE ISOLADO, 10 MM², ANTI-CHAMA 0,6/1 KV, INSTALADO EM ELETROCALHA OU PERFILADO - FORNECIMENTO E INSTALAÇÃO. AF_10/2020 | M | 8.12 | 8.09 | SINAPI 03/2024
101886 | CABO DE COBRE ISOLADO, 16 MM², ANTI-CHAMA 450/750 V, INSTALADO EM ELETROCALHA OU PERFILADO - FORNECIMENTO E INSTALAÇÃO. AF_10/2020 | M | 12.24 | 12.19 | SINAPI 03/2024
101887 | CABO DE COBRE ISOLADO, 16 MM², ANTI-CHAMA 0,6/1 KV, INSTALADO EM ELETROCALHA OU PERFILADO - FORNECIMENTO E INSTALAÇÃO. AF_10/2020 | M | 12.97 | 12.92 | SINAPI 03/2024
101888 | CABO DE COBRE ISOLADO, 25 MM², ANTI-CHAMA 450/750 V, INSTALADO EM ELETROCALHA OU PERFILADO - FORNECIMENTO E INSTALAÇÃO. AF_10/2020 | M | 19.21 | 19.13 | SINAPI 03/2024
101889 | CABO DE COBRE ISOLADO, 25 MM², ANTI-CHAMA 0,6/1 KV, INSTALADO EM ELETROCALHA OU PERFILADO - FORNECIMENTO E INSTALAÇÃO. AF_10/2020 | M | 20.17 | 20.09 | SINAPI 03/2024
91936 | CAIXA OCTOGONAL 4" X 4", PVC, INSTALADA EM LAJE - FORNECIMENTO E INSTALAÇÃO. AF_03/2023 | UN | 21.73 | 20.06 | SINAPI 03/2024
91937 | CAIXA OCTOGONAL 3" X 3", PVC, INSTALADA EM LAJE - FORNECIMENTO E INSTALAÇÃO. AF_03/2023 | UN | 19.93 | 18.26 | SINAPI 03/2024
91939 | CAIXA RETANGULAR 4" X 2" ALTA (2,00 M DO PISO), PVC, INSTALADA EM PAREDE - FORNECIMENTO E INSTALAÇÃO. AF_03/2023 | UN | 42.18 | 38 | SINAPI 03/2024
91940 | CAIXA RETANGULAR 4" X 2" MÉDIA (1,30 M DO PISO), PVC, INSTALADA EM PAREDE - FORNECIMENTO E INSTALAÇÃO. AF_03/2023 | UN | 23.64 | 21.41 | SINAPI 03/2024
91941 | CAIXA RETANGULAR 4" X 2" BAIXA (0,30 M DO PISO), PVC, INSTALADA EM PAREDE - FORNECIMENTO E INSTALAÇÃO. AF_03/2023 | UN | 14.54 | 13.28 | SINAPI 03/2024
91942 | CAIXA RETANGULAR 4" X 4" ALTA (2,00 M DO PISO), PVC, INSTALADA EM PAREDE - FORNECIMENTO E INSTALAÇÃO. AF_03/2023 | UN | 45.95 | 41.62 | SINAPI 03/2024
91943 | CAIXA RETANGULAR 4" X 4" MÉDIA (1,30 M DO PISO), PVC, INSTALADA EM PAREDE - FORNECIMENTO E INSTALAÇÃO. AF_03/2023 | UN | 26.76 | 24.47 | SINAPI 03/2024
91944 | CAIXA RETANGULAR 4" X 4" BAIXA (0,30 M DO PISO), PVC, INSTALADA EM PAREDE - FORNECIMENTO E INSTALAÇÃO. AF_03/2023 | UN | 17.32 | 16.02 | SINAPI 03/2024
92865 | CAIXA OCTOGONAL 4" X 4", METÁLICA, INSTALADA EM LAJE - FORNECIMENTO E INSTALAÇÃO. AF_03/2023 | UN | 18.99 | 17.32 | SINAPI 03/2024
92866 | CAIXA SEXTAVADA 3" X 3", METÁLICA, INSTALADA EM LAJE - FORNECIMENTO E INSTALAÇÃO. AF_03/2023 | UN | 17.3 | 15.63 | SINAPI 03/2024
92867 | CAIXA RETANGULAR 4" X 2" ALTA (2,00 M DO PISO), METÁLICA, INSTALADA EM PAREDE - FORNECIMENTO E INSTALAÇÃO. AF_03/2023 | UN | 41.39 | 37.21 | SINAPI 03/2024
92868 | CAIXA RETANGULAR 4" X 2" MÉDIA (1,30 M DO PISO), METÁLICA, INSTALADA EM PAREDE - FORNECIMENTO E INSTALAÇÃO. AF_03/2023 | UN | 22.85 | 20.62 | SINAPI 03/2024
92869 | CAIXA RETANGULAR 4" X 2" BAIXA (0,30 M DO PISO), METÁLICA, INSTALADA EM PAREDE - FORNECIMENTO E INSTALAÇÃO. AF_03/2023 | UN | 13.75 | 12.49 | SINAPI 03/2024
92870 | CAIXA RETANGULAR 4" X 4" ALTA (2,00 M DO PISO), METÁLICA, INSTALADA EM PAREDE - FORNECIMENTO E INSTALAÇÃO. AF_03/2023 | UN | 44.56 | 40.23 | SINAPI 03/2024
92871 | CAIXA RETANGULAR 4" X 4" MÉDIA (1,30 M DO PISO), METÁLICA, INSTALADA EM PAREDE - FORNECIMENTO E INSTALAÇÃO. AF_03/2023 | UN | 25.37 | 23.08 | SINAPI 03/2024
92872 | CAIXA RETANGULAR 4" X 4" BAIXA (0,30 M DO PISO), METÁLICA, INSTALADA EM PAREDE - FORNECIMENTO E INSTALAÇÃO. AF_03/2023 | UN | 15.93 | 14.63 | SINAPI 03/2024
95777 | CONDULETE DE ALUMÍNIO, TIPO B, PARA ELETRODUTO DE AÇO GALVANIZADO DN 20 MM (3/4''), APARENTE - FORNECIMENTO E INSTALAÇÃO. AF_10/2022 | UN | 30.83 | 29.1 | SINAPI 03/2024
95778 | CONDULETE DE ALUMÍNIO, TIPO C, PARA ELETRODUTO DE AÇO GALVANIZADO DN 20 MM (3/4''), APARENTE - FORNECIMENTO E INSTALAÇÃO. AF_10/2022 | UN | 34.72 | 32.66 | SINAPI 03/2024
95779 | CONDULETE DE ALUMÍNIO, TIPO E, PARA ELETRODUTO DE AÇO GALVANIZADO DN 20 MM (3/4''), APARENTE - FORNECIMENTO E INSTALAÇÃO. AF_10/2022 | UN | 28.85 | 27.12 | SINAPI 03/2024
95780 | CONDULETE DE ALUMÍNIO, TIPO B, PARA ELETRODUTO DE AÇO GALVANIZADO DN 25 MM (1''), APARENTE - FORNECIMENTO E INSTALAÇÃO. AF_10/2022 | UN | 36.54 | 34.62 | SINAPI 03/2024
95781 | CONDULETE DE ALUMÍNIO, TIPO C, PARA ELETRODUTO DE AÇO GALVANIZADO DN 25 MM (1''), APARENTE - FORNECIMENTO E INSTALAÇÃO. AF_10/2022 | UN | 42.01 | 39.58 | SINAPI 03/2024
95782 | CONDULETE DE ALUMÍNIO, TIPO E, ELETRODUTO DE AÇO GALVANIZADO DN 25 MM (1''), APARENTE - FORNECIMENTO E INSTALAÇÃO. AF_10/2022 | UN | 38.81 | 36.89 | SINAPI 03/2024
95785 | CONDULETE DE ALUMÍNIO, TIPO E, PARA ELETRODUTO DE AÇO GALVANIZADO DN 32 MM (1 1/4''), APARENTE - FORNECIMENTO E INSTALAÇÃO. AF_10/2022 | UN | 45.87 | 43.68 | SINAPI 03/2024
95787 | CONDULETE DE ALUMÍNIO, TIPO LR, PARA ELETRODUTO DE AÇO GALVANIZADO DN 20 MM (3/4''), APARENTE - FORNECIMENTO E INSTALAÇÃO. AF_10/2022 | UN | 35.36 | 32.98 | SINAPI 03/2024
95789 | CONDULETE DE ALUMÍNIO, TIPO LR, PARA ELETRODUTO DE AÇO GALVANIZADO DN 25 MM (1''), APARENTE - FORNECIMENTO E INSTALAÇÃO. AF_10/2022 | UN | 47.82 | 44.88 | SINAPI 03/2024
95791 | CONDULETE DE ALUMÍNIO, TIPO LR, PARA ELETRODUTO DE AÇO GALVANIZADO DN 32 MM (1 1/4''), APARENTE - FORNECIMENTO E INSTALAÇÃO. AF_10/2022 | UN | 66.02 | 62.29 | SINAPI 03/2024
95795 | CONDULETE DE ALUMÍNIO, TIPO T, PARA ELETRODUTO DE AÇO GALVANIZADO DN 20 MM (3/4''), APARENTE - FORNECIMENTO E INSTALAÇÃO. AF_10/2022 | UN | 40.32 | 37.62 | SINAPI 03/2024
95796 | CONDULETE DE ALUMÍNIO, TIPO T, PARA ELETRODUTO DE AÇO GALVANIZADO DN 25 MM (1''), APARENTE - FORNECIMENTO E INSTALAÇÃO. AF_10/2022 | UN | 56.2 | 52.75 | SINAPI 03/2024
95797 | CONDULETE DE ALUMÍNIO, TIPO T, PARA ELETRODUTO DE AÇO GALVANIZADO DN 32 MM (1 1/4''), APARENTE - FORNECIMENTO E INSTALAÇÃO. AF_10/2022 | UN | 77.4 | 72.89 | SINAPI 03/2024
95801 | CONDULETE DE ALUMÍNIO, TIPO X, PARA ELETRODUTO DE AÇO GALVANIZADO DN 20 MM (3/4''), APARENTE - FORNECIMENTO E INSTALAÇÃO. AF_10/2022 | UN | 47.96 | 44.94 | SINAPI 03/2024
95802 | CONDULETE DE ALUMÍNIO, TIPO X, PARA ELETRODUTO DE AÇO GALVANIZADO DN 25 MM (1''), APARENTE - FORNECIMENTO E INSTALAÇÃO. AF_10/2022 | UN | 60.06 | 56.08 | SINAPI 03/2024
95803 | CONDULETE DE ALUMÍNIO, TIPO X, PARA ELETRODUTO DE AÇO GALVANIZADO DN 32 MM (1 1/4''), APARENTE - FORNECIMENTO E INSTALAÇÃO. AF_10/2022 | UN | 86.71 | 81.42 | SINAPI 03/2024
95804 | CONDULETE DE PVC, TIPO B, PARA ELETRODUTO DE PVC SOLDÁVEL DN 20 MM (1/2''), APARENTE - FORNECIMENTO E INSTALAÇÃO. AF_10/2022 | UN | 25.24 | 23.62 | SINAPI 03/2024
95805 | CONDULETE DE PVC, TIPO B, PARA ELETRODUTO DE PVC SOLDÁVEL DN 25 MM (3/4''), APARENTE - FORNECIMENTO E INSTALAÇÃO. AF_10/2022 | UN | 27.02 | 25.21 | SINAPI 03/2024
95806 | CONDULETE DE PVC, TIPO B, PARA ELETRODUTO DE PVC SOLDÁVEL DN 32 MM (1''), APARENTE - FORNECIMENTO E INSTALAÇÃO. AF_10/2022 | UN | 29.96 | 27.88 | SINAPI 03/2024
95807 | CONDULETE DE PVC, TIPO LL, PARA ELETRODUTO DE PVC SOLDÁVEL DN 20 MM (1/2''), APARENTE - FORNECIMENTO E INSTALAÇÃO. AF_10/2022 | UN | 30.13 | 28.1 | SINAPI 03/2024
95808 | CONDULETE DE PVC, TIPO LL, PARA ELETRODUTO DE PVC SOLDÁVEL DN 25 MM (3/4''), APARENTE - FORNECIMENTO E INSTALAÇÃO. AF_10/2022 | UN | 35.47 | 32.88 | SINAPI 03/2024
95809 | CONDULETE DE PVC, TIPO LL, PARA ELETRODUTO DE PVC SOLDÁVEL DN 32 MM (1''), APARENTE - FORNECIMENTO E INSTALAÇÃO. AF_10/2022 | UN | 44.69 | 41.31 | SINAPI 03/2024
95810 | CONDULETE DE PVC, TIPO LB, PARA ELETRODUTO DE PVC SOLDÁVEL DN 20 MM (1/2''), APARENTE - FORNECIMENTO E INSTALAÇÃO. AF_10/2022 | UN | 16.36 | 15.73 | SINAPI 03/2024
95811 | CONDULETE DE PVC, TIPO LB, PARA ELETRODUTO DE PVC SOLDÁVEL DN 25 MM (3/4''), APARENTE - FORNECIMENTO E INSTALAÇÃO. AF_10/2022 | UN | 21.71 | 20.52 | SINAPI 03/2024
95812 | CONDULETE DE PVC, TIPO LB, PARA ELETRODUTO DE PVC SOLDÁVEL DN 32 MM (1''), APARENTE - FORNECIMENTO E INSTALAÇÃO. AF_10/2022 | UN | 30.92 | 28.94 | SINAPI 03/2024
95813 | CONDULETE DE PVC, TIPO TB, PARA ELETRODUTO DE PVC SOLDÁVEL DN 20 MM (1/2''), APARENTE - FORNECIMENTO E INSTALAÇÃO. AF_10/2022 | UN | 19.39 | 18.56 | SINAPI 03/2024
95814 | CONDULETE DE PVC, TIPO TB, PARA ELETRODUTO DE PVC SOLDÁVEL DN 25 MM (3/4''), APARENTE - FORNECIMENTO E INSTALAÇÃO. AF_10/2022 | UN | 26.54 | 24.96 | SINAPI 03/2024
95815 | CONDULETE DE PVC, TIPO TB, PARA ELETRODUTO DE PVC SOLDÁVEL DN 32 MM (1''), APARENTE - FORNECIMENTO E INSTALAÇÃO. AF_10/2022 | UN | 40.21 | 37.58 | SINAPI 03/2024
95816 | CONDULETE DE PVC, TIPO X, PARA ELETRODUTO DE PVC SOLDÁVEL DN 20 MM (1/2''), APARENTE - FORNECIMENTO E INSTALAÇÃO. AF_10/2022 | UN | 36.46 | 34 | SINAPI 03/2024
95817 | CONDULETE DE PVC, TIPO X, PARA ELETRODUTO DE PVC SOLDÁVEL DN 25 MM (3/4"), APARENTE - FORNECIMENTO E INSTALAÇÃO. AF_10/2022 | UN | 44.94 | 41.56 | SINAPI 03/2024
95818 | CONDULETE DE PVC, TIPO X, PARA ELETRODUTO DE PVC SOLDÁVEL DN 32 MM (1''), APARENTE - FORNECIMENTO E INSTALAÇÃO. AF_10/2022 | UN | 62.41 | 57.7 | SINAPI 03/2024
97881 | CAIXA ENTERRADA ELÉTRICA RETANGULAR, EM CONCRETO PRÉ-MOLDADO, FUNDO COM BRITA, DIMENSÕES INTERNAS: 0,3X0,3X0,3 M. AF_12/2020 | UN | 143.28 | 139.93 | SINAPI 03/2024
97882 | CAIXA ENTERRADA ELÉTRICA RETANGULAR, EM CONCRETO PRÉ-MOLDADO, FUNDO COM BRITA, DIMENSÕES INTERNAS: 0,4X0,4X0,4 M. AF_12/2020 | UN | 226.66 | 221.85 | SINAPI 03/2024
97883 | CAIXA ENTERRADA ELÉTRICA RETANGULAR, EM CONCRETO PRÉ-MOLDADO, FUNDO COM BRITA, DIMENSÕES INTERNAS: 0,6X0,6X0,5 M. AF_12/2020 | UN | 436.11 | 427.78 | SINAPI 03/2024
97884 | CAIXA ENTERRADA ELÉTRICA RETANGULAR, EM CONCRETO PRÉ-MOLDADO, FUNDO COM BRITA, DIMENSÕES INTERNAS: 0,8X0,8X0,5 M. AF_12/2020 | UN | 857.17 | 843.23 | SINAPI 03/2024
97885 | CAIXA ENTERRADA ELÉTRICA RETANGULAR, EM CONCRETO PRÉ-MOLDADO, FUNDO COM BRITA, DIMENSÕES INTERNAS: 1X1X0,5 M. AF_12/2020 | UN | 1317.73 | 1298.83 | SINAPI 03/2024
97886 | CAIXA ENTERRADA ELÉTRICA RETANGULAR, EM ALVENARIA COM TIJOLOS CERÂMICOS MACIÇOS, FUNDO COM BRITA, DIMENSÕES INTERNAS: 0,3X0,3X0,3 M. AF_12/2020 | UN | 180.28 | 167.95 | SINAPI 03/2024
97887 | CAIXA ENTERRADA ELÉTRICA RETANGULAR, EM ALVENARIA COM TIJOLOS CERÂMICOS MACIÇOS, FUNDO COM BRITA, DIMENSÕES INTERNAS: 0,4X0,4X0,4 M. AF_12/2020 | UN | 284.34 | 264.95 | SINAPI 03/2024
97888 | CAIXA ENTERRADA ELÉTRICA RETANGULAR, EM ALVENARIA COM TIJOLOS CERÂMICOS MACIÇOS, FUNDO COM BRITA, DIMENSÕES INTERNAS: 0,6X0,6X0,6 M. AF_12/2020 | UN | 546.45 | 510.33 | SINAPI 03/2024
97889 | CAIXA ENTERRADA ELÉTRICA RETANGULAR, EM ALVENARIA COM TIJOLOS CERÂMICOS MACIÇOS, FUNDO COM BRITA, DIMENSÕES INTERNAS: 0,8X0,8X0,6 M. AF_12/2020 | UN | 739.84 | 690.68 | SINAPI 03/2024
97890 | CAIXA ENTERRADA ELÉTRICA RETANGULAR, EM ALVENARIA COM TIJOLOS CERÂMICOS MACIÇOS, FUNDO COM BRITA, DIMENSÕES INTERNAS: 1X1X0,6 M. AF_12/2020 | UN | 827.75 | 777.68 | SINAPI 03/2024
97891 | CAIXA ENTERRADA ELÉTRICA RETANGULAR, EM ALVENARIA COM BLOCOS DE CONCRETO, FUNDO COM BRITA, DIMENSÕES INTERNAS: 0,4X0,4X0,4 M. AF_12/2020 | UN | 218.47 | 203.36 | SINAPI 03/2024
97892 | CAIXA ENTERRADA ELÉTRICA RETANGULAR, EM ALVENARIA COM BLOCOS DE CONCRETO, FUNDO COM BRITA, DIMENSÕES INTERNAS: 0,6X0,6X0,6 M. AF_12/2020 | UN | 407.21 | 380.11 | SINAPI 03/2024
97893 | CAIXA ENTERRADA ELÉTRICA RETANGULAR, EM ALVENARIA COM BLOCOS DE CONCRETO, FUNDO COM BRITA, DIMENSÕES INTERNAS: 0,8X0,8X0,6 M. AF_12/2020 | UN | 562.24 | 524.59 | SINAPI 03/2024
97894 | CAIXA ENTERRADA ELÉTRICA RETANGULAR, EM ALVENARIA COM BLOCOS DE CONCRETO, FUNDO COM BRITA, DIMENSÕES INTERNAS: 1X1X0,6 M. AF_12/2020 | UN | 612.56 | 576.42 | SINAPI 03/2024
104396 | CONDULETE DE PVC, TIPO E, PARA ELETRODUTO DE PVC SOLDÁVEL DN 25 MM (3/4''), APARENTE - FORNECIMENTO E INSTALAÇÃO. AF_10/2022 | UN | 25.86 | 24.05 | SINAPI 03/2024
104397 | CONDULETE DE PVC, TIPO E, PARA ELETRODUTO DE PVC SOLDÁVEL DN 32 MM (1''), APARENTE - FORNECIMENTO E INSTALAÇÃO. AF_10/2022 | UN | 30.52 | 28.44 | SINAPI 03/2024
104398 | CONDULETE DE PVC, TIPO LR, PARA ELETRODUTO DE PVC SOLDÁVEL DN 20 MM (1/2''), APARENTE - FORNECIMENTO E INSTALAÇÃO. AF_10/2022 | UN | 30.12 | 28.09 | SINAPI 03/2024
104399 | CONDULETE DE PVC, TIPO LR, PARA ELETRODUTO DE PVC SOLDÁVEL DN 25 MM (3/4''), APARENTE - FORNECIMENTO E INSTALAÇÃO. AF_10/2022 | UN | 34.3 | 31.71 | SINAPI 03/2024
104400 | CONDULETE DE PVC, TIPO LR, PARA ELETRODUTO DE PVC SOLDÁVEL DN 32 MM (1''), APARENTE - FORNECIMENTO E INSTALAÇÃO. AF_10/2022 | UN | 44.19 | 40.81 | SINAPI 03/2024
104401 | CONDULETE DE PVC, TIPO C, PARA ELETRODUTO DE PVC SOLDÁVEL DN 20 MM (1/2''), APARENTE - FORNECIMENTO E INSTALAÇÃO. AF_10/2022 | UN | 28.16 | 26.33 | SINAPI 03/2024
104402 | CONDULETE DE PVC, TIPO C, PARA ELETRODUTO DE PVC SOLDÁVEL DN 25 MM (3/4''), APARENTE - FORNECIMENTO E INSTALAÇÃO. AF_10/2022 | UN | 30.57 | 28.36 | SINAPI 03/2024
104403 | CONDULETE DE PVC, TIPO C, PARA ELETRODUTO DE PVC SOLDÁVEL DN 32 MM (1''), APARENTE - FORNECIMENTO E INSTALAÇÃO. AF_10/2022 | UN | 37.96 | 35.22 | SINAPI 03/2024
104404 | CONDULETE DE PVC, TIPO T, PARA ELETRODUTO DE PVC SOLDÁVEL DN 25 MM (3/4''), APARENTE - FORNECIMENTO E INSTALAÇÃO. AF_10/2022 | UN | 39.94 | 36.95 | SINAPI 03/2024
104405 | CONDULETE DE PVC, TIPO T, PARA ELETRODUTO DE PVC SOLDÁVEL DN 32 MM (1''), APARENTE - FORNECIMENTO E INSTALAÇÃO. AF_10/2022 | UN | 53.99 | 49.94 | SINAPI 03/2024
93653 | DISJUNTOR MONOPOLAR TIPO DIN, CORRENTE NOMINAL DE 10A - FORNECIMENTO E INSTALAÇÃO. AF_10/2020 | UN | 11.13 | 10.86 | SINAPI 03/2024
93654 | DISJUNTOR MONOPOLAR TIPO DIN, CORRENTE NOMINAL DE 16A - FORNECIMENTO E INSTALAÇÃO. AF_10/2020 | UN | 12.02 | 11.66 | SINAPI 03/2024
93655 | DISJUNTOR MONOPOLAR TIPO DIN, CORRENTE NOMINAL DE 20A - FORNECIMENTO E INSTALAÇÃO. AF_10/2020 | UN | 13.66 | 13.16 | SINAPI 03/2024
93656 | DISJUNTOR MONOPOLAR TIPO DIN, CORRENTE NOMINAL DE 25A - FORNECIMENTO E INSTALAÇÃO. AF_10/2020 | UN | 13.66 | 13.16 | SINAPI 03/2024
93657 | DISJUNTOR MONOPOLAR TIPO DIN, CORRENTE NOMINAL DE 32A - FORNECIMENTO E INSTALAÇÃO. AF_10/2020 | UN | 15.68 | 14.99 | SINAPI 03/2024
93658 | DISJUNTOR MONOPOLAR TIPO DIN, CORRENTE NOMINAL DE 40A - FORNECIMENTO E INSTALAÇÃO. AF_10/2020 | UN | 22.65 | 21.63 | SINAPI 03/2024
93659 | DISJUNTOR MONOPOLAR TIPO DIN, CORRENTE NOMINAL DE 50A - FORNECIMENTO E INSTALAÇÃO. AF_10/2020 | UN | 26.83 | 25.4 | SINAPI 03/2024
93660 | DISJUNTOR BIPOLAR TIPO DIN, CORRENTE NOMINAL DE 10A - FORNECIMENTO E INSTALAÇÃO. AF_10/2020 | UN | 50.79 | 50.26 | SINAPI 03/2024
93661 | DISJUNTOR BIPOLAR TIPO DIN, CORRENTE NOMINAL DE 16A - FORNECIMENTO E INSTALAÇÃO. AF_10/2020 | UN | 52.58 | 51.85 | SINAPI 03/2024
93662 | DISJUNTOR BIPOLAR TIPO DIN, CORRENTE NOMINAL DE 20A - FORNECIMENTO E INSTALAÇÃO. AF_10/2020 | UN | 55.84 | 54.84 | SINAPI 03/2024
93663 | DISJUNTOR BIPOLAR TIPO DIN, CORRENTE NOMINAL DE 25A - FORNECIMENTO E INSTALAÇÃO. AF_10/2020 | UN | 55.84 | 54.84 | SINAPI 03/2024
93664 | DISJUNTOR BIPOLAR TIPO DIN, CORRENTE NOMINAL DE 32A - FORNECIMENTO E INSTALAÇÃO. AF_10/2020 | UN | 59.91 | 58.54 | SINAPI 03/2024
93665 | DISJUNTOR BIPOLAR TIPO DIN, CORRENTE NOMINAL DE 40A - FORNECIMENTO E INSTALAÇÃO. AF_10/2020 | UN | 65.79 | 63.75 | SINAPI 03/2024
93666 | DISJUNTOR BIPOLAR TIPO DIN, CORRENTE NOMINAL DE 50A - FORNECIMENTO E INSTALAÇÃO. AF_10/2020 | UN | 74.14 | 71.28 | SINAPI 03/2024
93667 | DISJUNTOR TRIPOLAR TIPO DIN, CORRENTE NOMINAL DE 10A - FORNECIMENTO E INSTALAÇÃO. AF_10/2020 | UN | 64.16 | 63.37 | SINAPI 03/2024
93668 | DISJUNTOR TRIPOLAR TIPO DIN, CORRENTE NOMINAL DE 16A - FORNECIMENTO E INSTALAÇÃO. AF_10/2020 | UN | 66.83 | 65.76 | SINAPI 03/2024
93669 | DISJUNTOR TRIPOLAR TIPO DIN, CORRENTE NOMINAL DE 20A - FORNECIMENTO E INSTALAÇÃO. AF_10/2020 | UN | 71.74 | 70.25 | SINAPI 03/2024
93670 | DISJUNTOR TRIPOLAR TIPO DIN, CORRENTE NOMINAL DE 25A - FORNECIMENTO E INSTALAÇÃO. AF_10/2020 | UN | 71.74 | 70.25 | SINAPI 03/2024
93671 | DISJUNTOR TRIPOLAR TIPO DIN, CORRENTE NOMINAL DE 32A - FORNECIMENTO E INSTALAÇÃO. AF_10/2020 | UN | 77.83 | 75.77 | SINAPI 03/2024
93672 | DISJUNTOR TRIPOLAR TIPO DIN, CORRENTE NOMINAL DE 40A - FORNECIMENTO E INSTALAÇÃO. AF_10/2020 | UN | 87.66 | 84.6 | SINAPI 03/2024
93673 | DISJUNTOR TRIPOLAR TIPO DIN, CORRENTE NOMINAL DE 50A - FORNECIMENTO E INSTALAÇÃO. AF_10/2020 | UN | 100.19 | 95.91 | SINAPI 03/2024
97359 | QUADRO DE MEDIÇÃO GERAL DE ENERGIA COM 8 MEDIDORES - FORNECIMENTO E INSTALAÇÃO. AF_10/2020 | UN | 3331.45 | 3303.82 | SINAPI 03/2024
97360 | QUADRO DE MEDIÇÃO GERAL DE ENERGIA COM 12 MEDIDORES - FORNECIMENTO E INSTALAÇÃO. AF_10/2020 | UN | 6378.43 | 6336.99 | SINAPI 03/2024
97361 | QUADRO DE MEDIÇÃO GERAL DE ENERGIA COM 16 MEDIDORES - FORNECIMENTO E INSTALAÇÃO. AF_10/2020 | UN | 8504.59 | 8449.31 | SINAPI 03/2024
97362 | QUADRO DE MEDIÇÃO GERAL DE ENERGIA PARA BARRAMENTO BLINDADO COM 4 MEDIDORES - FORNECIMENTO E INSTALAÇÃO. AF_10/2020 | UN | 1705.48 | 1699.07 | SINAPI 03/2024
101875 | QUADRO DE DISTRIBUIÇÃO DE ENERGIA EM CHAPA DE AÇO GALVANIZADO, DE EMBUTIR, COM BARRAMENTO TRIFÁSICO, PARA 12 DISJUNTORES DIN 100A - FORNECIMENTO E INSTALAÇÃO. AF_10/2020 | UN | 375.52 | 371.52 | SINAPI 03/2024
101876 | QUADRO DE DISTRIBUIÇÃO DE ENERGIA EM PVC, DE EMBUTIR, SEM BARRAMENTO, PARA 6 DISJUNTORES - FORNECIMENTO E INSTALAÇÃO. AF_10/2020 | UN | 81.81 | 79.2 | SINAPI 03/2024
101877 | QUADRO DE DISTRIBUIÇÃO DE ENERGIA EM PVC, DE EMBUTIR, SEM BARRAMENTO, PARA 3 DISJUNTORES - FORNECIMENTO E INSTALAÇÃO. AF_10/2020 | UN | 58.28 | 55.97 | SINAPI 03/2024
101878 | QUADRO DE DISTRIBUIÇÃO DE ENERGIA EM CHAPA DE AÇO GALVANIZADO, DE SOBREPOR, COM BARRAMENTO TRIFÁSICO, PARA 18 DISJUNTORES DIN 100A - FORNECIMENTO E INSTALAÇÃO. AF_10/2020 | UN | 541.25 | 529.75 | SINAPI 03/2024
101879 | QUADRO DE DISTRIBUIÇÃO DE ENERGIA EM CHAPA DE AÇO GALVANIZADO, DE EMBUTIR, COM BARRAMENTO TRIFÁSICO, PARA 24 DISJUNTORES DIN 100A - FORNECIMENTO E INSTALAÇÃO. AF_10/2020 | UN | 538.68 | 534.21 | SINAPI 03/2024
101880 | QUADRO DE DISTRIBUIÇÃO DE ENERGIA EM CHAPA DE AÇO GALVANIZADO, DE EMBUTIR, COM BARRAMENTO TRIFÁSICO, PARA 30 DISJUNTORES DIN 150A - FORNECIMENTO E INSTALAÇÃO. AF_10/2020 | UN | 621.04 | 615.66 | SINAPI 03/2024
101881 | QUADRO DE DISTRIBUIÇÃO DE ENERGIA EM CHAPA DE AÇO GALVANIZADO, DE EMBUTIR, COM BARRAMENTO TRIFÁSICO, PARA 40 DISJUNTORES DIN 100A - FORNECIMENTO E INSTALAÇÃO. AF_10/2020 | UN | 884.2 | 878.81 | SINAPI 03/2024
101882 | QUADRO DE DISTRIBUIÇÃO DE ENERGIA EM CHAPA DE AÇO GALVANIZADO, DE EMBUTIR, COM BARRAMENTO TRIFÁSICO, PARA 30 DISJUNTORES DIN 225A - FORNECIMENTO E INSTALAÇÃO. AF_10/2020 | UN | 1246.67 | 1241.3 | SINAPI 03/2024
101883 | QUADRO DE DISTRIBUIÇÃO DE ENERGIA EM CHAPA DE AÇO GALVANIZADO, DE EMBUTIR, COM BARRAMENTO TRIFÁSICO, PARA 18 DISJUNTORES DIN 100A - FORNECIMENTO E INSTALAÇÃO. AF_10/2020 | UN | 514.17 | 509.72 | SINAPI 03/2024
101890 | DISJUNTOR MONOPOLAR TIPO NEMA, CORRENTE NOMINAL DE 10 ATÉ 30A - FORNECIMENTO E INSTALAÇÃO. AF_10/2020 | UN | 15.92 | 15.42 | SINAPI 03/2024
101891 | DISJUNTOR MONOPOLAR TIPO NEMA, CORRENTE NOMINAL DE 35 ATÉ 50A - FORNECIMENTO E INSTALAÇÃO. AF_10/2020 | UN | 27.92 | 26.9 | SINAPI 03/2024
101892 | DISJUNTOR BIPOLAR TIPO NEMA, CORRENTE NOMINAL DE 10 ATÉ 50A - FORNECIMENTO E INSTALAÇÃO. AF_10/2020 | UN | 65.31 | 64.31 | SINAPI 03/2024
101893 | DISJUNTOR TRIPOLAR TIPO NEMA, CORRENTE NOMINAL DE 10 ATÉ 50A - FORNECIMENTO E INSTALAÇÃO. AF_10/2020 | UN | 84.51 | 83.02 | SINAPI 03/2024
101894 | DISJUNTOR TRIPOLAR TIPO NEMA, CORRENTE NOMINAL DE 60 ATÉ 100A - FORNECIMENTO E INSTALAÇÃO. AF_10/2020 | UN | 157.83 | 151.93 | SINAPI 03/2024
101895 | DISJUNTOR TERMOMAGNÉTICO TRIPOLAR , CORRENTE NOMINAL DE 125A - FORNECIMENTO E INSTALAÇÃO. AF_10/2020 | UN | 403.47 | 393.48 | SINAPI 03/2024
101896 | DISJUNTOR TERMOMAGNÉTICO TRIPOLAR , CORRENTE NOMINAL DE 200A - FORNECIMENTO E INSTALAÇÃO. AF_10/2020 | UN | 585.4 | 575.41 | SINAPI 03/2024
101897 | DISJUNTOR TERMOMAGNÉTICO TRIPOLAR , CORRENTE NOMINAL DE 250A - FORNECIMENTO E INSTALAÇÃO. AF_10/2020 | UN | 909.84 | 899.85 | SINAPI 03/2024
101898 | DISJUNTOR TERMOMAGNÉTICO TRIPOLAR , CORRENTE NOMINAL DE 400A - FORNECIMENTO E INSTALAÇÃO. AF_10/2020 | UN | 1201.54 | 1191.55 | SINAPI 03/2024
101899 | DISJUNTOR TERMOMAGNÉTICO TRIPOLAR , CORRENTE NOMINAL DE 600A - FORNECIMENTO E INSTALAÇÃO. AF_10/2020 | UN | 1895.39 | 1885.4 | SINAPI 03/2024
101900 | DISJUNTOR BAIXA TENSÃO TRIPOLAR A SECO 800A/600V - FORNECIMENTO E INSTALAÇÃO. AF_10/2020 | UN | 3905.07 | 3895.08 | SINAPI 03/2024
101901 | CONTATOR TRIPOLAR I NOMINAL 12A - FORNECIMENTO E INSTALAÇÃO. AF_10/2020 | UN | 174.37 | 173.3 | SINAPI 03/2024
101902 | CONTATOR TRIPOLAR I NOMINAL 22A - FORNECIMENTO E INSTALAÇÃO. AF_10/2020 | UN | 215.75 | 214.26 | SINAPI 03/2024
101903 | CONTATOR TRIPOLAR I NOMINAL 38A - FORNECIMENTO E INSTALAÇÃO. AF_10/2020 | UN | 450.42 | 447.36 | SINAPI 03/2024
101904 | CONTATOR TRIPOLAR I NOMIMAL 95A - FORNECIMENTO E INSTALAÇÃO. AF_10/2020 | UN | 1648.27 | 1642.37 | SINAPI 03/2024
101938 | CAIXA DE PROTEÇÃO PARA MEDIDOR MONOFÁSICO DE EMBUTIR - FORNECIMENTO E INSTALAÇÃO. AF_10/2020 | UN | 108.82 | 105.58 | SINAPI 03/2024
101946 | QUADRO DE MEDIÇÃO GERAL DE ENERGIA PARA 1 MEDIDOR DE SOBREPOR - FORNECIMENTO E INSTALAÇÃO. AF_10/2020 | UN | 184.57 | 173.07 | SINAPI 03/2024
91945 | SUPORTE PARAFUSADO COM PLACA DE ENCAIXE 4" X 2" ALTO (2,00 M DO PISO) PARA PONTO ELÉTRICO - FORNECIMENTO E INSTALAÇÃO. AF_03/2023 | UN | 18.07 | 16.66 | SINAPI 03/2024
91946 | SUPORTE PARAFUSADO COM PLACA DE ENCAIXE 4" X 2" MÉDIO (1,30 M DO PISO) PARA PONTO ELÉTRICO - FORNECIMENTO E INSTALAÇÃO. AF_03/2023 | UN | 13.84 | 12.88 | SINAPI 03/2024
91947 | SUPORTE PARAFUSADO COM PLACA DE ENCAIXE 4" X 2" BAIXO (0,30 M DO PISO) PARA PONTO ELÉTRICO - FORNECIMENTO E INSTALAÇÃO. AF_03/2023 | UN | 11.2 | 10.51 | SINAPI 03/2024
91949 | SUPORTE PARAFUSADO COM PLACA DE ENCAIXE 4" X 4" ALTO (2,00 M DO PISO) PARA PONTO ELÉTRICO - FORNECIMENTO E INSTALAÇÃO. AF_03/2023 | UN | 24.78 | 23.11 | SINAPI 03/2024
91950 | SUPORTE PARAFUSADO COM PLACA DE ENCAIXE 4" X 4" MÉDIO (1,30 M DO PISO) PARA PONTO ELÉTRICO - FORNECIMENTO E INSTALAÇÃO. AF_03/2023 | UN | 19.62 | 18.5 | SINAPI 03/2024
91951 | SUPORTE PARAFUSADO COM PLACA DE ENCAIXE 4" X 4" BAIXO (0,30 M DO PISO) PARA PONTO ELÉTRICO - FORNECIMENTO E INSTALAÇÃO. AF_03/2023 | UN | 16.55 | 15.74 | SINAPI 03/2024
91952 | INTERRUPTOR SIMPLES (1 MÓDULO), 10A/250V, SEM SUPORTE E SEM PLACA - FORNECIMENTO E INSTALAÇÃO. AF_03/2023 | UN | 23.9 | 22.15 | SINAPI 03/2024
91953 | INTERRUPTOR SIMPLES (1 MÓDULO), 10A/250V, INCLUINDO SUPORTE E PLACA - FORNECIMENTO E INSTALAÇÃO. AF_03/2023 | UN | 37.74 | 35.03 | SINAPI 03/2024
91954 | INTERRUPTOR PARALELO (1 MÓDULO), 10A/250V, SEM SUPORTE E SEM PLACA - FORNECIMENTO E INSTALAÇÃO. AF_03/2023 | UN | 32.19 | 29.8 | SINAPI 03/2024
91955 | INTERRUPTOR PARALELO (1 MÓDULO), 10A/250V, INCLUINDO SUPORTE E PLACA - FORNECIMENTO E INSTALAÇÃO. AF_03/2023 | UN | 46.03 | 42.68 | SINAPI 03/2024
91956 | INTERRUPTOR SIMPLES (1 MÓDULO) COM INTERRUPTOR PARALELO (1 MÓDULO), 10A/250V, SEM SUPORTE E SEM PLACA - FORNECIMENTO E INSTALAÇÃO. AF_03/2023 | UN | 51.6 | 47.93 | SINAPI 03/2024
91957 | INTERRUPTOR SIMPLES (1 MÓDULO) COM INTERRUPTOR PARALELO (1 MÓDULO), 10A/250V, INCLUINDO SUPORTE E PLACA - FORNECIMENTO E INSTALAÇÃO. AF_03/2023 | UN | 65.44 | 60.81 | SINAPI 03/2024
91958 | INTERRUPTOR SIMPLES (2 MÓDULOS), 10A/250V, SEM SUPORTE E SEM PLACA - FORNECIMENTO E INSTALAÇÃO. AF_03/2023 | UN | 43.37 | 40.34 | SINAPI 03/2024
91959 | INTERRUPTOR SIMPLES (2 MÓDULOS), 10A/250V, INCLUINDO SUPORTE E PLACA - FORNECIMENTO E INSTALAÇÃO. AF_03/2023 | UN | 57.21 | 53.22 | SINAPI 03/2024
91960 | INTERRUPTOR PARALELO (2 MÓDULOS), 10A/250V, SEM SUPORTE E SEM PLACA - FORNECIMENTO E INSTALAÇÃO. AF_03/2023 | UN | 59.96 | 55.64 | SINAPI 03/2024
91961 | INTERRUPTOR PARALELO (2 MÓDULOS), 10A/250V, INCLUINDO SUPORTE E PLACA - FORNECIMENTO E INSTALAÇÃO. AF_03/2023 | UN | 73.8 | 68.52 | SINAPI 03/2024
91962 | INTERRUPTOR SIMPLES (1 MÓDULO) COM INTERRUPTOR PARALELO (2 MÓDULOS), 10A/250V, SEM SUPORTE E SEM PLACA - FORNECIMENTO E INSTALAÇÃO. AF_03/2023 | UN | 79.35 | 73.76 | SINAPI 03/2024
91963 | INTERRUPTOR SIMPLES (1 MÓDULO) COM INTERRUPTOR PARALELO (2 MÓDULOS), 10A/250V, INCLUINDO SUPORTE E PLACA - FORNECIMENTO E INSTALAÇÃO. AF_03/2023 | UN | 93.19 | 86.64 | SINAPI 03/2024
91964 | INTERRUPTOR SIMPLES (2 MÓDULOS) COM INTERRUPTOR PARALELO (1 MÓDULO), 10A/250V, SEM SUPORTE E SEM PLACA - FORNECIMENTO E INSTALAÇÃO. AF_03/2023 | UN | 71.07 | 66.11 | SINAPI 03/2024
91965 | INTERRUPTOR SIMPLES (2 MÓDULOS) COM INTERRUPTOR PARALELO (1 MÓDULO), 10A/250V, INCLUINDO SUPORTE E PLACA - FORNECIMENTO E INSTALAÇÃO. AF_03/2023 | UN | 84.91 | 78.99 | SINAPI 03/2024
91966 | INTERRUPTOR SIMPLES (3 MÓDULOS), 10A/250V, SEM SUPORTE E SEM PLACA - FORNECIMENTO E INSTALAÇÃO. AF_03/2023 | UN | 62.84 | 58.52 | SINAPI 03/2024
91967 | INTERRUPTOR SIMPLES (3 MÓDULOS), 10A/250V, INCLUINDO SUPORTE E PLACA - FORNECIMENTO E INSTALAÇÃO. AF_03/2023 | UN | 76.68 | 71.4 | SINAPI 03/2024
91968 | INTERRUPTOR PARALELO (3 MÓDULOS), 10A/250V, SEM SUPORTE E SEM PLACA - FORNECIMENTO E INSTALAÇÃO. AF_03/2023 | UN | 87.65 | 81.41 | SINAPI 03/2024
91969 | INTERRUPTOR PARALELO (3 MÓDULOS), 10A/250V, INCLUINDO SUPORTE E PLACA - FORNECIMENTO E INSTALAÇÃO. AF_03/2023 | UN | 101.49 | 94.29 | SINAPI 03/2024
91970 | INTERRUPTOR SIMPLES (3 MÓDULOS) COM INTERRUPTOR PARALELO (1 MÓDULO), 10A/250V, SEM SUPORTE E SEM PLACA - FORNECIMENTO E INSTALAÇÃO. AF_03/2023 | UN | 91.03 | 84.75 | SINAPI 03/2024
91971 | INTERRUPTOR SIMPLES (3 MÓDULOS) COM INTERRUPTOR PARALELO (1 MÓDULO), 10A/250V, INCLUINDO SUPORTE E PLACA - FORNECIMENTO E INSTALAÇÃO. AF_03/2023 | UN | 110.65 | 103.25 | SINAPI 03/2024
91972 | INTERRUPTOR SIMPLES (2 MÓDULOS) COM INTERRUPTOR PARALELO (2 MÓDULOS), 10A/250V, SEM SUPORTE E SEM PLACA - FORNECIMENTO E INSTALAÇÃO. AF_03/2023 | UN | 99.4 | 92.46 | SINAPI 03/2024
91973 | INTERRUPTOR SIMPLES (2 MÓDULOS) COM INTERRUPTOR PARALELO (2 MÓDULOS), 10A/250V, INCLUINDO SUPORTE E PLACA - FORNECIMENTO E INSTALAÇÃO. AF_03/2023 | UN | 119.02 | 110.96 | SINAPI 03/2024
91974 | INTERRUPTOR SIMPLES (4 MÓDULOS), 10A/250V, SEM SUPORTE E SEM PLACA - FORNECIMENTO E INSTALAÇÃO. AF_03/2023 | UN | 82.74 | 77.09 | SINAPI 03/2024
91975 | INTERRUPTOR SIMPLES (4 MÓDULOS), 10A/250V, INCLUINDO SUPORTE E PLACA - FORNECIMENTO E INSTALAÇÃO. AF_03/2023 | UN | 102.36 | 95.59 | SINAPI 03/2024
91976 | INTERRUPTOR SIMPLES (6 MÓDULOS), 10A/250V, SEM SUPORTE E SEM PLACA - FORNECIMENTO E INSTALAÇÃO. AF_03/2023 | UN | 121.75 | 113.53 | SINAPI 03/2024
91977 | INTERRUPTOR SIMPLES (6 MÓDULOS), 10A/250V, INCLUINDO SUPORTE E PLACA - FORNECIMENTO E INSTALAÇÃO. AF_03/2023 | UN | 141.37 | 132.03 | SINAPI 03/2024
91978 | INTERRUPTOR INTERMEDIÁRIO (1 MÓDULO), 10A/250V, SEM SUPORTE E SEM PLACA - FORNECIMENTO E INSTALAÇÃO. AF_03/2023 | UN | 48.96 | 45.93 | SINAPI 03/2024
91979 | INTERRUPTOR INTERMEDIÁRIO (1 MÓDULO), 10A/250V, INCLUINDO SUPORTE E PLACA - FORNECIMENTO E INSTALAÇÃO. AF_03/2023 | UN | 62.8 | 58.81 | SINAPI 03/2024
91980 | INTERRUPTOR BIPOLAR (1 MÓDULO), 10A/250V, SEM SUPORTE E SEM PLACA - FORNECIMENTO E INSTALAÇÃO. AF_03/2023 | UN | 47.68 | 44.65 | SINAPI 03/2024
91981 | INTERRUPTOR BIPOLAR (1 MÓDULO), 10A/250V, INCLUINDO SUPORTE E PLACA - FORNECIMENTO E INSTALAÇÃO. AF_03/2023 | UN | 61.52 | 57.53 | SINAPI 03/2024
91982 | DIMMER ROTATIVO (1 MÓDULO), 220V/600W, SEM SUPORTE E SEM PLACA - FORNECIMENTO E INSTALAÇÃO. AF_03/2023 | UN | 97.84 | 96.09 | SINAPI 03/2024
91983 | DIMMER ROTATIVO (1 MÓDULO), 220V/600W, INCLUINDO SUPORTE E PLACA - FORNECIMENTO E INSTALAÇÃO. AF_03/2023 | UN | 111.68 | 108.97 | SINAPI 03/2024
91984 | INTERRUPTOR PULSADOR CAMPAINHA (1 MÓDULO), 10A/250V, SEM SUPORTE E SEM PLACA - FORNECIMENTO E INSTALAÇÃO. AF_03/2023 | UN | 22.71 | 20.96 | SINAPI 03/2024
91985 | INTERRUPTOR PULSADOR CAMPAINHA (1 MÓDULO), 10A/250V, INCLUINDO SUPORTE E PLACA - FORNECIMENTO E INSTALAÇÃO. AF_03/2023 | UN | 36.55 | 33.84 | SINAPI 03/2024
91986 | CAMPAINHA CIGARRA (1 MÓDULO), 10A/250V, SEM SUPORTE E SEM PLACA - FORNECIMENTO E INSTALAÇÃO. AF_03/2023 | UN | 45.39 | 42.67 | SINAPI 03/2024
91987 | CAMPAINHA CIGARRA (1 MÓDULO), 10A/250V, INCLUINDO SUPORTE E PLACA - FORNECIMENTO E INSTALAÇÃO. AF_03/2023 | UN | 59.23 | 55.55 | SINAPI 03/2024
91988 | INTERRUPTOR PULSADOR MINUTERIA (1 MÓDULO), 10A/250V, SEM SUPORTE E SEM PLACA - FORNECIMENTO E INSTALAÇÃO. AF_03/2023 | UN | 27.01 | 25.26 | SINAPI 03/2024
91989 | INTERRUPTOR PULSADOR MINUTERIA (1 MÓDULO), 10A/250V, INCLUINDO SUPORTE E PLACA - FORNECIMENTO E INSTALAÇÃO. AF_03/2023 | UN | 40.85 | 38.14 | SINAPI 03/2024
91990 | TOMADA ALTA DE EMBUTIR (1 MÓDULO), 2P+T 10 A, SEM SUPORTE E SEM PLACA - FORNECIMENTO E INSTALAÇÃO. AF_03/2023 | UN | 44.87 | 41.01 | SINAPI 03/2024
91991 | TOMADA ALTA DE EMBUTIR (1 MÓDULO), 2P+T 20 A, SEM SUPORTE E SEM PLACA - FORNECIMENTO E INSTALAÇÃO. AF_03/2023 | UN | 47.19 | 43.33 | SINAPI 03/2024
91992 | TOMADA ALTA DE EMBUTIR (1 MÓDULO), 2P+T 10 A, INCLUINDO SUPORTE E PLACA - FORNECIMENTO E INSTALAÇÃO. AF_03/2023 | UN | 58.71 | 53.89 | SINAPI 03/2024
91993 | TOMADA ALTA DE EMBUTIR (1 MÓDULO), 2P+T 20 A, INCLUINDO SUPORTE E PLACA - FORNECIMENTO E INSTALAÇÃO. AF_03/2023 | UN | 61.03 | 56.21 | SINAPI 03/2024
91994 | TOMADA MÉDIA DE EMBUTIR (1 MÓDULO), 2P+T 10 A, SEM SUPORTE E SEM PLACA - FORNECIMENTO E INSTALAÇÃO. AF_03/2023 | UN | 30.98 | 28.59 | SINAPI 03/2024
91995 | TOMADA MÉDIA DE EMBUTIR (1 MÓDULO), 2P+T 20 A, SEM SUPORTE E SEM PLACA - FORNECIMENTO E INSTALAÇÃO. AF_03/2023 | UN | 33.3 | 30.91 | SINAPI 03/2024
91996 | TOMADA MÉDIA DE EMBUTIR (1 MÓDULO), 2P+T 10 A, INCLUINDO SUPORTE E PLACA - FORNECIMENTO E INSTALAÇÃO. AF_03/2023 | UN | 44.82 | 41.47 | SINAPI 03/2024
91997 | TOMADA MÉDIA DE EMBUTIR (1 MÓDULO), 2P+T 20 A, INCLUINDO SUPORTE E PLACA - FORNECIMENTO E INSTALAÇÃO. AF_03/2023 | UN | 47.14 | 43.79 | SINAPI 03/2024
91998 | TOMADA BAIXA DE EMBUTIR (1 MÓDULO), 2P+T 10 A, SEM SUPORTE E SEM PLACA - FORNECIMENTO E INSTALAÇÃO. AF_03/2023 | UN | 25.61 | 23.79 | SINAPI 03/2024
91999 | TOMADA BAIXA DE EMBUTIR (1 MÓDULO), 2P+T 20 A, SEM SUPORTE E SEM PLACA - FORNECIMENTO E INSTALAÇÃO. AF_03/2023 | UN | 27.93 | 26.11 | SINAPI 03/2024
92000 | TOMADA BAIXA DE EMBUTIR (1 MÓDULO), 2P+T 10 A, INCLUINDO SUPORTE E PLACA - FORNECIMENTO E INSTALAÇÃO. AF_03/2023 | UN | 39.45 | 36.67 | SINAPI 03/2024
92001 | TOMADA BAIXA DE EMBUTIR (1 MÓDULO), 2P+T 20 A, INCLUINDO SUPORTE E PLACA - FORNECIMENTO E INSTALAÇÃO. AF_03/2023 | UN | 41.77 | 38.99 | SINAPI 03/2024
92002 | TOMADA MÉDIA DE EMBUTIR (2 MÓDULOS), 2P+T 10 A, SEM SUPORTE E SEM PLACA - FORNECIMENTO E INSTALAÇÃO. AF_03/2023 | UN | 57.54 | 53.22 | SINAPI 03/2024
92003 | TOMADA MÉDIA DE EMBUTIR (2 MÓDULOS), 2P+T 20 A, SEM SUPORTE E SEM PLACA - FORNECIMENTO E INSTALAÇÃO. AF_03/2023 | UN | 62.18 | 57.86 | SINAPI 03/2024
92004 | TOMADA MÉDIA DE EMBUTIR (2 MÓDULOS), 2P+T 10 A, INCLUINDO SUPORTE E PLACA - FORNECIMENTO E INSTALAÇÃO. AF_03/2023 | UN | 71.38 | 66.1 | SINAPI 03/2024
92005 | TOMADA MÉDIA DE EMBUTIR (2 MÓDULOS), 2P+T 20 A, INCLUINDO SUPORTE E PLACA - FORNECIMENTO E INSTALAÇÃO. AF_03/2023 | UN | 76.02 | 70.74 | SINAPI 03/2024
92006 | TOMADA BAIXA DE EMBUTIR (2 MÓDULOS), 2P+T 10 A, SEM SUPORTE E SEM PLACA - FORNECIMENTO E INSTALAÇÃO. AF_03/2023 | UN | 46.73 | 43.55 | SINAPI 03/2024
92007 | TOMADA BAIXA DE EMBUTIR (2 MÓDULOS), 2P+T 20 A, SEM SUPORTE E SEM PLACA - FORNECIMENTO E INSTALAÇÃO. AF_03/2023 | UN | 51.37 | 48.19 | SINAPI 03/2024
92008 | TOMADA BAIXA DE EMBUTIR (2 MÓDULOS), 2P+T 10 A, INCLUINDO SUPORTE E PLACA - FORNECIMENTO E INSTALAÇÃO. AF_03/2023 | UN | 60.57 | 56.43 | SINAPI 03/2024
92009 | TOMADA BAIXA DE EMBUTIR (2 MÓDULOS), 2P+T 20 A, INCLUINDO SUPORTE E PLACA - FORNECIMENTO E INSTALAÇÃO. AF_03/2023 | UN | 65.21 | 61.07 | SINAPI 03/2024
92010 | TOMADA MÉDIA DE EMBUTIR (3 MÓDULOS), 2P+T 10 A, SEM SUPORTE E SEM PLACA - FORNECIMENTO E INSTALAÇÃO. AF_03/2023 | UN | 84.02 | 77.78 | SINAPI 03/2024
92011 | TOMADA MÉDIA DE EMBUTIR (3 MÓDULOS), 2P+T 20 A, SEM SUPORTE E SEM PLACA - FORNECIMENTO E INSTALAÇÃO. AF_03/2023 | UN | 90.98 | 84.74 | SINAPI 03/2024
92012 | TOMADA MÉDIA DE EMBUTIR (3 MÓDULOS), 2P+T 10 A, INCLUINDO SUPORTE E PLACA - FORNECIMENTO E INSTALAÇÃO. AF_03/2023 | UN | 97.86 | 90.66 | SINAPI 03/2024
92013 | TOMADA MÉDIA DE EMBUTIR (3 MÓDULOS), 2P+T 20 A, INCLUINDO SUPORTE E PLACA - FORNECIMENTO E INSTALAÇÃO. AF_03/2023 | UN | 104.82 | 97.62 | SINAPI 03/2024
92014 | TOMADA BAIXA DE EMBUTIR (3 MÓDULOS), 2P+T 10 A, SEM SUPORTE E SEM PLACA - FORNECIMENTO E INSTALAÇÃO. AF_03/2023 | UN | 67.84 | 63.32 | SINAPI 03/2024
92015 | TOMADA BAIXA DE EMBUTIR (3 MÓDULOS), 2P+T 20 A, SEM SUPORTE E SEM PLACA - FORNECIMENTO E INSTALAÇÃO. AF_03/2023 | UN | 74.8 | 70.28 | SINAPI 03/2024
92016 | TOMADA BAIXA DE EMBUTIR (3 MÓDULOS), 2P+T 10 A, INCLUINDO SUPORTE E PLACA - FORNECIMENTO E INSTALAÇÃO. AF_03/2023 | UN | 81.68 | 76.2 | SINAPI 03/2024
92017 | TOMADA BAIXA DE EMBUTIR (3 MÓDULOS), 2P+T 20 A, INCLUINDO SUPORTE E PLACA - FORNECIMENTO E INSTALAÇÃO. AF_03/2023 | UN | 88.64 | 83.16 | SINAPI 03/2024
92018 | TOMADA BAIXA DE EMBUTIR (4 MÓDULOS), 2P+T 10 A, SEM SUPORTE E SEM PLACA - FORNECIMENTO E INSTALAÇÃO. AF_03/2023 | UN | 89.75 | 83.78 | SINAPI 03/2024
92019 | TOMADA BAIXA DE EMBUTIR (4 MÓDULOS), 2P+T 10 A, INCLUINDO SUPORTE E PLACA - FORNECIMENTO E INSTALAÇÃO. AF_03/2023 | UN | 109.37 | 102.28 | SINAPI 03/2024
92020 | TOMADA BAIXA DE EMBUTIR (6 MÓDULOS), 2P+T 10 A, SEM SUPORTE E SEM PLACA - FORNECIMENTO E INSTALAÇÃO. AF_03/2023 | UN | 132.34 | 123.63 | SINAPI 03/2024
92021 | TOMADA BAIXA DE EMBUTIR (6 MÓDULOS), 2P+T 10 A, INCLUINDO SUPORTE E PLACA - FORNECIMENTO E INSTALAÇÃO. AF_03/2023 | UN | 151.96 | 142.13 | SINAPI 03/2024
92022 | INTERRUPTOR SIMPLES (1 MÓDULO) COM 1 TOMADA DE EMBUTIR 2P+T 10 A, SEM SUPORTE E SEM PLACA - FORNECIMENTO E INSTALAÇÃO. AF_03/2023 | UN | 50.39 | 46.72 | SINAPI 03/2024
92023 | INTERRUPTOR SIMPLES (1 MÓDULO) COM 1 TOMADA DE EMBUTIR 2P+T 10 A, INCLUINDO SUPORTE E PLACA - FORNECIMENTO E INSTALAÇÃO. AF_03/2023 | UN | 64.23 | 59.6 | SINAPI 03/2024
92024 | INTERRUPTOR SIMPLES (1 MÓDULO) COM 2 TOMADAS DE EMBUTIR 2P+T 10 A, SEM SUPORTE E SEM PLACA - FORNECIMENTO E INSTALAÇÃO. AF_03/2023 | UN | 76.93 | 71.34 | SINAPI 03/2024
92025 | INTERRUPTOR SIMPLES (1 MÓDULO) COM 2 TOMADAS DE EMBUTIR 2P+T 10 A, INCLUINDO SUPORTE E PLACA - FORNECIMENTO E INSTALAÇÃO. AF_03/2023 | UN | 90.77 | 84.22 | SINAPI 03/2024
92026 | INTERRUPTOR SIMPLES (2 MÓDULOS) COM 1 TOMADA DE EMBUTIR 2P+T 10 A, SEM SUPORTE E SEM PLACA - FORNECIMENTO E INSTALAÇÃO. AF_03/2023 | UN | 69.86 | 64.9 | SINAPI 03/2024
92027 | INTERRUPTOR SIMPLES (2 MÓDULOS) COM 1 TOMADA DE EMBUTIR 2P+T 10 A, INCLUINDO SUPORTE E PLACA - FORNECIMENTO E INSTALAÇÃO. AF_03/2023 | UN | 83.7 | 77.78 | SINAPI 03/2024
92028 | INTERRUPTOR PARALELO (1 MÓDULO) COM 1 TOMADA DE EMBUTIR 2P+T 10 A, SEM SUPORTE E SEM PLACA - FORNECIMENTO E INSTALAÇÃO. AF_03/2023 | UN | 58.75 | 54.43 | SINAPI 03/2024
92029 | INTERRUPTOR PARALELO (1 MÓDULO) COM 1 TOMADA DE EMBUTIR 2P+T 10 A, INCLUINDO SUPORTE E PLACA - FORNECIMENTO E INSTALAÇÃO. AF_03/2023 | UN | 72.59 | 67.31 | SINAPI 03/2024
92030 | INTERRUPTOR PARALELO (1 MÓDULO) COM 2 TOMADAS DE EMBUTIR 2P+T 10 A, SEM SUPORTE E SEM PLACA - FORNECIMENTO E INSTALAÇÃO. AF_03/2023 | UN | 85.23 | 78.99 | SINAPI 03/2024
92031 | INTERRUPTOR PARALELO (1 MÓDULO) COM 2 TOMADAS DE EMBUTIR 2P+T 10 A, INCLUINDO SUPORTE E PLACA - FORNECIMENTO E INSTALAÇÃO. AF_03/2023 | UN | 99.07 | 91.87 | SINAPI 03/2024
92032 | INTERRUPTOR PARALELO (2 MÓDULOS) COM 1 TOMADA DE EMBUTIR 2P+T 10 A, SEM SUPORTE E SEM PLACA - FORNECIMENTO E INSTALAÇÃO. AF_03/2023 | UN | 86.44 | 80.2 | SINAPI 03/2024
92033 | INTERRUPTOR PARALELO (2 MÓDULOS) COM 1 TOMADA DE EMBUTIR 2P+T 10 A, INCLUINDO SUPORTE E PLACA - FORNECIMENTO E INSTALAÇÃO. AF_03/2023 | UN | 100.28 | 93.08 | SINAPI 03/2024
92034 | INTERRUPTOR SIMPLES (1 MÓDULO), INTERRUPTOR PARALELO (1 MÓDULO) E 1 TOMADA DE EMBUTIR 2P+T 10 A, SEM SUPORTE E SEM PLACA - FORNECIMENTO E INSTALAÇÃO. AF_03/2023 | UN | 78.14 | 72.55 | SINAPI 03/2024
92035 | INTERRUPTOR SIMPLES (1 MÓDULO), INTERRUPTOR PARALELO (1 MÓDULO) E 1 TOMADA DE EMBUTIR 2P+T 10 A, INCLUINDO SUPORTE E PLACA - FORNECIMENTO E INSTALAÇÃO. AF_03/2023 | UN | 91.98 | 85.43 | SINAPI 03/2024
97583 | LUMINÁRIA TIPO CALHA, DE SOBREPOR, COM 1 LÂMPADA TUBULAR FLUORESCENTE DE 18 W, COM REATOR DE PARTIDA RÁPIDA - FORNECIMENTO E INSTALAÇÃO. AF_02/2020 | UN | 92.08 | 89.99 | SINAPI 03/2024
97584 | LUMINÁRIA TIPO CALHA, DE SOBREPOR, COM 1 LÂMPADA TUBULAR FLUORESCENTE DE 36 W, COM REATOR DE PARTIDA RÁPIDA - FORNECIMENTO E INSTALAÇÃO. AF_02/2020 | UN | 126.58 | 124.49 | SINAPI 03/2024
97585 | LUMINÁRIA TIPO CALHA, DE SOBREPOR, COM 2 LÂMPADAS TUBULARES FLUORESCENTES DE 18 W, COM REATOR DE PARTIDA RÁPIDA - FORNECIMENTO E INSTALAÇÃO. AF_02/2020 | UN | 122.75 | 120.37 | SINAPI 03/2024
97586 | LUMINÁRIA TIPO CALHA, DE SOBREPOR, COM 2 LÂMPADAS TUBULARES FLUORESCENTES DE 36 W, COM REATOR DE PARTIDA RÁPIDA - FORNECIMENTO E INSTALAÇÃO. AF_02/2020 | UN | 164.41 | 162.03 | SINAPI 03/2024
97587 | LUMINÁRIA TIPO CALHA, DE EMBUTIR, COM 2 LÂMPADAS FLUORESCENTES DE 14 W, COM REATOR DE PARTIDA RÁPIDA - FORNECIMENTO E INSTALAÇÃO. AF_02/2020 | UN | 293.85 | 291.82 | SINAPI 03/2024
97589 | LUMINÁRIA TIPO PLAFON EM PLÁSTICO, DE SOBREPOR, COM 1 LÂMPADA FLUORESCENTE DE 15 W, SEM REATOR - FORNECIMENTO E INSTALAÇÃO. AF_02/2020 | UN | 51.14 | 48.06 | SINAPI 03/2024
97590 | LUMINÁRIA TIPO PLAFON REDONDO COM VIDRO FOSCO, DE SOBREPOR, COM 1 LÂMPADA FLUORESCENTE DE 15 W, SEM REATOR - FORNECIMENTO E INSTALAÇÃO. AF_02/2020 | UN | 108.7 | 105.62 | SINAPI 03/2024
97591 | LUMINÁRIA TIPO PLAFON REDONDO COM VIDRO FOSCO, DE SOBREPOR, COM 2 LÂMPADAS FLUORESCENTES DE 15 W, SEM REATOR - FORNECIMENTO E INSTALAÇÃO. AF_02/2020 | UN | 142.88 | 138.92 | SINAPI 03/2024
97593 | LUMINÁRIA TIPO SPOT, DE SOBREPOR, COM 1 LÂMPADA FLUORESCENTE DE 15 W, SEM REATOR - FORNECIMENTO E INSTALAÇÃO. AF_02/2020 | UN | 151.51 | 148.93 | SINAPI 03/2024
97594 | LUMINÁRIA TIPO SPOT, DE SOBREPOR, COM 2 LÂMPADAS FLUORESCENTES DE 15 W, SEM REATOR - FORNECIMENTO E INSTALAÇÃO. AF_02/2020 | UN | 141.82 | 138.47 | SINAPI 03/2024
97595 | SENSOR DE PRESENÇA COM FOTOCÉLULA, FIXAÇÃO EM PAREDE - FORNECIMENTO E INSTALAÇÃO. AF_02/2020 | UN | 111.72 | 108.49 | SINAPI 03/2024
97596 | SENSOR DE PRESENÇA SEM FOTOCÉLULA, FIXAÇÃO EM PAREDE - FORNECIMENTO E INSTALAÇÃO. AF_02/2020 | UN | 80.62 | 77.39 | SINAPI 03/2024
97597 | SENSOR DE PRESENÇA COM FOTOCÉLULA, FIXAÇÃO EM TETO - FORNECIMENTO E INSTALAÇÃO. AF_02/2020 | UN | 76.85 | 74.69 | SINAPI 03/2024
97598 | SENSOR DE PRESENÇA SEM FOTOCÉLULA, FIXAÇÃO EM TETO - FORNECIMENTO E INSTALAÇÃO. AF_02/2020 | UN | 72.88 | 70.72 | SINAPI 03/2024
97599 | LUMINÁRIA DE EMERGÊNCIA, COM 30 LÂMPADAS LED DE 2 W, SEM REATOR - FORNECIMENTO E INSTALAÇÃO. AF_02/2020 | UN | 24.65 | 23.63 | SINAPI 03/2024
97609 | LÂMPADA COMPACTA DE LED 6 W, BASE E27 - FORNECIMENTO E INSTALAÇÃO. AF_02/2020 | UN | 17.2 | 16.25 | SINAPI 03/2024
97610 | LÂMPADA COMPACTA DE LED 10 W, BASE E27 - FORNECIMENTO E INSTALAÇÃO. AF_02/2020 | UN | 17.99 | 17.04 | SINAPI 03/2024
97611 | LÂMPADA COMPACTA FLUORESCENTE DE 15 W, BASE E27 - FORNECIMENTO E INSTALAÇÃO. AF_02/2020 | UN | 27.64 | 26.69 | SINAPI 03/2024
97612 | LÂMPADA COMPACTA FLUORESCENTE DE 20 W, BASE E27 - FORNECIMENTO E INSTALAÇÃO. AF_02/2020 | UN | 29.85 | 28.9 | SINAPI 03/2024
97613 | LÂMPADA COMPACTA DE VAPOR MERCURIO 125 W, BASE E27 - FORNECIMENTO E INSTALAÇÃO. AF_02/2020 | UN | 37.17 | 36.22 | SINAPI 03/2024
97614 | LÂMPADA COMPACTA DE VAPOR METÁLICO OVOIDE 150 W, BASE E27 - FORNECIMENTO E INSTALAÇÃO. AF_02/2020 | UN | 63.62 | 62.67 | SINAPI 03/2024
97615 | LÂMPADA TUBULAR FLUORESCENTE T8 DE 16/18 W, BASE G13 - FORNECIMENTO E INSTALAÇÃO. AF_02/2020_PS | UN | 58.74 | 57.32 | SINAPI 03/2024
97616 | LÂMPADA TUBULAR FLUORESCENTE T8 DE 32/36 W, BASE G13 - FORNECIMENTO E INSTALAÇÃO. AF_02/2020_PS | UN | 66.74 | 65.32 | SINAPI 03/2024
97617 | LÂMPADA TUBULAR FLUORESCENTE T10 DE 20/40 W, BASE G13 - FORNECIMENTO E INSTALAÇÃO. AF_02/2020_PS | UN | 66.39 | 64.97 | SINAPI 03/2024
97618 | LÂMPADA TUBULAR FLUORESCENTE T5 DE 14 W, BASE G13 - FORNECIMENTO E INSTALAÇÃO. AF_02/2020_PS | UN | 61.84 | 60.42 | SINAPI 03/2024
100902 | LÂMPADA TUBULAR LED DE 9/10 W, BASE G13 - FORNECIMENTO E INSTALAÇÃO. AF_02/2020_PS | UN | 27.56 | 26.14 | SINAPI 03/2024
100903 | LÂMPADA TUBULAR LED DE 18/20 W, BASE G13 - FORNECIMENTO E INSTALAÇÃO. AF_02/2020_PS | UN | 31.04 | 29.62 | SINAPI 03/2024
100904 | LUMINÁRIA TIPO CALHA, DE SOBREPOR, COM 1 LÂMPADA TUBULAR FLUORESCENTE DE 20 W, COM REATOR DE PARTIDA CONVENCIONAL - FORNECIMENTO E INSTALAÇÃO. AF_02/2020 | UN | 92.08 | 89.99 | SINAPI 03/2024
100905 | LUMINÁRIA DUPLA TIPO CALHA, DE SOBREPOR, COM 4 LÂMPADAS TUBULARES FLUORESCENTES DE 18 W,COM REATORES DE PARTIDA RÁPIDA - FORNECIMENTO E INSTALAÇÃO. AF_02/2020 | UN | 245.51 | 240.75 | SINAPI 03/2024
100906 | LUMINÁRIA DUPLA TIPO CALHA, DE SOBREPOR, COM 4 LÂMPADAS TUBULARES FLUORESCENTES DE 36 W, COM REATORES DE PARTIDA RÁPIDA -FORNECIMENTO E INSTALAÇÃO. AF_02/2020 | UN | 328.83 | 324.07 | SINAPI 03/2024
100919 | LÂMPADA FLUORESCENTE ESPIRAL BRANCA 45 W, BASE E27 - FORNECIMENTO E INSTALAÇÃO. AF_02/2020 | UN | 72.26 | 71.31 | SINAPI 03/2024
100920 | LÂMPADA FLUORESCENTE ESPIRAL BRANCA 65 W, BASE E27 - FORNECIMENTO E INSTALAÇÃO. AF_02/2020 | UN | 121.04 | 120.09 | SINAPI 03/2024
100921 | REATOR DE PARTIDA RÁPIDA PARA LÂMPADA FLUORESCENTE 2X40W - FORNECIMENTO E INSTALAÇÃO. AF_02/2020 | UN | 77.41 | 73.45 | SINAPI 03/2024
100922 | REATOR DE PARTIDA RÁPIDA PARA LÂMPADA FLUORESCENTE 1X20W - FORNECIMENTO E INSTALAÇÃO. AF_02/2020 | UN | 55.24 | 52.53 | SINAPI 03/2024
100923 | REATOR DE PARTIDA RÁPIDA PARA LÂMPADA FLUORESCENTE 1X40W - FORNECIMENTO E INSTALAÇÃO. AF_02/2020 | UN | 62.68 | 59.97 | SINAPI 03/2024
103782 | LUMINÁRIA TIPO PLAFON CIRCULAR, DE SOBREPOR, COM LED DE 12/13 W - FORNECIMENTO E INSTALAÇÃO. AF_03/2022 | UN | 40.24 | 37.45 | SINAPI 03/2024
101489 | ENTRADA DE ENERGIA ELÉTRICA, AÉREA, MONOFÁSICA, COM CAIXA DE SOBREPOR, CABO DE 10 MM2 E DISJUNTOR DIN 50A (NÃO INCLUSO O POSTE DE CONCRETO). AF_07/2020_PS | UN | 1483.8 | 1418.24 | SINAPI 03/2024
101490 | ENTRADA DE ENERGIA ELÉTRICA, AÉREA, MONOFÁSICA, COM CAIXA DE SOBREPOR, CABO DE 16 MM2 E DISJUNTOR DIN 50A (NÃO INCLUSO O POSTE DE CONCRETO). AF_07/2020_PS | UN | 1575.21 | 1506.57 | SINAPI 03/2024
101491 | ENTRADA DE ENERGIA ELÉTRICA, AÉREA, MONOFÁSICA, COM CAIXA DE SOBREPOR, CABO DE 25 MM2 E DISJUNTOR DIN 50A (NÃO INCLUSO O POSTE DE CONCRETO). AF_07/2020_PS | UN | 1577.52 | 1513.28 | SINAPI 03/2024
101492 | ENTRADA DE ENERGIA ELÉTRICA, AÉREA, MONOFÁSICA, COM CAIXA DE SOBREPOR, CABO DE 35 MM2 E DISJUNTOR DIN 50A (NÃO INCLUSO O POSTE DE CONCRETO). AF_07/2020_PS | UN | 1703.39 | 1636.66 | SINAPI 03/2024
101493 | ENTRADA DE ENERGIA ELÉTRICA, AÉREA, MONOFÁSICA, COM CAIXA DE EMBUTIR, CABO DE 10 MM2 E DISJUNTOR DIN 50A (NÃO INCLUSO O POSTE DE CONCRETO). AF_07/2020_PS | UN | 1459.28 | 1396.63 | SINAPI 03/2024
101494 | ENTRADA DE ENERGIA ELÉTRICA, AÉREA, MONOFÁSICA, COM CAIXA DE EMBUTIR, CABO DE 16 MM2 E DISJUNTOR DIN 50A (NÃO INCLUSO O POSTE DE CONCRETO). AF_07/2020_PS | UN | 1550.69 | 1484.96 | SINAPI 03/2024
101495 | ENTRADA DE ENERGIA ELÉTRICA, AÉREA, MONOFÁSICA, COM CAIXA DE EMBUTIR, CABO DE 25 MM2 E DISJUNTOR DIN 50A (NÃO INCLUSO O POSTE DE CONCRETO). AF_07/2020_PS | UN | 1553 | 1491.67 | SINAPI 03/2024
101496 | ENTRADA DE ENERGIA ELÉTRICA, AÉREA, MONOFÁSICA, COM CAIXA DE EMBUTIR, CABO DE 35 MM2 E DISJUNTOR DIN 50A (NÃO INCLUSO O POSTE DE CONCRETO). AF_07/2020_PS | UN | 1678.87 | 1615.05 | SINAPI 03/2024
101497 | ENTRADA DE ENERGIA ELÉTRICA, AÉREA, BIFÁSICA, COM CAIXA DE SOBREPOR, CABO DE 10 MM2 E DISJUNTOR DIN 50A (NÃO INCLUSO O POSTE DE CONCRETO). AF_07/2020_PS | UN | 1718.1 | 1647.83 | SINAPI 03/2024
101498 | ENTRADA DE ENERGIA ELÉTRICA, AÉREA, BIFÁSICA, COM CAIXA DE SOBREPOR, CABO DE 16 MM2 E DISJUNTOR DIN 50A (NÃO INCLUSO O POSTE DE CONCRETO). AF_07/2020_PS | UN | 1856.46 | 1781.53 | SINAPI 03/2024
101499 | ENTRADA DE ENERGIA ELÉTRICA, AÉREA, BIFÁSICA, COM CAIXA DE SOBREPOR, CABO DE 25 MM2 E DISJUNTOR DIN 50A (NÃO INCLUSO O POSTE DE CONCRETO). AF_07/2020_PS | UN | 1859.96 | 1791.69 | SINAPI 03/2024
101500 | ENTRADA DE ENERGIA ELÉTRICA, AÉREA, BIFÁSICA, COM CAIXA DE SOBREPOR, CABO DE 35 MM2 E DISJUNTOR DIN 50A (NÃO INCLUSO O POSTE DE CONCRETO). AF_07/2020_PS | UN | 2033.74 | 1962.59 | SINAPI 03/2024
101501 | ENTRADA DE ENERGIA ELÉTRICA, AÉREA, BIFÁSICA, COM CAIXA DE EMBUTIR, CABO DE 10 MM2 E DISJUNTOR DIN 50A (NÃO INCLUSO O POSTE DE CONCRETO). AF_07/2020_PS | UN | 1702.15 | 1634.23 | SINAPI 03/2024
101502 | ENTRADA DE ENERGIA ELÉTRICA, AÉREA, BIFÁSICA, COM CAIXA DE EMBUTIR, CABO DE 16 MM2 E DISJUNTOR DIN 50A (NÃO INCLUSO O POSTE DE CONCRETO). AF_07/2020_PS | UN | 1840.51 | 1767.93 | SINAPI 03/2024
101503 | ENTRADA DE ENERGIA ELÉTRICA, AÉREA, BIFÁSICA, COM CAIXA DE EMBUTIR, CABO DE 25 MM2 E DISJUNTOR DIN 50A (NÃO INCLUSO O POSTE DE CONCRETO). AF_07/2020_PS | UN | 1844.01 | 1778.09 | SINAPI 03/2024
101504 | ENTRADA DE ENERGIA ELÉTRICA, AÉREA, BIFÁSICA, COM CAIXA DE EMBUTIR, CABO DE 35 MM2 E DISJUNTOR DIN 50A (NÃO INCLUSO O POSTE DE CONCRETO). AF_07/2020_PS | UN | 2017.79 | 1948.99 | SINAPI 03/2024
101505 | ENTRADA DE ENERGIA ELÉTRICA, AÉREA, TRIFÁSICA, COM CAIXA DE SOBREPOR, CABO DE 10 MM2 E DISJUNTOR DIN 50A (NÃO INCLUSO O POSTE DE CONCRETO). AF_07/2020_PS | UN | 1827.01 | 1752.11 | SINAPI 03/2024
101506 | ENTRADA DE ENERGIA ELÉTRICA, AÉREA, TRIFÁSICA, COM CAIXA DE SOBREPOR, CABO DE 16 MM2 E DISJUNTOR DIN 50A (NÃO INCLUSO O POSTE DE CONCRETO). AF_07/2020_PS | UN | 2011.49 | 1930.37 | SINAPI 03/2024
101507 | ENTRADA DE ENERGIA ELÉTRICA, AÉREA, TRIFÁSICA, COM CAIXA DE SOBREPOR, CABO DE 25 MM2 E DISJUNTOR DIN 50A (NÃO INCLUSO O POSTE DE CONCRETO). AF_07/2020_PS | UN | 2016.16 | 1943.91 | SINAPI 03/2024
101508 | ENTRADA DE ENERGIA ELÉTRICA, AÉREA, TRIFÁSICA, COM CAIXA DE SOBREPOR, CABO DE 35 MM2 E DISJUNTOR DIN 50A (NÃO INCLUSO O POSTE DE CONCRETO). AF_07/2020_PS | UN | 2237 | 2161.49 | SINAPI 03/2024
101509 | ENTRADA DE ENERGIA ELÉTRICA, AÉREA, TRIFÁSICA, COM CAIXA DE EMBUTIR, CABO DE 10 MM2 E DISJUNTOR DIN 50A (NÃO INCLUSO O POSTE DE CONCRETO). AF_07/2020_PS | UN | 1884.84 | 1812.21 | SINAPI 03/2024
101510 | ENTRADA DE ENERGIA ELÉTRICA, AÉREA, TRIFÁSICA, COM CAIXA DE EMBUTIR, CABO DE 16 MM2 E DISJUNTOR DIN 50A (NÃO INCLUSO O POSTE DE CONCRETO). AF_07/2020_PS | UN | 2069.32 | 1990.47 | SINAPI 03/2024
101511 | ENTRADA DE ENERGIA ELÉTRICA, AÉREA, TRIFÁSICA, COM CAIXA DE EMBUTIR, CABO DE 25 MM2 E DISJUNTOR DIN 50A (NÃO INCLUSO O POSTE DE CONCRETO). AF_07/2020_PS | UN | 2073.99 | 2004.01 | SINAPI 03/2024
101512 | ENTRADA DE ENERGIA ELÉTRICA, AÉREA, TRIFÁSICA, COM CAIXA DE EMBUTIR, CABO DE 35 MM2 E DISJUNTOR DIN 50A (NÃO INCLUSO O POSTE DE CONCRETO). AF_07/2020_PS | UN | 2294.83 | 2221.59 | SINAPI 03/2024
101513 | ENTRADA DE ENERGIA ELÉTRICA, SUBTERRÂNEA, MONOFÁSICA, COM CAIXA DE SOBREPOR, CABO DE 10 MM2 E DISJUNTOR DIN 50A (NÃO INCLUSA MURETA DE ALVENARIA). AF_07/2020_PS | UN | 818.63 | 790.41 | SINAPI 03/2024
101514 | ENTRADA DE ENERGIA ELÉTRICA, SUBTERRÂNEA, MONOFÁSICA, COM CAIXA DE SOBREPOR, CABO DE 16 MM2 E DISJUNTOR DIN 50A (NÃO INCLUSA MURETA DE ALVENARIA). AF_07/2020_PS | UN | 928.32 | 896.4 | SINAPI 03/2024
101515 | ENTRADA DE ENERGIA ELÉTRICA, SUBTERRÂNEA, MONOFÁSICA, COM CAIXA DE SOBREPOR, CABO DE 25 MM2 E DISJUNTOR DIN 50A (NÃO INCLUSA MURETA DE ALVENARIA). AF_07/2020_PS | UN | 931.1 | 904.45 | SINAPI 03/2024
101516 | ENTRADA DE ENERGIA ELÉTRICA, SUBTERRÂNEA, MONOFÁSICA, COM CAIXA DE SOBREPOR, CABO DE 35 MM2 E DISJUNTOR DIN 50A (NÃO INCLUSA MURETA DE ALVENARIA). AF_07/2020_PS | UN | 1043.03 | 1015.47 | SINAPI 03/2024
101517 | ENTRADA DE ENERGIA ELÉTRICA, SUBTERRÂNEA, MONOFÁSICA, COM CAIXA DE EMBUTIR, CABO DE 10 MM2 E DISJUNTOR DIN 50A (NÃO INCLUSA MURETA DE ALVENARIA). AF_07/2020_PS | UN | 794.1 | 768.8 | SINAPI 03/2024
101518 | ENTRADA DE ENERGIA ELÉTRICA, SUBTERRÂNEA, MONOFÁSICA, COM CAIXA DE EMBUTIR, CABO DE 16 MM2 E DISJUNTOR DIN 50A (NÃO INCLUSA MURETA DE ALVENARIA). AF_07/2020_PS | UN | 903.79 | 874.79 | SINAPI 03/2024
101519 | ENTRADA DE ENERGIA ELÉTRICA, SUBTERRÂNEA, MONOFÁSICA, COM CAIXA DE EMBUTIR, CABO DE 25 MM2 E DISJUNTOR DIN 50A (NÃO INCLUSA MURETA DE ALVENARIA). AF_07/2020_PS | UN | 906.57 | 882.84 | SINAPI 03/2024
101520 | ENTRADA DE ENERGIA ELÉTRICA, SUBTERRÂNEA, MONOFÁSICA, COM CAIXA DE EMBUTIR, CABO DE 35 MM2 E DISJUNTOR DIN 50A (NÃO INCLUSA MURETA DE ALVENARIA). AF_07/2020_PS | UN | 1018.5 | 993.86 | SINAPI 03/2024
101521 | ENTRADA DE ENERGIA ELÉTRICA, SUBTERRÂNEA, BIFÁSICA, COM CAIXA DE SOBREPOR, CABO DE 10 MM2 E DISJUNTOR DIN 50A (NÃO INCLUSA MURETA DE ALVENARIA). AF_07/2020_PS | UN | 1067.12 | 1033.64 | SINAPI 03/2024
101522 | ENTRADA DE ENERGIA ELÉTRICA, SUBTERRÂNEA, BIFÁSICA, COM CAIXA DE SOBREPOR, CABO DE 16 MM2 E DISJUNTOR DIN 50A (NÃO INCLUSA MURETA DE ALVENARIA). AF_07/2020_PS | UN | 1231.66 | 1192.63 | SINAPI 03/2024
101523 | ENTRADA DE ENERGIA ELÉTRICA, SUBTERRÂNEA, BIFÁSICA, COM CAIXA DE SOBREPOR, CABO DE 25 MM2 E DISJUNTOR DIN 50A (NÃO INCLUSA MURETA DE ALVENARIA). AF_07/2020_PS | UN | 1235.82 | 1204.71 | SINAPI 03/2024
101524 | ENTRADA DE ENERGIA ELÉTRICA, SUBTERRÂNEA, BIFÁSICA, COM CAIXA DE SOBREPOR, CABO DE 35 MM2 E DISJUNTOR DIN 50A (NÃO INCLUSA MURETA DE ALVENARIA). AF_07/2020_PS | UN | 1403.72 | 1371.23 | SINAPI 03/2024
101525 | ENTRADA DE ENERGIA ELÉTRICA, SUBTERRÂNEA, BIFÁSICA, COM CAIXA DE EMBUTIR, CABO DE 10 MM2 E DISJUNTOR DIN 50A (NÃO INCLUSA MURETA DE ALVENARIA). AF_07/2020_PS | UN | 1051.18 | 1020.04 | SINAPI 03/2024
101526 | ENTRADA DE ENERGIA ELÉTRICA, SUBTERRÂNEA, BIFÁSICA, COM CAIXA DE EMBUTIR, CABO DE 16 MM2 E DISJUNTOR DIN 50A (NÃO INCLUSA MURETA DE ALVENARIA). AF_07/2020_PS | UN | 1215.72 | 1179.03 | SINAPI 03/2024
101527 | ENTRADA DE ENERGIA ELÉTRICA, SUBTERRÂNEA, BIFÁSICA, COM CAIXA DE EMBUTIR, CABO DE 25 MM2 E DISJUNTOR DIN 50A (NÃO INCLUSA MURETA DE ALVENARIA). AF_07/2020_PS | UN | 1219.88 | 1191.11 | SINAPI 03/2024
101528 | ENTRADA DE ENERGIA ELÉTRICA, SUBTERRÂNEA, BIFÁSICA, COM CAIXA DE EMBUTIR, CABO DE 35 MM2 E DISJUNTOR DIN 50A (NÃO INCLUSA MURETA DE ALVENARIA). AF_07/2020_PS | UN | 1387.78 | 1357.63 | SINAPI 03/2024
101529 | ENTRADA DE ENERGIA ELÉTRICA, SUBTERRÂNEA, TRIFÁSICA, COM CAIXA DE SOBREPOR, CABO DE 10 MM2 E DISJUNTOR DIN 50A (NÃO INCLUSA MURETA DE ALVENARIA). AF_07/2020_PS | UN | 1191.71 | 1152.98 | SINAPI 03/2024
101530 | ENTRADA DE ENERGIA ELÉTRICA, SUBTERRÂNEA, TRIFÁSICA, COM CAIXA DE SOBREPOR, CABO DE 16 MM2 E DISJUNTOR DIN 50A (NÃO INCLUSA MURETA DE ALVENARIA). AF_07/2020_PS | UN | 1411.09 | 1364.97 | SINAPI 03/2024
101531 | ENTRADA DE ENERGIA ELÉTRICA, SUBTERRÂNEA, TRIFÁSICA, COM CAIXA DE SOBREPOR, CABO DE 25 MM2 E DISJUNTOR DIN 50A (NÃO INCLUSA MURETA DE ALVENARIA). AF_07/2020_PS | UN | 1416.64 | 1381.07 | SINAPI 03/2024
101532 | ENTRADA DE ENERGIA ELÉTRICA, SUBTERRÂNEA, TRIFÁSICA, COM CAIXA DE SOBREPOR, CABO DE 35 MM2 E DISJUNTOR DIN 50A (NÃO INCLUSA MURETA DE ALVENARIA). AF_07/2020_PS | UN | 1640.51 | 1603.1 | SINAPI 03/2024
101533 | ENTRADA DE ENERGIA ELÉTRICA, SUBTERRÂNEA, TRIFÁSICA, COM CAIXA DE EMBUTIR, CABO DE 10 MM2 E DISJUNTOR DIN 50A (NÃO INCLUSA MURETA DE ALVENARIA). AF_07/2020_PS | UN | 1249.55 | 1213.08 | SINAPI 03/2024
101534 | ENTRADA DE ENERGIA ELÉTRICA, SUBTERRÂNEA, TRIFÁSICA, COM CAIXA DE EMBUTIR, CABO DE 16 MM2 E DISJUNTOR DIN 50A (NÃO INCLUSA MURETA DE ALVENARIA). AF_07/2020_PS | UN | 1468.93 | 1425.07 | SINAPI 03/2024
101535 | ENTRADA DE ENERGIA ELÉTRICA, SUBTERRÂNEA, TRIFÁSICA, COM CAIXA DE EMBUTIR, CABO DE 25 MM2 E DISJUNTOR DIN 50A (NÃO INCLUSA MURETA DE ALVENARIA). AF_07/2020_PS | UN | 1474.48 | 1441.17 | SINAPI 03/2024
101536 | ENTRADA DE ENERGIA ELÉTRICA, SUBTERRÂNEA, TRIFÁSICA, COM CAIXA DE EMBUTIR, CABO DE 35 MM2 E DISJUNTOR DIN 50A (NÃO INCLUSA MURETA DE ALVENARIA). AF_07/2020_PS | UN | 1698.35 | 1663.2 | SINAPI 03/2024
101537 | APARELHO SINALIZADOR DE SAÍDA DE GARAGEM, COM CÉLULA FOTOELÉTRICA - FORNECIMENTO E INSTALAÇÃO. AF_07/2020 | UN | 124.95 | 118.57 | SINAPI 03/2024
101538 | ARMAÇÃO SECUNDÁRIA, COM 1 ESTRIBO E 1 ISOLADOR - FORNECIMENTO E INSTALAÇÃO. AF_07/2020 | UN | 45.81 | 44.02 | SINAPI 03/2024
101539 | ARMAÇÃO SECUNDÁRIA, COM 2 ESTRIBOS E 2 ISOLADORES - FORNECIMENTO E INSTALAÇÃO. AF_07/2020 | UN | 78.74 | 75.16 | SINAPI 03/2024
101540 | ARMAÇÃO SECUNDÁRIA, COM 3 ESTRIBOS E 3 ISOLADORES - FORNECIMENTO E INSTALAÇÃO. AF_07/2020 | UN | 129.57 | 124.22 | SINAPI 03/2024
101541 | ARMAÇÃO SECUNDÁRIA, COM 4 ESTRIBOS E 4 ISOLADORES - FORNECIMENTO E INSTALAÇÃO. AF_07/2020 | UN | 169.75 | 162.6 | SINAPI 03/2024
101542 | ARMAÇÃO SECUNDÁRIA, COM 1 ESTRIBO, SEM ISOLADOR - FORNECIMENTO E INSTALAÇÃO. AF_07/2020 | UN | 35.53 | 34.04 | SINAPI 03/2024
101543 | ARMAÇÃO SECUNDÁRIA, COM 2 ESTRIBOS, SEM ISOLADOR - FORNECIMENTO E INSTALAÇÃO. AF_07/2020 | UN | 64.84 | 61.85 | SINAPI 03/2024
101544 | ARMAÇÃO SECUNDÁRIA, COM 3 ESTRIBOS, SEM ISOLADOR - FORNECIMENTO E INSTALAÇÃO. AF_07/2020 | UN | 102.22 | 97.74 | SINAPI 03/2024
101545 | ARMAÇÃO SECUNDÁRIA, COM 4 ESTRIBOS, SEM ISOLADOR - FORNECIMENTO E INSTALAÇÃO. AF_07/2020 | UN | 145.7 | 139.74 | SINAPI 03/2024
101546 | ISOLADOR, TIPO PINO, PARA TENSÃO 15 KV - FORNECIMENTO E INSTALAÇÃO. AF_07/2020 | UN | 32.27 | 31.98 | SINAPI 03/2024
101547 | ISOLADOR, TIPO DISCO, PARA TENSÃO 15 KV - FORNECIMENTO E INSTALAÇÃO. AF_07/2020 | UN | 99.26 | 98.97 | SINAPI 03/2024
101548 | ISOLADOR, TIPO ROLDANA, PARA BAIXA TENSÃO - FORNECIMENTO E INSTALAÇÃO. AF_07/2020 | UN | 8.64 | 8.35 | SINAPI 03/2024
101549 | GRAMPO PARALELO METÁLICO, PARA REDES AÉREAS DE DISTRIBUIÇÃO DE ENERGIA ELÉTRICA DE BAIXA TENSÃO - FORNECIMENTO E INSTALAÇÃO. AF_07/2020 | UN | 24.73 | 23.77 | SINAPI 03/2024
101553 | ALÇA PREFORMADA DE DISTRIBUIÇÃO, EM AÇO GALVANIZADO, AWG 1 - FORNECIMENTO E INSTALAÇÃO. AF_07/2020 | UN | 16.13 | 15.38 | SINAPI 03/2024
101554 | ALÇA PREFORMADA DE DISTRIBUIÇÃO, EM AÇO GALVANIZADO, AWG 2 - FORNECIMENTO E INSTALAÇÃO. AF_07/2020 | UN | 12.48 | 11.73 | SINAPI 03/2024
101555 | ALÇA PREFORMADA DE DISTRIBUIÇÃO, EM AÇO GALVANIZADO, AWG 4 - FORNECIMENTO E INSTALAÇÃO. AF_07/2020 | UN | 9.14 | 8.39 | SINAPI 03/2024
101556 | ALÇA PREFORMADA DE DISTRIBUIÇÃO, EM AÇO GALVANIZADO, AWG 6 - FORNECIMENTO E INSTALAÇÃO. AF_07/2020 | UN | 8.61 | 7.86 | SINAPI 03/2024
101560 | CABO DE COBRE FLEXÍVEL ISOLADO, 10 MM², 0,6/1,0 KV, PARA REDE AÉREA DE DISTRIBUIÇÃO DE ENERGIA ELÉTRICA DE BAIXA TENSÃO - FORNECIMENTO E INSTALAÇÃO. AF_07/2020 | M | 8 | 7.99 | SINAPI 03/2024
101561 | CABO DE COBRE FLEXÍVEL ISOLADO, 16 MM², 0,6/1,0 KV, PARA REDE AÉREA DE DISTRIBUIÇÃO DE ENERGIA ELÉTRICA DE BAIXA TENSÃO - FORNECIMENTO E INSTALAÇÃO. AF_07/2020 | M | 12.68 | 12.67 | SINAPI 03/2024
101562 | CABO DE COBRE FLEXÍVEL ISOLADO, 25 MM², 0,6/1,0 KV, PARA REDE AÉREA DE DISTRIBUIÇÃO DE ENERGIA ELÉTRICA DE BAIXA TENSÃO - FORNECIMENTO E INSTALAÇÃO. AF_07/2020 | M | 19.62 | 19.61 | SINAPI 03/2024
101563 | CABO DE COBRE FLEXÍVEL ISOLADO, 35 MM², 0,6/1,0 KV, PARA REDE AÉREA DE DISTRIBUIÇÃO DE ENERGIA ELÉTRICA DE BAIXA TENSÃO - FORNECIMENTO E INSTALAÇÃO. AF_07/2020 | M | 27.68 | 27.66 | SINAPI 03/2024
101564 | CABO DE COBRE FLEXÍVEL ISOLADO, 50 MM², 0,6/1,0 KV, PARA REDE AÉREA DE DISTRIBUIÇÃO DE ENERGIA ELÉTRICA DE BAIXA TENSÃO - FORNECIMENTO E INSTALAÇÃO. AF_07/2020 | M | 40.88 | 40.86 | SINAPI 03/2024
101565 | CABO DE COBRE FLEXÍVEL ISOLADO, 70 MM², 0,6/1,0 KV, PARA REDE AÉREA DE DISTRIBUIÇÃO DE ENERGIA ELÉTRICA DE BAIXA TENSÃO - FORNECIMENTO E INSTALAÇÃO. AF_07/2020 | M | 57.14 | 57.13 | SINAPI 03/2024
101567 | CABO DE COBRE FLEXÍVEL ISOLADO, 95 MM², 0,6/1,0 KV, PARA REDE AÉREA DE DISTRIBUIÇÃO DE ENERGIA ELÉTRICA DE BAIXA TENSÃO - FORNECIMENTO E INSTALAÇÃO. AF_07/2020 | M | 74.17 | 74.15 | SINAPI 03/2024
101568 | CABO DE COBRE FLEXÍVEL ISOLADO, 120 MM², 0,6/1,0 KV, PARA REDE AÉREA DE DISTRIBUIÇÃO DE ENERGIA ELÉTRICA DE BAIXA TENSÃO - FORNECIMENTO E INSTALAÇÃO. AF_07/2020 | M | 96.96 | 96.94 | SINAPI 03/2024
101627 | REATOR PARA LÂMPADA VAPOR DE SÓDIO 250 W, USO EXTERNO - FORNECIMENTO E INSTALAÇÃO. AF_08/2020 | UN | 268.83 | 267.36 | SINAPI 03/2024
101630 | SUBSTITUIÇÃO DE REATOR PARA ILUMINAÇÃO PÚBLICA (NÃO INCLUI FORNECIMENTO). AF_08/2020 | UN | 86.61 | 83.52 | SINAPI 03/2024
101631 | IGNITOR PARA PARTIDA LÂMPADA VAPOR SÓDIO / VAPOR METÁLICO ATÉ 400 W - FORNECIMENTO E INSTALAÇÃO. AF_08/2020 | UN | 41.86 | 40.39 | SINAPI 03/2024
101632 | RELÉ FOTOELÉTRICO PARA COMANDO DE ILUMINAÇÃO EXTERNA 1000 W - FORNECIMENTO E INSTALAÇÃO. AF_08/2020 | UN | 38.24 | 38.11 | SINAPI 03/2024
101633 | SUBSTITUIÇÃO DE RELÉ FOTOELÉTRICO PARA COMANDO DE ILUMINAÇÃO EXTERNA 1000 W - FORNECIMENTO E INSTALAÇÃO. AF_08/2020 | UN | 106.19 | 104.94 | SINAPI 03/2024
101636 | BRAÇO PARA ILUMINAÇÃO PÚBLICA, EM TUBO DE AÇO GALVANIZADO, COMPRIMENTO DE 1,50 M, PARA FIXAÇÃO EM POSTE DE CONCRETO - FORNECIMENTO E INSTALAÇÃO. AF_08/2020 | UN | 165.85 | 159.77 | SINAPI 03/2024
101637 | BRAÇO PARA ILUMINAÇÃO PÚBLICA, EM TUBO DE AÇO GALVANIZADO, COMPRIMENTO DE 1,50 M, PARA FIXAÇÃO EM POSTE METÁLICO - FORNECIMENTO E INSTALAÇÃO. AF_08/2020 | UN | 161.71 | 155.63 | SINAPI 03/2024
101640 | LÂMPADA VAPOR METÁLICO 400 W - FORNECIMENTO E INSTALAÇÃO. AF_08/2020 | UN | 102.96 | 102.76 | SINAPI 03/2024
101641 | LÂMPADA VAPOR METÁLICO 150 W - FORNECIMENTO E INSTALAÇÃO. AF_08/2020 | UN | 53.57 | 53.37 | SINAPI 03/2024
101642 | LÂMPADA VAPOR DE MERCÚRIO 125 W - FORNECIMENTO E INSTALAÇÃO. AF_08/2020 | UN | 27.12 | 26.92 | SINAPI 03/2024
101643 | LÂMPADA VAPOR DE MERCÚRIO 250 W - FORNECIMENTO E INSTALAÇÃO. AF_08/2020 | UN | 46.82 | 46.62 | SINAPI 03/2024
101644 | LÂMPADA VAPOR DE MERCÚRIO 400 W - FORNECIMENTO E INSTALAÇÃO. AF_08/2020 | UN | 63.18 | 62.98 | SINAPI 03/2024
101648 | LÂMPADA VAPOR DE SÓDIO 150 W - FORNECIMENTO E INSTALAÇÃO. AF_08/2020 | UN | 56.48 | 56.28 | SINAPI 03/2024
101649 | LÂMPADA VAPOR DE SÓDIO 250 W - FORNECIMENTO E INSTALAÇÃO. AF_08/2020 | UN | 65 | 64.8 | SINAPI 03/2024
101650 | LÂMPADA VAPOR DE SÓDIO 400 W - FORNECIMENTO E INSTALAÇÃO. AF_08/2020 | UN | 75.47 | 75.27 | SINAPI 03/2024
101651 | SUBSTITUIÇÃO DE LÂMPADA PARA ILUMINAÇÃO PÚBLICA (NÃO INCLUI FORNECIMENTO). AF_08/2020 | UN | 70.92 | 69.48 | SINAPI 03/2024
101653 | LUMINÁRIA ABERTA PARA ILUMINAÇÃO PÚBLICA, PARA LÂMPADA VAPOR DE MERCÚRIO ATÉ 400 W E MISTA ATÉ 500 W, COM BRAÇO EM TUBO DE AÇO GALV 1", COMPRIMENTO DE 1,50 M, PARA POSTE DE CONCRETO - FORNECIMENTO E INSTALAÇÃO (EXCLUSIVE LÂMPADA E REATOR). AF_08/2020 | UN | 310.95 | 298.74 | SINAPI 03/2024
101654 | LUMINÁRIA DE LED PARA ILUMINAÇÃO PÚBLICA, DE 33 W ATÉ 50 W - FORNECIMENTO E INSTALAÇÃO. AF_08/2020 | UN | 238.25 | 235.45 | SINAPI 03/2024
101655 | LUMINÁRIA DE LED PARA ILUMINAÇÃO PÚBLICA, DE 51 W ATÉ 67 W - FORNECIMENTO E INSTALAÇÃO. AF_08/2020 | UN | 368.73 | 365.93 | SINAPI 03/2024
101656 | LUMINÁRIA DE LED PARA ILUMINAÇÃO PÚBLICA, DE 68 W ATÉ 97 W - FORNECIMENTO E INSTALAÇÃO. AF_08/2020 | UN | 399.19 | 396.39 | SINAPI 03/2024
101657 | LUMINÁRIA DE LED PARA ILUMINAÇÃO PÚBLICA, DE 98 W ATÉ 137 W - FORNECIMENTO E INSTALAÇÃO. AF_08/2020 | UN | 464.08 | 461.28 | SINAPI 03/2024
101658 | LUMINÁRIA DE LED PARA ILUMINAÇÃO PÚBLICA, DE 138 W ATÉ 180 W - FORNECIMENTO E INSTALAÇÃO. AF_08/2020 | UN | 597.52 | 594.72 | SINAPI 03/2024
101659 | LUMINÁRIA DE LED PARA ILUMINAÇÃO PÚBLICA, DE 181 W ATÉ 239 W - FORNECIMENTO E INSTALAÇÃO. AF_08/2020 | UN | 680.51 | 677.71 | SINAPI 03/2024
101660 | LUMINÁRIA DE LED PARA ILUMINAÇÃO PÚBLICA, DE 240 W ATÉ 350 W - FORNECIMENTO E INSTALAÇÃO. AF_08/2020 | UN | 1072.29 | 1069.49 | SINAPI 03/2024
101661 | SUBSTITUIÇÃO DE LUMINÁRIA DE VAPOR DE MERCÚRIO/VAPOR DE SÓDIO POR LUMINÁRIA DE LED PARA ILUMINAÇÃO PÚBLICA (NÃO INCLUI FORNECIMENTO). AF_08/2020 | UN | 141.82 | 132.9 | SINAPI 03/2024
101663 | ABRAÇADEIRA DE FIXAÇÃO DE BRAÇOS DE LUMINÁRIAS DE 2" - FORNECIMENTO E INSTALAÇÃO. AF_08/2020 | UN | 34.64 | 31.87 | SINAPI 03/2024
101664 | ABRAÇADEIRA DE FIXAÇÃO DE BRAÇOS DE LUMINÁRIAS DE 3" - FORNECIMENTO E INSTALAÇÃO. AF_08/2020 | UN | 35.86 | 33.09 | SINAPI 03/2024
101665 | ABRAÇADEIRA DE FIXAÇÃO DE BRAÇOS DE LUMINÁRIAS DE 4" - FORNECIMENTO E INSTALAÇÃO. AF_08/2020 | UN | 41.09 | 38.32 | SINAPI 03/2024
102085 | LUMINÁRIA ESTANQUE COM PROTEÇÃO CONTRA ÁGUA, POEIRA OU IMPACTOS - FORNECIMENTO E INSTALAÇÃO. AF_08/2020 | UN | 213.18 | 208.13 | SINAPI 03/2024
100578 | ASSENTAMENTO DE POSTE DE CONCRETO COM COMPRIMENTO NOMINAL DE 9 M, CARGA NOMINAL MENOR OU IGUAL A 1000 DAN, ENGASTAMENTO SIMPLES COM 1,5 M DE SOLO (NÃO INCLUI FORNECIMENTO). AF_11/2019 | UN | 482.98 | 461.03 | SINAPI 03/2024
100579 | ASSENTAMENTO DE POSTE DE CONCRETO COM COMPRIMENTO NOMINAL DE 10 M, CARGA NOMINAL MENOR OU IGUAL A 1000 DAN, ENGASTAMENTO SIMPLES COM 1,6 M DE SOLO (NÃO INCLUI FORNECIMENTO). AF_11/2019 | UN | 527.46 | 503.86 | SINAPI 03/2024
100580 | ASSENTAMENTO DE POSTE DE CONCRETO COM COMPRIMENTO NOMINAL DE 10 M, CARGA NOMINAL MAIOR QUE 1000 DAN, ENGASTAMENTO SIMPLES COM 1,6 M DE SOLO (NÃO INCLUI FORNECIMENTO). AF_11/2019 | UN | 596.45 | 565.69 | SINAPI 03/2024
100581 | ASSENTAMENTO DE POSTE DE CONCRETO COM COMPRIMENTO NOMINAL DE 10,5 M, CARGA NOMINAL MENOR OU IGUAL A 1000 DAN, ENGASTAMENTO SIMPLES COM 1,65 M DE SOLO (NÃO INCLUI FORNECIMENTO). AF_11/2019 | UN | 549.44 | 525.03 | SINAPI 03/2024
100582 | ASSENTAMENTO DE POSTE DE CONCRETO COM COMPRIMENTO NOMINAL DE 10,5 M, CARGA NOMINAL MAIOR QUE 1000 DAN, ENGASTAMENTO SIMPLES COM 1,65 M DE SOLO (NÃO INCLUI FORNECIMENTO). AF_11/2019 | UN | 673.94 | 636.56 | SINAPI 03/2024
100583 | ASSENTAMENTO DE POSTE DE CONCRETO COM COMPRIMENTO NOMINAL DE 11 M, CARGA NOMINAL MENOR OU IGUAL A 1000 DAN, ENGASTAMENTO SIMPLES COM 1,7 M DE SOLO (NÃO INCLUI FORNECIMENTO). AF_11/2019 | UN | 573.63 | 548.21 | SINAPI 03/2024
100584 | ASSENTAMENTO DE POSTE DE CONCRETO COM COMPRIMENTO NOMINAL DE 11 M, CARGA NOMINAL MAIOR QUE 1000 DAN, ENGASTAMENTO SIMPLES COM 1,7 M DE SOLO (NÃO INCLUI FORNECIMENTO). AF_11/2019 | UN | 648.38 | 615.21 | SINAPI 03/2024
100585 | ASSENTAMENTO DE POSTE DE CONCRETO COM COMPRIMENTO NOMINAL DE 12 M, CARGA NOMINAL MENOR OU IGUAL A 1000 DAN, ENGASTAMENTO SIMPLES COM 1,8 M DE SOLO (NÃO INCLUI FORNECIMENTO). AF_11/2019 | UN | 620.14 | 592.84 | SINAPI 03/2024
100586 | ASSENTAMENTO DE POSTE DE CONCRETO COM COMPRIMENTO NOMINAL DE 12 M, CARGA NOMINAL MAIOR QUE 1000 DAN, ENGASTAMENTO SIMPLES COM 1,8 M DE SOLO (NÃO INCLUI FORNECIMENTO). AF_11/2019 | UN | 739.15 | 699.54 | SINAPI 03/2024
100587 | ASSENTAMENTO DE POSTE DE CONCRETO COM COMPRIMENTO NOMINAL DE 13 M, CARGA NOMINAL MENOR OU IGUAL A 1000 DAN, ENGASTAMENTO SIMPLES COM 1,9 M DE SOLO (NÃO INCLUI FORNECIMENTO). AF_11/2019 | UN | 669.04 | 639.62 | SINAPI 03/2024
100588 | ASSENTAMENTO DE POSTE DE CONCRETO COM COMPRIMENTO NOMINAL DE 13 M, CARGA NOMINAL MAIOR QUE 1000 DAN, ENGASTAMENTO SIMPLES COM 1,9 M DE SOLO (NÃO INCLUI FORNECIMENTO). AF_11/2019 | UN | 761.52 | 722.55 | SINAPI 03/2024
100589 | ASSENTAMENTO DE POSTE DE CONCRETO COM COMPRIMENTO NOMINAL DE 13,5 M, CARGA NOMINAL MENOR OU IGUAL A 1000 DAN, ENGASTAMENTO SIMPLES COM 1,95 M DE SOLO (NÃO INCLUI FORNECIMENTO). AF_11/2019 | UN | 758.01 | 720.73 | SINAPI 03/2024
100590 | ASSENTAMENTO DE POSTE DE CONCRETO COM COMPRIMENTO NOMINAL DE 13,5 M, CARGA NOMINAL MAIOR QUE 1000 DAN, ENGASTAMENTO SIMPLES COM 1,95 M DE SOLO (NÃO INCLUI FORNECIMENTO). AF_11/2019 | UN | 849.71 | 802.86 | SINAPI 03/2024
100591 | ASSENTAMENTO DE POSTE DE CONCRETO COM COMPRIMENTO NOMINAL DE 14 M, CARGA NOMINAL MENOR OU IGUAL A 1000 DAN, ENGASTAMENTO SIMPLES COM 2 M DE SOLO (NÃO INCLUI FORNECIMENTO). AF_11/2019 | UN | 742.02 | 708.05 | SINAPI 03/2024
100592 | ASSENTAMENTO DE POSTE DE CONCRETO COM COMPRIMENTO NOMINAL DE 14 M, CARGA NOMINAL MAIOR QUE 1000 DAN, ENGASTAMENTO SIMPLES COM 2 M DE SOLO (NÃO INCLUI FORNECIMENTO). AF_11/2019 | UN | 817.95 | 776.07 | SINAPI 03/2024
100593 | ASSENTAMENTO DE POSTE DE CONCRETO COM COMPRIMENTO NOMINAL DE 15 M, CARGA NOMINAL MENOR OU IGUAL A 1000 DAN, ENGASTAMENTO SIMPLES COM 2,1 M DE SOLO (NÃO INCLUI FORNECIMENTO). AF_11/2019 | UN | 795.02 | 758.52 | SINAPI 03/2024
100594 | ASSENTAMENTO DE POSTE DE CONCRETO COM COMPRIMENTO NOMINAL DE 15 M, CARGA NOMINAL MAIOR QUE 1000 DAN, ENGASTAMENTO SIMPLES COM 2,1 M DE SOLO (NÃO INCLUI FORNECIMENTO). AF_11/2019 | UN | 923.52 | 873.7 | SINAPI 03/2024
100595 | ASSENTAMENTO DE POSTE DE CONCRETO COM COMPRIMENTO NOMINAL DE 18 M, CARGA NOMINAL MENOR OU IGUAL A 1000 DAN, ENGASTAMENTO SIMPLES COM 2,4 M DE SOLO (NÃO INCLUI FORNECIMENTO). AF_11/2019 | UN | 954.23 | 910.04 | SINAPI 03/2024
100596 | ASSENTAMENTO DE POSTE DE CONCRETO COM COMPRIMENTO NOMINAL DE 18 M, CARGA NOMINAL MAIOR QUE 1000 DAN, ENGASTAMENTO SIMPLES COM 2,4 M DE SOLO (NÃO INCLUI FORNECIMENTO). AF_11/2019 | UN | 1127.35 | 1065.31 | SINAPI 03/2024
100597 | ASSENTAMENTO DE POSTE DE CONCRETO COM COMPRIMENTO NOMINAL DE 20 M, CARGA NOMINAL MENOR OU IGUAL A 1000 DAN, ENGASTAMENTO SIMPLES COM 2,6 M DE SOLO (NÃO INCLUI FORNECIMENTO). AF_11/2019 | UN | 1119.32 | 1063.89 | SINAPI 03/2024
100598 | ASSENTAMENTO DE POSTE DE CONCRETO COM COMPRIMENTO NOMINAL DE 20 M, CARGA NOMINAL MAIOR QUE 1000, ENGASTAMENTO SIMPLES COM 2,6 M DE SOLO (NÃO INCLUI FORNECIMENTO). AF_11/2019 | UN | 1262.02 | 1191.91 | SINAPI 03/2024
100599 | ASSENTAMENTO DE POSTE DE CONCRETO COM COMPRIMENTO NOMINAL DE 9 M, CARGA NOMINAL DE 150 DAN, ENGASTAMENTO BASE CONCRETADA COM 1 M DE CONCRETO E 0,5 M DE SOLO (NÃO INCLUI FORNECIMENTO). AF_11/2019 | UN | 480.73 | 462.68 | SINAPI 03/2024
100600 | ASSENTAMENTO DE POSTE DE CONCRETO COM COMPRIMENTO NOMINAL DE 9 M, CARGA NOMINAL DE 300 DAN, ENGASTAMENTO BASE CONCRETADA COM 1 M DE CONCRETO E 0,5 M DE SOLO (NÃO INCLUI FORNECIMENTO). AF_11/2019 | UN | 587.71 | 561.42 | SINAPI 03/2024
100601 | ASSENTAMENTO DE POSTE DE CONCRETO COM COMPRIMENTO NOMINAL DE 9 M, CARGA NOMINAL DE 400 DAN, ENGASTAMENTO BASE CONCRETADA COM 1 M DE CONCRETO E 0,5 M DE SOLO (NÃO INCLUI FORNECIMENTO). AF_11/2019 | UN | 761.37 | 722.89 | SINAPI 03/2024
100602 | ASSENTAMENTO DE POSTE DE CONCRETO COM COMPRIMENTO NOMINAL DE 9 M, CARGA NOMINAL DE 600 DAN, ENGASTAMENTO BASE CONCRETADA COM 1 M DE CONCRETO E 0,5 M DE SOLO (NÃO INCLUI FORNECIMENTO). AF_11/2019 | UN | 978.05 | 924.34 | SINAPI 03/2024
100603 | ASSENTAMENTO DE POSTE DE CONCRETO COM COMPRIMENTO NOMINAL DE 9 M, CARGA NOMINAL DE 1000 DAN, ENGASTAMENTO BASE CONCRETADA COM 1 M DE CONCRETO E 0,5 M DE SOLO (NÃO INCLUI FORNECIMENTO). AF_11/2019 | UN | 1537.98 | 1444.52 | SINAPI 03/2024
100604 | ASSENTAMENTO DE POSTE DE CONCRETO COM COMPRIMENTO NOMINAL DE 10 M, CARGA NOMINAL DE 300 DAN, ENGASTAMENTO BASE CONCRETADA COM 1 M DE CONCRETO E 0,6 M DE SOLO (NÃO INCLUI FORNECIMENTO). AF_11/2019 | UN | 621.62 | 594.46 | SINAPI 03/2024
100605 | ASSENTAMENTO DE POSTE DE CONCRETO COM COMPRIMENTO NOMINAL DE 10 M, CARGA NOMINAL DE 600 DAN, ENGASTAMENTO BASE CONCRETADA COM 1 M DE CONCRETO E 0,6 M DE SOLO (NÃO INCLUI FORNECIMENTO). AF_11/2019 | UN | 1024.86 | 968.86 | SINAPI 03/2024
100606 | ASSENTAMENTO DE POSTE DE CONCRETO COM COMPRIMENTO NOMINAL DE 10 M, CARGA NOMINAL DE 1000 DAN, ENGASTAMENTO BASE CONCRETADA COM 1 M DE CONCRETO E 0,6 M DE SOLO (NÃO INCLUI FORNECIMENTO). AF_11/2019 | UN | 1601.66 | 1504.03 | SINAPI 03/2024
100607 | ASSENTAMENTO DE POSTE DE CONCRETO COM COMPRIMENTO NOMINAL DE 10,5 M, CARGA NOMINAL DE 300 DAN, ENGASTAMENTO BASE CONCRETADA COM 1 M DE CONCRETO E 0,65 M DE SOLO (NÃO INCLUI FORNECIMENTO). AF_11/2019 | UN | 637.68 | 610.11 | SINAPI 03/2024
100608 | ASSENTAMENTO DE POSTE DE CONCRETO COM COMPRIMENTO NOMINAL DE 10,5 M, CARGA NOMINAL DE 600 DAN, ENGASTAMENTO BASE CONCRETADA COM 1 M DE CONCRETO E 0,65 M DE SOLO (NÃO INCLUI FORNECIMENTO). AF_11/2019 | UN | 1047.89 | 990.77 | SINAPI 03/2024
100609 | ASSENTAMENTO DE POSTE DE CONCRETO COM COMPRIMENTO NOMINAL DE 10,5 M, CARGA NOMINAL DE 1000 DAN, ENGASTAMENTO BASE CONCRETADA COM 1 M DE CONCRETO E 0,65 M DE SOLO (NÃO INCLUI FORNECIMENTO). AF_11/2019 | UN | 1636.17 | 1536.2 | SINAPI 03/2024
100610 | ASSENTAMENTO DE POSTE DE CONCRETO COM COMPRIMENTO NOMINAL DE 11 M, CARGA NOMINAL DE 300 DAN, ENGASTAMENTO BASE CONCRETADA COM 1 M DE CONCRETO E 0,7 M DE SOLO (NÃO INCLUI FORNECIMENTO). AF_11/2019 | UN | 653.57 | 625.66 | SINAPI 03/2024
100611 | ASSENTAMENTO DE POSTE DE CONCRETO COM COMPRIMENTO NOMINAL DE 11 M, CARGA NOMINAL DE 400 DAN, ENGASTAMENTO BASE CONCRETADA COM 1 M DE CONCRETO E 0,7 M DE SOLO (NÃO INCLUI FORNECIMENTO). AF_11/2019 | UN | 838.66 | 797.29 | SINAPI 03/2024
100612 | ASSENTAMENTO DE POSTE DE CONCRETO COM COMPRIMENTO NOMINAL DE 11 M, CARGA NOMINAL DE 600 DAN, ENGASTAMENTO BASE CONCRETADA COM 1 M DE CONCRETO E 0,7 M DE SOLO (NÃO INCLUI FORNECIMENTO). AF_11/2019 | UN | 1070.46 | 1012.28 | SINAPI 03/2024
100613 | ASSENTAMENTO DE POSTE DE CONCRETO COM COMPRIMENTO NOMINAL DE 11 M, CARGA NOMINAL DE 1000 DAN, ENGASTAMENTO BASE CONCRETADA COM 1 M DE CONCRETO E 0,7 M DE SOLO (NÃO INCLUI FORNECIMENTO). AF_11/2019 | UN | 1669.95 | 1567.68 | SINAPI 03/2024
100614 | ASSENTAMENTO DE POSTE DE CONCRETO COM COMPRIMENTO NOMINAL DE 12 M, CARGA NOMINAL DE 400 DAN, ENGASTAMENTO BASE CONCRETADA COM 1 M DE CONCRETO E 0,8 M DE SOLO (NÃO INCLUI FORNECIMENTO). AF_11/2019 | UN | 876.47 | 833.73 | SINAPI 03/2024
100615 | ASSENTAMENTO DE POSTE DE CONCRETO COM COMPRIMENTO NOMINAL DE 12 M, CARGA NOMINAL DE 600 DAN, ENGASTAMENTO BASE CONCRETADA COM 1 M DE CONCRETO E 0,8 M DE SOLO (NÃO INCLUI FORNECIMENTO). AF_11/2019 | UN | 1115.3 | 1054.96 | SINAPI 03/2024
100616 | ASSENTAMENTO DE POSTE DE CONCRETO COM COMPRIMENTO NOMINAL DE 12 M, CARGA NOMINAL DE 1000 DAN, ENGASTAMENTO BASE CONCRETADA COM 1 M DE CONCRETO E 0,8 M DE SOLO (NÃO INCLUI FORNECIMENTO). AF_11/2019 | UN | 1741.72 | 1634.44 | SINAPI 03/2024
100617 | ASSENTAMENTO DE POSTE DE CONCRETO COM COMPRIMENTO NOMINAL DE 13 M, CARGA NOMINAL DE 600 DAN, ENGASTAMENTO BASE CONCRETADA COM 1 M DE CONCRETO E 0,9 M DE SOLO (NÃO INCLUI FORNECIMENTO). AF_11/2019 | UN | 1160.06 | 1097.55 | SINAPI 03/2024
100618 | ASSENTAMENTO DE POSTE DE CONCRETO COM COMPRIMENTO NOMINAL DE 13 M, CARGA NOMINAL DE 1000 DAN, ENGASTAMENTO BASE CONCRETADA COM 1 M DE CONCRETO E 0,9 M DE SOLO - SOMENTE INSTALAÇÃO, SEM FORNECIMENTO. AF_11/2019 | UN | 1815.36 | 1703.49 | SINAPI 03/2024
100619 | POSTE DECORATIVO PARA JARDIM EM AÇO TUBULAR, H = *2,5* M, SEM LUMINÁRIA - FORNECIMENTO E INSTALAÇÃO. AF_11/2019 | UN | 633.15 | 614.6 | SINAPI 03/2024
100620 | POSTE DE AÇO CONICO CONTÍNUO CURVO SIMPLES, FLANGEADO, H=9M, INCLUSIVE LUMINÁRIA, SEM LÂMPADA - FORNECIMENTO E INSTALACAO. AF_11/2019 | UN | 2832.11 | 2820.12 | SINAPI 03/2024
100621 | POSTE DE AÇO CONICO CONTÍNUO CURVO DUPLO, FLANGEADO, H=9M, INCLUSIVE LUMINÁRIAS, SEM LÂMPADAS - FORNECIMENTO E INSTALACAO. AF_11/2019 | UN | 3317.38 | 3300.31 | SINAPI 03/2024
100622 | POSTE DE AÇO CONICO CONTÍNUO CURVO SIMPLES, ENGASTADO, H=9M, INCLUSIVE LUMINÁRIA, SEM LÂMPADA - FORNECIMENTO E INSTALACAO. AF_11/2019 | UN | 2542.37 | 2522.18 | SINAPI 03/2024
100623 | POSTE DE AÇO CONICO CONTÍNUO CURVO DUPLO, ENGASTADO, H=9M, INCLUSIVE LUMINÁRIAS, SEM LÂMPADAS - FORNECIMENTO E INSTALACAO. AF_11/2019 | UN | 2744.86 | 2719.59 | SINAPI 03/2024
97600 | REFLETOR EM ALUMÍNIO, DE SUPORTE E ALÇA, COM 1 LÂMPADA VAPOR DE MERCÚRIO DE 125 W, COM REATOR ALTO FATOR DE POTÊNCIA - FORNECIMENTO E INSTALAÇÃO. AF_02/2020 | UN | 357.24 | 354.85 | SINAPI 03/2024
97601 | REFLETOR EM ALUMÍNIO, DE SUPORTE E ALÇA, COM LÂMPADA VAPOR DE MERCÚRIO DE 250 W, COM REATOR ALTO FATOR DE POTÊNCIA - FORNECIMENTO E INSTALAÇÃO. AF_02/2020 | UN | 376.94 | 374.55 | SINAPI 03/2024
97605 | LUMINÁRIA ARANDELA TIPO MEIA LUA, DE SOBREPOR, COM 1 LÂMPADA LED DE 6 W, SEM REATOR - FORNECIMENTO E INSTALAÇÃO. AF_02/2020 | UN | 98.44 | 95.72 | SINAPI 03/2024
97606 | LUMINÁRIA ARANDELA TIPO MEIA LUA, DE SOBREPOR, COM 1 LÂMPADA FLUORESCENTE DE 15 W, SEM REATOR - FORNECIMENTO E INSTALAÇÃO. AF_02/2020 | UN | 108.88 | 106.16 | SINAPI 03/2024
97607 | LUMINÁRIA ARANDELA TIPO TARTARUGA, DE SOBREPOR, COM 1 LÂMPADA LED DE 6 W, SEM REATOR - FORNECIMENTO E INSTALAÇÃO. AF_02/2020 | UN | 118.8 | 115.63 | SINAPI 03/2024
97608 | LUMINÁRIA ARANDELA TIPO TARTARUGA, COM GRADE, DE SOBREPOR, COM 1 LÂMPADA FLUORESCENTE DE 15 W, SEM REATOR - FORNECIMENTO E INSTALAÇÃO. AF_02/2020 | UN | 129.24 | 126.07 | SINAPI 03/2024
102102 | TRANSFORMADOR DE DISTRIBUIÇÃO, 30 KVA, TRIFÁSICO, 60 HZ, CLASSE 15 KV, IMERSO EM ÓLEO MINERAL, INSTALAÇÃO EM POSTE (NÃO INCLUSO SUPORTE) - FORNECIMENTO E INSTALAÇÃO. AF_12/2020 | UN | 10826.89 | 10760.39 | SINAPI 03/2024
102103 | TRANSFORMADOR DE DISTRIBUIÇÃO, 45 KVA, TRIFÁSICO, 60 HZ, CLASSE 15 KV, IMERSO EM ÓLEO MINERAL, INSTALAÇÃO EM POSTE (NÃO INCLUSO SUPORTE) - FORNECIMENTO E INSTALAÇÃO. AF_12/2020 | UN | 12031.34 | 11963.71 | SINAPI 03/2024
102104 | TRANSFORMADOR DE DISTRIBUIÇÃO, 75 KVA, TRIFÁSICO, 60 HZ, CLASSE 15 KV, IMERSO EM ÓLEO MINERAL, INSTALAÇÃO EM POSTE (NÃO INCLUSO SUPORTE) - FORNECIMENTO E INSTALAÇÃO. AF_12/2020 | UN | 15386.22 | 15316.64 | SINAPI 03/2024
102105 | TRANSFORMADOR DE DISTRIBUIÇÃO, 112,5 KVA, TRIFÁSICO, 60 HZ, CLASSE 15 KV, IMERSO EM ÓLEO MINERAL, INSTALAÇÃO EM POSTE (NÃO INCLUSO SUPORTE) - FORNECIMENTO E INSTALAÇÃO. AF_12/2020 | UN | 18871.82 | 18800.28 | SINAPI 03/2024
102106 | TRANSFORMADOR DE DISTRIBUIÇÃO, 150 KVA, TRIFÁSICO, 60 HZ, CLASSE 15 KV, IMERSO EM ÓLEO MINERAL, INSTALAÇÃO EM POSTE (NÃO INCLUSO SUPORTE) - FORNECIMENTO E INSTALAÇÃO. AF_12/2020 | UN | 23624.99 | 23552.33 | SINAPI 03/2024
102107 | TRANSFORMADOR DE DISTRIBUIÇÃO, 225 KVA, TRIFÁSICO, 60 HZ, CLASSE 15 KV, IMERSO EM ÓLEO MINERAL, INSTALAÇÃO EM POSTE (NÃO INCLUSO SUPORTE) - FORNECIMENTO E INSTALAÇÃO. AF_12/2020 | UN | 32898.33 | 32821.43 | SINAPI 03/2024
102108 | TRANSFORMADOR DE DISTRIBUIÇÃO, 300 KVA, TRIFÁSICO, 60 HZ, CLASSE 15 KV, IMERSO EM ÓLEO MINERAL, INSTALAÇÃO EM POSTE (NÃO INCLUSO SUPORTE) - FORNECIMENTO E INSTALAÇÃO. AF_12/2020 | UN | 38282.51 | 38203 | SINAPI 03/2024
102109 | SUPORTE PARA TRANSFORMADOR EM POSTE DE CONCRETO CIRCULAR - FORNECIMENTO E INSTALAÇÃO. AF_12/2020 | UN | 62.97 | 59.62 | SINAPI 03/2024
102110 | SUPORTE PARA TRANSFORMADOR EM POSTE DE CONCRETO DUPLO T - FORNECIMENTO E INSTALAÇÃO. AF_12/2020 | UN | 167.87 | 164.52 | SINAPI 03/2024
103654 | TRANSFORMADOR DE DISTRIBUIÇÃO, 500KVA, TRIFÁSICO, 60 HZ, CLASSE 15 KV, IMERSO EM ÓLEO MINERAL, INSTALAÇÃO EM SOLO (NÃO INCLUSO ABRIGO) - FORNECIMENTO E INSTALAÇÃO. AF_02/2022 | UN | 61867.25 | 61786.94 | SINAPI 03/2024
103655 | TRANSFORMADOR DE DISTRIBUIÇÃO, 750 KVA, TRIFÁSICO, 60 HZ, CLASSE 15 KV, IMERSO EM ÓLEO MINERAL, INSTALAÇÃO EM SOLO (NÃO INCLUSO ABRIGO) - FORNECIMENTO E INSTALAÇÃO. AF_02/2022 | UN | 84706.04 | 84612.01 | SINAPI 03/2024
103656 | TRANSFORMADOR DE DISTRIBUIÇÃO, 1000 KVA, TRIFÁSICO, 60 HZ, CLASSE 15 KV, IMERSO EM ÓLEO MINERAL, INSTALAÇÃO EM SOLO (NÃO INCLUSO ABRIGO) - FORNECIMENTO E INSTALAÇÃO. AF_02/2022 | UN | 118365.41 | 118257.75 | SINAPI 03/2024
96973 | CORDOALHA DE COBRE NU 35 MM², NÃO ENTERRADA, COM ISOLADOR - FORNECIMENTO E INSTALAÇÃO. AF_08/2023 | M | 69.93 | 66.5 | SINAPI 03/2024
96974 | CORDOALHA DE COBRE NU 50 MM², NÃO ENTERRADA, COM ISOLADOR - FORNECIMENTO E INSTALAÇÃO. AF_08/2023 | M | 87.88 | 83.92 | SINAPI 03/2024
96975 | CORDOALHA DE COBRE NU 70 MM², NÃO ENTERRADA, COM ISOLADOR - FORNECIMENTO E INSTALAÇÃO. AF_08/2023 | M | 106.52 | 102.05 | SINAPI 03/2024
96976 | CORDOALHA DE COBRE NU 95 MM², NÃO ENTERRADA, COM ISOLADOR - FORNECIMENTO E INSTALAÇÃO. AF_08/2023 | M | 135.89 | 130.96 | SINAPI 03/2024
96977 | CORDOALHA DE COBRE NU 50 MM², ENTERRADA - FORNECIMENTO E INSTALAÇÃO. AF_08/2023 | M | 45.63 | 45.38 | SINAPI 03/2024
96978 | CORDOALHA DE COBRE NU 70 MM², ENTERRADA - FORNECIMENTO E INSTALAÇÃO. AF_08/2023 | M | 60.01 | 59.71 | SINAPI 03/2024
96979 | CORDOALHA DE COBRE NU 95 MM², ENTERRADA - FORNECIMENTO E INSTALAÇÃO. AF_08/2023 | M | 85.5 | 85.16 | SINAPI 03/2024
96984 | ELETRODUTO PVC RÍGIDO, DIÂMETRO 40MM, COM 3 METROS, PARA SPDA - FORNECIMENTO E INSTALAÇÃO. AF_08/2023 | UN | 69.88 | 64.25 | SINAPI 03/2024
96985 | HASTE DE ATERRAMENTO, DIÂMETRO 5/8", COM 3 METROS - FORNECIMENTO E INSTALAÇÃO. AF_08/2023 | UN | 99.51 | 97.64 | SINAPI 03/2024
96986 | HASTE DE ATERRAMENTO, DIÂMETRO 3/4", COM 3 METROS - FORNECIMENTO E INSTALAÇÃO. AF_08/2023 | UN | 148.72 | 145.79 | SINAPI 03/2024
96987 | BASE METÁLICA PARA MASTRO 1 ½" PARA SPDA - FORNECIMENTO E INSTALAÇÃO. AF_08/2023 | UN | 150.91 | 141.98 | SINAPI 03/2024
96988 | MASTRO 1 ½", COM 3 METROS, PARA SPDA - FORNECIMENTO E INSTALAÇÃO. AF_08/2023 | UN | 183.04 | 181.78 | SINAPI 03/2024
96989 | CAPTOR TIPO FRANKLIN PARA SPDA - FORNECIMENTO E INSTALAÇÃO. AF_08/2023 | UN | 153.16 | 152.14 | SINAPI 03/2024
98463 | SUPORTE ISOLADOR PARA FIXAÇÃO DA CORDOALHA DE COBRE EM ALVENARIA OU CONCRETO - FORNECIMENTO E INSTALAÇÃO. AF_08/2023 | UN | 32.69 | 30.35 | SINAPI 03/2024
104746 | MINI CAPTOR PARA SPDA - FORNECIMENTO E INSTALAÇÃO. AF_08/2023 | UN | 32.12 | 30.67 | SINAPI 03/2024
104749 | CONECTOR GRAMPO METÁLICO TIPO OLHAL, PARA SPDA, PARA HASTE DE ATERRAMENTO DE 3/4'' E CABOS DE 10 A 50 MM2 - FORNECIMENTO E INSTALAÇÃO. AF_08/2023 | UN | 25.84 | 24.43 | SINAPI 03/2024
104750 | CONECTOR GRAMPO METÁLICO TIPO OLHAL, PARA SPDA, PARA HASTE DE ATERRAMENTO DE 5/8'' E CABOS DE 10 A 50 MM2 - FORNECIMENTO E INSTALAÇÃO. AF_08/2023 | UN | 21.08 | 19.67 | SINAPI 03/2024
104751 | CONECTOR GRAMPO PARALELO METÁLICO, PARA SPDA, PARA CABOS DE 6 A 50 MM2 - FORNECIMENTO E INSTALAÇÃO. AF_08/2023 | UN | 29.24 | 27.83 | SINAPI 03/2024
104752 | CONECTOR SPLIT-BOLT, PARA SPDA, PARA CABOS ATÉ 35 MM2 - FORNECIMENTO E INSTALAÇÃO. AF_08/2023 | UN | 23.37 | 21.96 | SINAPI 03/2024
104753 | CONECTOR SPLIT-BOLT, PARA SPDA, PARA CABOS ATÉ 50 MM2 - FORNECIMENTO E INSTALAÇÃO. AF_08/2023 | UN | 27.41 | 26 | SINAPI 03/2024
104754 | CONECTOR SPLIT-BOLT, PARA SPDA, PARA CABOS ATÉ 70 MM2 - FORNECIMENTO E INSTALAÇÃO. AF_08/2023 | UN | 34.35 | 32.94 | SINAPI 03/2024
104755 | CONECTOR SPLIT-BOLT, PARA SPDA, PARA CABOS ATÉ 95 MM2 - FORNECIMENTO E INSTALAÇÃO. AF_08/2023 | UN | 45.11 | 43.7 | SINAPI 03/2024
103490 | PLACA DE CONCRETO PRÉ-MOLDADO COMO PROTEÇÃO MECÂNICA ADICIONAL NO REATERRO PARA REDE ENTERRADA DE DISTRIBUIÇÃO DE ENERGIA ELÉTRICA - FORNECIMENTO E INSTALAÇÃO. AF_12/2021 | M3 | 3451.22 | 3178.68 | SINAPI 03/2024
103491 | CONCRETAGEM COMO PROTEÇÃO MECÂNICA ADICIONAL NO REATERRO PARA REDE ENTERRADA DE DISTRIBUIÇÃO DE ENERGIA ELÉTRICA - FORNECIMENTO E INSTALAÇÃO. AF_12/2021 | M3 | 598.76 | 561.04 | SINAPI 03/2024
104758 | FURO MANUAL EM ALVENARIA, PARA INSTALAÇÕES ELÉTRICAS, DIÂMETROS MENORES OU IGUAIS A 40 MM. AF_09/2023 | UN | 21.56 | 19.23 | SINAPI 03/2024
104759 | FURO MANUAL EM ALVENARIA, PARA INSTALAÇÕES ELÉTRICAS, DIÂMETROS MAIORES QUE 40 MM E MENORES OU IGUAIS A 75 MM. AF_09/2023 | UN | 57.46 | 51.28 | SINAPI 03/2024
104760 | FURO MANUAL EM ALVENARIA, PARA INSTALAÇÕES ELÉTRICAS, DIÂMETROS MAIORES QUE 75 MM E MENORES OU IGUAIS A 100 MM. AF_09/2023 | UN | 83.93 | 74.89 | SINAPI 03/2024
104761 | FURO MECANIZADO EM CONCRETO, COM MARTELO DEMOLIDOR, PARA INSTALAÇÕES ELÉTRICAS, DIÂMETROS MENORES OU IGUAIS A 40 MM. AF_09/2023 | UN | 11.17 | 10.08 | SINAPI 03/2024
104762 | FURO MECANIZADO EM CONCRETO, COM MARTELO DEMOLIDOR, PARA INSTALAÇÕES ELÉTRICAS, DIÂMETROS MAIORES QUE 40 MM E MENORES OU IGUAIS A 75 MM. AF_09/2023 | UN | 29.8 | 26.88 | SINAPI 03/2024
104763 | FURO MECANIZADO EM CONCRETO, COM MARTELO DEMOLIDOR, PARA INSTALAÇÕES ELÉTRICAS, DIÂMETROS MAIORES QUE 75 MM E MENORES OU IGUAIS A 150 MM. AF_09/2023 | UN | 43.52 | 39.27 | SINAPI 03/2024
104764 | SUPORTE PARA 2 ELETRODUTOS, ESPAÇADO A CADA 80 CM, EM PERFILADO COM COMPRIMENTO DE 25 CM FIXADO EM LAJE, POR METRO DE ELETRODUTO FIXADO. AF_09/2023 | M | 24.4 | 23.06 | SINAPI 03/2024
104765 | SUPORTE PARA 4 ELETRODUTOS, ESPAÇADO A CADA 80 CM, EM PERFILADO COM COMPRIMENTO DE 42 CM FIXADO EM LAJE, POR METRO DE ELETRODUTO FIXADO. AF_09/2023 | M | 20.77 | 19.22 | SINAPI 03/2024
104766 | CHUMBAMENTO LINEAR EM ALVENARIA PARA ELETRODUTOS COM DIÂMETROS MENORES OU IGUAIS A 40 MM. AF_09/2023 | M | 20.51 | 18.51 | SINAPI 03/2024
104768 | FURO MECANIZADO EM ALVENARIA, PARA INSTALAÇÕES ELÉTRICAS, DIÂMETROS MENORES OU IGUAIS A 40 MM. AF_09/2023 | UN | 0.91 | 0.81 | SINAPI 03/2024
104770 | FURO MECANIZADO EM ALVENARIA, PARA INSTALAÇÕES ELÉTRICAS, DIÂMETROS MAIORES QUE 40 MM E MENORES OU IGUAIS A 75 MM. AF_09/2023 | UN | 2.43 | 2.17 | SINAPI 03/2024
104772 | FURO MECANIZADO EM ALVENARIA, PARA INSTALAÇÕES ELÉTRICAS, DIÂMETROS MAIORES QUE 75 MM E MENORES OU IGUAIS A 100 MM. AF_09/2023 | UN | 3.55 | 3.17 | SINAPI 03/2024
104774 | FURO MECANIZADO EM CONCRETO, COM PERFURATRIZ, PARA INSTALAÇÕES ELÉTRICAS, DIÂMETROS MENORES OU IGUAIS A 40 MM. AF_09/2023 | UN | 3.05 | 2.75 | SINAPI 03/2024
104776 | FURO MECANIZADO EM CONCRETO, COM PERFURATRIZ, PARA INSTALAÇÕES ELÉTRICAS, DIÂMETROS MAIORES QUE 40 MM E MENORES OU IGUAIS A 75 MM. AF_09/2023 | UN | 8.16 | 7.34 | SINAPI 03/2024
104778 | FURO MECANIZADO EM CONCRETO, COM PERFURATRIZ, PARA INSTALAÇÕES ELÉTRICAS, DIÂMETROS MAIORES QUE 75 MM E MENORES OU IGUAIS A 150 MM. AF_09/2023 | UN | 11.93 | 10.74 | SINAPI 03/2024
104780 | RASGO LINEAR MECANIZADO EM ALVENARIA, PARA ELETRODUTOS, DIÂMETROS MENORES OU IGUAIS A 40 MM. AF_09/2023 | M | 6.81 | 6.11 | SINAPI 03/2024
104785 | FIXAÇÃO DE ELETRODUTOS, DIÂMETROS MENORES OU IGUAIS A 40 MM, COM ABRAÇADEIRA METÁLICA RÍGIDA TIPO D COM PARAFUSO DE FIXAÇÃO 1 1/4", FIXADA DIRETAMENTE NA LAJE OU PAREDE. AF_09/2023 | M | 15.61 | 14.6 | SINAPI 03/2024
96765 | ABRIGO PARA HIDRANTE, 90X60X17CM, COM REGISTRO GLOBO ANGULAR 45 GRAUS 2 1/2", ADAPTADOR STORZ 2 1/2", MANGUEIRA DE INCÊNDIO 20M, REDUÇÃO 2 1/2" X 1 1/2" E ESGUICHO EM LATÃO 1 1/2" - FORNECIMENTO E INSTALAÇÃO. AF_10/2020 | UN | 1797.75 | 1776.78 | SINAPI 03/2024
101905 | EXTINTOR DE INCÊNDIO PORTÁTIL COM CARGA DE ÁGUA PRESSURIZADA DE 10 L, CLASSE A - FORNECIMENTO E INSTALAÇÃO. AF_10/2020_PE | UN | 231.66 | 228.5 | SINAPI 03/2024
101906 | EXTINTOR DE INCÊNDIO PORTÁTIL COM CARGA DE CO2 DE 4 KG, CLASSE BC - FORNECIMENTO E INSTALAÇÃO. AF_10/2020_PE | UN | 665.44 | 662.28 | SINAPI 03/2024
101907 | EXTINTOR DE INCÊNDIO PORTÁTIL COM CARGA DE CO2 DE 6 KG, CLASSE BC - FORNECIMENTO E INSTALAÇÃO. AF_10/2020_PE | UN | 718.29 | 715.13 | SINAPI 03/2024
101908 | EXTINTOR DE INCÊNDIO PORTÁTIL COM CARGA DE PQS DE 4 KG, CLASSE BC - FORNECIMENTO E INSTALAÇÃO. AF_10/2020_PE | UN | 225.05 | 221.89 | SINAPI 03/2024
101909 | EXTINTOR DE INCÊNDIO PORTÁTIL COM CARGA DE PQS DE 6 KG, CLASSE BC - FORNECIMENTO E INSTALAÇÃO. AF_10/2020_PE | UN | 260.29 | 257.13 | SINAPI 03/2024
101910 | EXTINTOR DE INCÊNDIO PORTÁTIL COM CARGA DE PQS DE 8 KG, CLASSE BC - FORNECIMENTO E INSTALAÇÃO. AF_10/2020_PE | UN | 304.32 | 301.16 | SINAPI 03/2024
101911 | EXTINTOR DE INCÊNDIO PORTÁTIL COM CARGA DE PQS DE 12 KG, CLASSE BC - FORNECIMENTO E INSTALAÇÃO. AF_10/2020_PE | UN | 348.36 | 345.2 | SINAPI 03/2024
101912 | ABRIGO PARA HIDRANTE, 75X45X17CM, COM REGISTRO GLOBO ANGULAR 45 GRAUS 2 1/2", ADAPTADOR STORZ 2 1/2", MANGUEIRA DE INCÊNDIO 15M 2 1/2" E ESGUICHO EM LATÃO 2 1/2" - FORNECIMENTO E INSTALAÇÃO. AF_10/2020 | UN | 2197.5 | 2175.3 | SINAPI 03/2024
101913 | CAIXA DE INCÊNDIO 45X75X17CM - FORNECIMENTO E INSTALAÇÃO. AF_10/2020 | UN | 379.01 | 371.57 | SINAPI 03/2024
101914 | CAIXA DE INCÊNDIO 60X90X17CM - FORNECIMENTO E INSTALAÇÃO. AF_10/2020 | UN | 481.37 | 472.03 | SINAPI 03/2024
101915 | CONJUNTO DE MANGUEIRA PARA COMBATE A INCÊNDIO EM FIBRA DE POLIESTER PURA, COM 1.1/2", REVESTIDA INTERNAMENTE, COMPRIMENTO DE 15M - FORNECIMENTO E INSTALAÇÃO. AF_10/2020 | UN | 349.26 | 348.28 | SINAPI 03/2024
101916 | HIDRANTE SUBTERRÂNEO PREDIAL (COM CURVA LONGA E CAIXA), DN 75 MM - FORNECIMENTO E INSTALAÇÃO. AF_10/2020 | UN | 3614.55 | 3583.92 | SINAPI 03/2024
101917 | MANÔMETRO 0 A 200 PSI (0 A 14 KGF/CM2), D = 50MM - FORNECIMENTO E INSTALAÇÃO. AF_10/2020 | UN | 160.08 | 154.27 | SINAPI 03/2024
98261 | CABO TELEFÔNICO CCI-50 1 PAR, INSTALADO EM ENTRADA DE EDIFICAÇÃO - FORNECIMENTO E INSTALAÇÃO. AF_11/2019 | M | 5.14 | 4.68 | SINAPI 03/2024
98262 | CABO TELEFÔNICO CCI-50 2 PARES, SEM BLINDAGEM, INSTALADO EM ENTRADA DE EDIFICAÇÃO - FORNECIMENTO E INSTALAÇÃO. AF_11/2019 | M | 6.05 | 5.57 | SINAPI 03/2024
98263 | CABO TELEFÔNICO CCI-50 3 PARES, SEM BLINDAGEM, INSTALADO EM ENTRADA DE EDIFICAÇÃO - FORNECIMENTO E INSTALAÇÃO. AF_11/2019 | M | 6.3 | 5.81 | SINAPI 03/2024
98264 | CABO TELEFÔNICO CCI-50 4 PARES, SEM BLINDAGEM, INSTALADO EM ENTRADA DE EDIFICAÇÃO - FORNECIMENTO E INSTALAÇÃO. AF_11/2019 | M | 7.26 | 6.74 | SINAPI 03/2024
98265 | CABO TELEFÔNICO CCI-50 5 PARES, SEM BLINDAGEM, INSTALADO EM ENTRADA DE EDIFICAÇÃO - FORNECIMENTO E INSTALAÇÃO. AF_11/2019 | M | 7.89 | 7.36 | SINAPI 03/2024
98266 | CABO TELEFÔNICO CCI-50 6 PARES, SEM BLINDAGEM, INSTALADO EM ENTRADA DE EDIFICAÇÃO - FORNECIMENTO E INSTALAÇÃO. AF_11/2019 | M | 8.74 | 8.2 | SINAPI 03/2024
98267 | CABO TELEFÔNICO CI-50 10 PARES INSTALADO EM ENTRADA DE EDIFICAÇÃO - FORNECIMENTO E INSTALAÇÃO. AF_11/2019 | M | 13.29 | 12.59 | SINAPI 03/2024
98268 | CABO TELEFÔNICO CI-50 20 PARES INSTALADO EM ENTRADA DE EDIFICAÇÃO - FORNECIMENTO E INSTALAÇÃO. AF_11/2019 | M | 20.19 | 19.41 | SINAPI 03/2024
98269 | CABO TELEFÔNICO CI-50 30 PARES INSTALADO EM ENTRADA DE EDIFICAÇÃO - FORNECIMENTO E INSTALAÇÃO. AF_11/2019 | M | 26.83 | 25.96 | SINAPI 03/2024
98270 | CABO TELEFÔNICO CI-50 50 PARES INSTALADO EM ENTRADA DE EDIFICAÇÃO - FORNECIMENTO E INSTALAÇÃO. AF_11/2019 | M | 39.24 | 38.29 | SINAPI 03/2024
98271 | CABO TELEFÔNICO CI-50 75 PARES INSTALADO EM ENTRADA DE EDIFICAÇÃO - FORNECIMENTO E INSTALAÇÃO. AF_11/2019 | M | 54.13 | 53.08 | SINAPI 03/2024
98272 | CABO TELEFÔNICO CI-50 200 PARES INSTALADO EM ENTRADA DE EDIFICAÇÃO - FORNECIMENTO E INSTALAÇÃO. AF_11/2019 | M | 120.72 | 119.29 | SINAPI 03/2024
98273 | CABO TELEFÔNICO CCI-50 4 PARES, SEM BLINDAGEM, INSTALADO EM PRUMADA - FORNECIMENTO E INSTALAÇÃO. AF_11/2019 | M | 2.95 | 2.89 | SINAPI 03/2024
98274 | CABO TELEFÔNICO CCI-50 5 PARES, SEM BLINDAGEM, INSTALADO EM PRUMADA - FORNECIMENTO E INSTALAÇÃO. AF_11/2019 | M | 3.57 | 3.5 | SINAPI 03/2024
98275 | CABO TELEFÔNICO CCI-50 6 PARES, SEM BLINDAGEM, INSTALADO EM PRUMADA - FORNECIMENTO E INSTALAÇÃO. AF_11/2019 | M | 4.42 | 4.35 | SINAPI 03/2024
98276 | CABO TELEFÔNICO CI-50 10 PARES INSTALADO EM PRUMADA - FORNECIMENTO E INSTALAÇÃO. AF_11/2019 | M | 8.97 | 8.73 | SINAPI 03/2024
98277 | CABO TELEFÔNICO CI-50 20 PARES INSTALADO EM PRUMADA - FORNECIMENTO E INSTALAÇÃO. AF_11/2019 | M | 15.88 | 15.56 | SINAPI 03/2024
98278 | CABO TELEFÔNICO CI-50 30 PARES INSTALADO EM PRUMADA - FORNECIMENTO E INSTALAÇÃO. AF_11/2019 | M | 22.52 | 22.11 | SINAPI 03/2024
98279 | CABO TELEFÔNICO CI-50 50 PARES INSTALADO EM PRUMADA - FORNECIMENTO E INSTALAÇÃO. AF_11/2019 | M | 34.93 | 34.43 | SINAPI 03/2024
98280 | CABO TELEFÔNICO CCI-50 1 PAR, SEM BLINDAGEM, INSTALADO EM DISTRIBUIÇÃO DE EDIFICAÇÃO RESIDENCIAL - FORNECIMENTO E INSTALAÇÃO. AF_11/2019 | M | 10.69 | 9.64 | SINAPI 03/2024
98281 | CABO TELEFÔNICO CCI-50 2 PARES, SEM BLINDAGEM, INSTALADO EM DISTRIBUIÇÃO DE EDIFICAÇÃO RESIDENCIAL - FORNECIMENTO E INSTALAÇÃO. AF_11/2019 | M | 11.59 | 10.52 | SINAPI 03/2024
98282 | CABO TELEFÔNICO CCI-50 3 PARES, SEM BLINDAGEM, INSTALADO EM DISTRIBUIÇÃO DE EDIFICAÇÃO RESIDENCIAL - FORNECIMENTO E INSTALAÇÃO. AF_11/2019 | M | 11.85 | 10.76 | SINAPI 03/2024
98283 | CABO TELEFÔNICO CCI-50 4 PARES, SEM BLINDAGEM, INSTALADO EM DISTRIBUIÇÃO DE EDIFICAÇÃO RESIDENCIAL - FORNECIMENTO E INSTALAÇÃO. AF_11/2019 | M | 12.81 | 11.71 | SINAPI 03/2024
98284 | CABO TELEFÔNICO CCI-50 5 PARES, SEM BLINDAGEM, INSTALADO EM DISTRIBUIÇÃO DE EDIFICAÇÃO RESIDENCIAL - FORNECIMENTO E INSTALAÇÃO. AF_11/2019 | M | 13.43 | 12.31 | SINAPI 03/2024
98285 | CABO TELEFÔNICO CCI-50 6 PARES, SEM BLINDAGEM, INSTALADO EM DISTRIBUIÇÃO DE EDIFICAÇÃO RESIDENCIAL - FORNECIMENTO E INSTALAÇÃO. AF_11/2019 | M | 14.29 | 13.17 | SINAPI 03/2024
98286 | CABO TELEFÔNICO CI-50 10 PARES INSTALADO EM DISTRIBUIÇÃO DE EDIFICAÇÃO RESIDENCIAL - FORNECIMENTO E INSTALAÇÃO. AF_11/2019 | M | 18.83 | 17.56 | SINAPI 03/2024
98287 | CABO TELEFÔNICO CCI-50 1 PAR, SEM BLINDAGEM, INSTALADO EM DISTRIBUIÇÃO DE EDIFICAÇÃO INSTITUCIONAL - FORNECIMENTO E INSTALAÇÃO. AF_11/2019 | M | 1.81 | 1.7 | SINAPI 03/2024
98288 | CABO TELEFÔNICO CCI-50 2 PARES, SEM BLINDAGEM, INSTALADO EM DISTRIBUIÇÃO DE EDIFICAÇÃO INSTITUCIONAL - FORNECIMENTO E INSTALAÇÃO. AF_11/2019 | M | 2.72 | 2.58 | SINAPI 03/2024
98289 | CABO TELEFÔNICO CCI-50 3 PARES, SEM BLINDAGEM, INSTALADO EM DISTRIBUIÇÃO DE EDIFICAÇÃO INSTITUCIONAL - FORNECIMENTO E INSTALAÇÃO. AF_11/2019 | M | 2.98 | 2.82 | SINAPI 03/2024
98290 | CABO TELEFÔNICO CCI-50 4 PARES, SEM BLINDAGEM, INSTALADO EM DISTRIBUIÇÃO DE EDIFICAÇÃO INSTITUCIONAL - FORNECIMENTO E INSTALAÇÃO. AF_11/2019 | M | 3.93 | 3.77 | SINAPI 03/2024
98291 | CABO TELEFÔNICO CCI-50 5 PARES, SEM BLINDAGEM, INSTALADO EM DISTRIBUIÇÃO DE EDIFICAÇÃO INSTITUCIONAL - FORNECIMENTO E INSTALAÇÃO. AF_11/2019 | M | 4.56 | 4.39 | SINAPI 03/2024
98292 | CABO TELEFÔNICO CCI-50 6 PARES, SEM BLINDAGEM, INSTALADO EM DISTRIBUIÇÃO DE EDIFICAÇÃO INSTITUCIONAL - FORNECIMENTO E INSTALAÇÃO. AF_11/2019 | M | 5.42 | 5.23 | SINAPI 03/2024
98293 | CABO TELEFÔNICO CI-50 10 PARES INSTALADO EM DISTRIBUIÇÃO DE EDIFICAÇÃO INSTITUCIONAL - FORNECIMENTO E INSTALAÇÃO. AF_11/2019 | M | 9.96 | 9.62 | SINAPI 03/2024
98400 | CABO TELEFÔNICO CTP-APL-50 10 PARES INSTALADO EM ENTRADA DE EDIFICAÇÃO - FORNECIMENTO E INSTALAÇÃO. AF_11/2019 | M | 15.75 | 15.05 | SINAPI 03/2024
98401 | CABO TELEFÔNICO CTP-APL-50 20 PARES INSTALADO EM ENTRADA DE EDIFICAÇÃO - FORNECIMENTO E INSTALAÇÃO. AF_11/2019 | M | 23.63 | 22.85 | SINAPI 03/2024
98402 | CABO TELEFÔNICO CTP-APL-50 30 PARES INSTALADO EM ENTRADA DE EDIFICAÇÃO - FORNECIMENTO E INSTALAÇÃO. AF_11/2019 | M | 27.37 | 26.5 | SINAPI 03/2024
100556 | CAIXA DE PASSAGEM PARA TELEFONE 15X15X10CM (SOBREPOR), FORNECIMENTO E INSTALACAO. AF_11/2019 | UN | 45.71 | 43.1 | SINAPI 03/2024
100557 | CAIXA DE PASSAGEM PARA TELEFONE 80X80X15CM (SOBREPOR) FORNECIMENTO E INSTALACAO. AF_11/2019 | UN | 465.54 | 457.73 | SINAPI 03/2024
100560 | QUADRO DE DISTRIBUIÇÃO PARA TELEFONE N.2, 20X20X12CM EM CHAPA METALICA, DE EMBUTIR, SEM ACESSORIOS, PADRÃO TELEBRAS, FORNECIMENTO E INSTALAÇÃO. AF_11/2019 | UN | 122.83 | 116.06 | SINAPI 03/2024
100561 | QUADRO DE DISTRIBUICAO PARA TELEFONE N.3, 40X40X12CM EM CHAPA METALICA, DE EMBUTIR, SEM ACESSORIOS, PADRAO TELEBRAS, FORNECIMENTO E INSTALAÇÃO. AF_11/2019 | UN | 204.63 | 196.92 | SINAPI 03/2024
100562 | QUADRO DE DISTRIBUICAO PARA TELEFONE N.4, 60X60X12CM EM CHAPA METALICA, DE EMBUTIR, SEM ACESSORIOS, PADRAO TELEBRAS, FORNECIMENTO E INSTALAÇÃO. AF_11/2019 | UN | 303.25 | 294.49 | SINAPI 03/2024
100563 | QUADRO DE DISTRIBUIÇÃO PARA TELEFONE N.5, 80X80X12CM EM CHAPA METALICA, SEM ACESSORIOS, PADRAO TELEBRAS, FORNECIMENTO E INSTALAÇÃO. AF_11/2019 | UN | 425.66 | 415.72 | SINAPI 03/2024
101795 | CAIXA ENTERRADA PARA INSTALAÇÕES TELEFÔNICAS TIPO R1, EM ALVENARIA COM BLOCOS DE CONCRETO, DIMENSÕES INTERNAS: 0,35X0,60X0,60 M, EXCLUINDO TAMPÃO. AF_12/2020 | UN | 604.26 | 570.33 | SINAPI 03/2024
101798 | TAMPA PARA CAIXA TIPO R1, EM FERRO FUNDIDO, DIMENSÕES INTERNAS: 0,40 X 0,60 M - FORNECIMENTO E INSTALAÇÃO. AF_12/2020 | UN | 386.46 | 380.89 | SINAPI 03/2024
101799 | TAMPA PARA CAIXA TIPO R2 E R3, EM FERRO FUNDIDO, DIMENSÕES INTERNAS: 0,55 X 1,10 M - FORNECIMENTO E INSTALAÇÃO. AF_12/2020 | UN | 929.73 | 920.54 | SINAPI 03/2024
98397 | PINTURA ANTICORROSIVA DE DUTO METÁLICO. AF_03/2024 | M2 | 13.54 | 12.68 | SINAPI 03/2024
103244 | AR CONDICIONADO SPLIT INVERTER, HI-WALL (PAREDE), 9000 BTU/H, CICLO FRIO - FORNECIMENTO E INSTALAÇÃO. AF_11/2021_PE | UN | 2440.76 | 2423.74 | SINAPI 03/2024
103245 | AR CONDICIONADO SPLIT ON/OFF, HI-WALL (PAREDE), 9000 BTUS/H, CICLO FRIO - FORNECIMENTO E INSTALAÇÃO. AF_11/2021_PE | UN | 1931.36 | 1914.34 | SINAPI 03/2024
103246 | AR CONDICIONADO SPLIT ON/OFF, HI-WALL (PAREDE), 9000 BTUS/H, CICLO QUENTE/FRIO - FORNECIMENTO E INSTALAÇÃO. AF_11/2021_PE | UN | 2103.63 | 2086.61 | SINAPI 03/2024
103247 | AR CONDICIONADO SPLIT INVERTER, HI-WALL (PAREDE), 12000 BTU/H, CICLO FRIO - FORNECIMENTO E INSTALAÇÃO. AF_11/2021_PE | UN | 2705.72 | 2688.7 | SINAPI 03/2024
103248 | AR CONDICIONADO SPLIT ON/OFF, HI-WALL (PAREDE), 12000 BTUS/H, CICLO FRIO - FORNECIMENTO E INSTALAÇÃO. AF_11/2021_PE | UN | 2216.43 | 2199.41 | SINAPI 03/2024
103249 | AR CONDICIONADO SPLIT ON/OFF, HI-WALL (PAREDE), 12000 BTUS/H, CICLO QUENTE/FRIO - FORNECIMENTO E INSTALAÇÃO. AF_11/2021_PE | UN | 2379.01 | 2361.99 | SINAPI 03/2024
103250 | AR CONDICIONADO SPLIT INVERTER, HI-WALL (PAREDE), 18000 BTU/H, CICLO FRIO - FORNECIMENTO E INSTALAÇÃO. AF_11/2021_PE | UN | 3919.71 | 3901.3 | SINAPI 03/2024
103251 | AR CONDICIONADO SPLIT ON/OFF, HI-WALL (PAREDE), 18000 BTUS/H, CICLO FRIO - FORNECIMENTO E INSTALAÇÃO. AF_11/2021_PE | UN | 3102.52 | 3084.11 | SINAPI 03/2024
103252 | AR CONDICIONADO SPLIT ON/OFF, HI-WALL (PAREDE), 18000 BTUS/H, CICLO QUENTE/FRIO - FORNECIMENTO E INSTALAÇÃO. AF_11/2021_PE | UN | 3432.07 | 3413.66 | SINAPI 03/2024
103253 | AR CONDICIONADO SPLIT INVERTER, HI-WALL (PAREDE), 24000 BTU/H, CICLO FRIO - FORNECIMENTO E INSTALAÇÃO. AF_11/2021_PE | UN | 5333.15 | 5313.92 | SINAPI 03/2024
103254 | AR CONDICIONADO SPLIT ON/OFF, HI-WALL (PAREDE), 24000 BTUS/H, CICLO FRIO - FORNECIMENTO E INSTALAÇÃO. AF_11/2021_PE | UN | 3997.13 | 3977.9 | SINAPI 03/2024
103255 | AR CONDICIONADO SPLIT ON/OFF, HI-WALL (PAREDE), 24000 BTUS/H, CICLO QUENTE/FRIO - FORNECIMENTO E INSTALAÇÃO. AF_11/2021_PE | UN | 4468.52 | 4449.29 | SINAPI 03/2024
103256 | AR CONDICIONADO SPLIT INVERTER, PISO TETO, 18000 BTU/H, CICLO FRIO - FORNECIMENTO E INSTALAÇÃO. AF_11/2021_PE | UN | 9895.1 | 9866.85 | SINAPI 03/2024
103257 | AR CONDICIONADO SPLIT ON/OFF, PISO TETO, 18.000 BTU/H, CICLO FRIO - FORNECIMENTO E INSTALAÇÃO. AF_11/2021_PE | UN | 5677.5 | 5649.25 | SINAPI 03/2024
103258 | AR CONDICIONADO SPLIT INVERTER, PISO TETO, 24000 BTU/H, CICLO FRIO - FORNECIMENTO E INSTALAÇÃO. AF_11/2021_PE | UN | 11057.53 | 11028.53 | SINAPI 03/2024
103259 | AR CONDICIONADO SPLIT ON/OFF, PISO TETO, 24.000 BTU/H, CICLO FRIO - FORNECIMENTO E INSTALAÇÃO. AF_11/2021_PE | UN | 5984.94 | 5955.94 | SINAPI 03/2024
103260 | AR CONDICIONADO SPLIT INVERTER, PISO TETO, 24000 BTU/H, QUENTE/FRIO - FORNECIMENTO E INSTALAÇÃO. AF_11/2021_PE | UN | 6146.36 | 6117.36 | SINAPI 03/2024
103261 | AR CONDICIONADO SPLIT INVERTER, PISO TETO, 36000 BTU/H, CICLO FRIO - FORNECIMENTO E INSTALAÇÃO. AF_11/2021_PE | UN | 12472.89 | 12441.05 | SINAPI 03/2024
103262 | AR CONDICIONADO SPLIT ON/OFF, PISO TETO, 36.000 BTU/H, CICLO FRIO - FORNECIMENTO E INSTALAÇÃO. AF_11/2021_PE | UN | 7851.07 | 7819.23 | SINAPI 03/2024
103263 | AR CONDICIONADO SPLIT INVERTER, PISO TETO, 48000 BTU/H, CICLO FRIO - FORNECIMENTO E INSTALAÇÃO. AF_11/2021_PE | UN | 17295.22 | 17256.71 | SINAPI 03/2024
103264 | AR CONDICIONADO SPLIT ON/OFF, PISO TETO, 48.000 BTU/H, CICLO FRIO - FORNECIMENTO E INSTALAÇÃO. AF_11/2021_PE | UN | 9727.97 | 9689.46 | SINAPI 03/2024
103265 | AR CONDICIONADO SPLIT INVERTER, PISO TETO, APRESENTANDO ENTRE 54000 E 58000 BTU/H, CICLO FRIO - FORNECIMENTO E INSTALAÇÃO. AF_11/2021_PE | UN | 20837.3 | 20798.79 | SINAPI 03/2024
103266 | AR CONDICIONADO SPLIT ON/OFF, PISO TETO, 60.000 BTU/H, CICLO FRIO - FORNECIMENTO E INSTALAÇÃO. AF_11/2021_PE | UN | 10856.74 | 10818.23 | SINAPI 03/2024
103267 | AR CONDICIONADO SPLIT ON/OFF, CASSETE (TETO), FRIO 4 VIAS 18000 BTU/H - FORNECIMENTO E INSTALAÇÃO. AF_11/2021_PE | UN | 6203.63 | 6174.64 | SINAPI 03/2024
103268 | AR CONDICIONADO SPLIT ON/OFF, CASSETE (TETO), 18000 BTU/H, CICLO QUENTE/FRIO - FORNECIMENTO E INSTALAÇÃO. AF_11/2021_PE | UN | 7353.38 | 7324.39 | SINAPI 03/2024
103269 | AR CONDICIONADO SPLIT ON/OFF, CASSETE (TETO), FRIO 4 VIAS 24000 BTU/H - FORNECIMENTO E INSTALAÇÃO. AF_11/2021_PE | UN | 7614.45 | 7584.31 | SINAPI 03/2024
103270 | AR CONDICIONADO SPLIT ON/OFF, CASSETE (TETO), 24000 BTU/H, CICLO QUENTE/FRIO - FORNECIMENTO E INSTALAÇÃO. AF_11/2021_PE | UN | 7901.68 | 7871.54 | SINAPI 03/2024
103271 | AR CONDICIONADO SPLIT ON/OFF, CASSETE (TETO), FRIO 4 VIAS 36000 BTU/H - FORNECIMENTO E INSTALAÇÃO. AF_11/2021_PE | UN | 11180.43 | 11145.74 | SINAPI 03/2024
103272 | AR CONDICIONADO SPLIT ON/OFF, CASSETE (TETO), 36000 BTU/H, CICLO QUENTE/FRIO - FORNECIMENTO E INSTALAÇÃO. AF_11/2021_PE | UN | 11545.69 | 11511 | SINAPI 03/2024
103273 | AR CONDICIONADO SPLIT ON/OFF, CASSETE (TETO), FRIO 4 VIAS 48000 BTU/H - FORNECIMENTO E INSTALAÇÃO. AF_11/2021_PE | UN | 11875.64 | 11833.97 | SINAPI 03/2024
103274 | AR CONDICIONADO SPLIT ON/OFF, CASSETE (TETO), 48000 BTU/H, CICLO QUENTE/FRIO - FORNECIMENTO E INSTALAÇÃO. AF_11/2021_PE | UN | 13593.49 | 13551.82 | SINAPI 03/2024
103275 | AR CONDICIONADO SPLIT ON/OFF, CASSETE (TETO), FRIO 4 VIAS 60000 BTU/H - FORNECIMENTO E INSTALAÇÃO. AF_11/2021_PE | UN | 13523.35 | 13481.68 | SINAPI 03/2024
103276 | AR CONDICIONADO SPLIT ON/OFF, CASSETE (TETO), 60000 BTU/H, CICLO QUENTE/FRIO - FORNECIMENTO E INSTALAÇÃO. AF_11/2021_PE | UN | 14187.76 | 14146.09 | SINAPI 03/2024
103277 | AR CONDICIONADO SPLITÃO 10 TR - FORNECIMENTO E INSTALAÇÃO. AF_11/2021_PE | UN | 26136.22 | 26086.86 | SINAPI 03/2024
103278 | AR CONDICIONADO SPLITÃO 15 TR - FORNECIMENTO E INSTALAÇÃO. AF_11/2021_PE | UN | 33438.89 | 33388.03 | SINAPI 03/2024
103288 | RASGO E CHUMBAMENTO EM ALVENARIA PARA TUBOS DE SPLIT PAREDE DE 9000 A 24000 BTUS/H. AF_11/2021 | UN | 18.81 | 16.91 | SINAPI 03/2024
103289 | TUBO EM COBRE FLEXÍVEL, DN 1/4", COM ISOLAMENTO, INSTALADO EM FORRO, PARA RAMAL DE ALIMENTAÇÃO DE AR CONDICIONADO, INCLUSO FIXADOR. AF_11/2021 | M | 30.79 | 30.12 | SINAPI 03/2024
103290 | TUBO EM COBRE FLEXÍVEL, DN 3/8", COM ISOLAMENTO, INSTALADO EM FORRO, PARA RAMAL DE ALIMENTAÇÃO DE AR CONDICIONADO, INCLUSO FIXADOR. AF_11/2021 | M | 46.55 | 45.84 | SINAPI 03/2024
103291 | TUBO EM COBRE FLEXÍVEL, DN 1/2", COM ISOLAMENTO, INSTALADO EM FORRO, PARA RAMAL DE ALIMENTAÇÃO DE AR CONDICIONADO, INCLUSO FIXADOR. AF_11/2021 | M | 58.15 | 57.39 | SINAPI 03/2024
103292 | TUBO EM COBRE FLEXÍVEL, DN 5/8", COM ISOLAMENTO, INSTALADO EM FORRO, PARA RAMAL DE ALIMENTAÇÃO DE AR CONDICIONADO, INCLUSO FIXADOR. AF_11/2021 | M | 69.86 | 69.08 | SINAPI 03/2024
101936 | INSTALAÇÃO DE TUBOS E CONEXÕES, EM AÇO/FERRO GALVANIZADO, PARA O CENTRO DE MEDIÇÃO DE GÁS DE EDIFÍCIO RESIDENCIAL, COM 4 PAVIMENTOS, 16 UNIDADES HABITACIONAIS, DN 32 (1 1/4") - FORNECIMENTO E INSTALAÇÃO. AF_10/2020 | UN | 9025.98 | 8516.41 | SINAPI 03/2024
101937 | INSTALAÇÃO DE TUBOS E CONEXÕES, EM AÇO/FERRO GALVANIZADO, PARA O CENTRO DE MEDIÇÃO DE GÁS DE EDIFÍCIO RESIDENCIAL, COM 4 PAVIMENTOS, 16 UNIDADES HABITACIONAIS, DN 50 (2") - FORNECIMENTO E INSTALAÇÃO. AF_10/2020 | UN | 16865.62 | 15763.62 | SINAPI 03/2024
98294 | CABO ELETRÔNICO CATEGORIA 5E, INSTALADO EM EDIFICAÇÃO RESIDENCIAL - FORNECIMENTO E INSTALAÇÃO. AF_11/2019 | M | 7.13 | 7.01 | SINAPI 03/2024
98295 | CABO ELETRÔNICO CATEGORIA 5E, INSTALADO EM EDIFICAÇÃO INSTITUCIONAL - FORNECIMENTO E INSTALAÇÃO. AF_11/2019 | M | 6.12 | 6.1 | SINAPI 03/2024
98296 | CABO ELETRÔNICO CATEGORIA 6, INSTALADO EM EDIFICAÇÃO RESIDENCIAL - FORNECIMENTO E INSTALAÇÃO. AF_11/2019 | M | 10.46 | 10.25 | SINAPI 03/2024
98297 | CABO ELETRÔNICO CATEGORIA 6, INSTALADO EM EDIFICAÇÃO INSTITUCIONAL - FORNECIMENTO E INSTALAÇÃO. AF_11/2019 | M | 8.85 | 8.82 | SINAPI 03/2024
98298 | CABO ELETRÔNICO CATEGORIA 6A, INSTALADO EM EDIFICAÇÃO RESIDENCIAL - FORNECIMENTO E INSTALAÇÃO. AF_11/2019 | M | 24.86 | 24.61 | SINAPI 03/2024
98299 | CABO ELETRÔNICO CATEGORIA 6A, INSTALADO EM EDIFICAÇÃO INSTITUCIONAL - FORNECIMENTO E INSTALAÇÃO. AF_11/2019 | M | 22.89 | 22.84 | SINAPI 03/2024
98300 | CABO COAXIAL RG6 95% - FORNECIMENTO E INSTALAÇÃO. AF_11/2019 | M | 7.39 | 6.82 | SINAPI 03/2024
98301 | PATCH PANEL 24 PORTAS, CATEGORIA 5E - FORNECIMENTO E INSTALAÇÃO. AF_11/2019 | UN | 694.45 | 647.63 | SINAPI 03/2024
98302 | PATCH PANEL 24 PORTAS, CATEGORIA 6 - FORNECIMENTO E INSTALAÇÃO. AF_11/2019 | UN | 1114.89 | 1068.07 | SINAPI 03/2024
98304 | PATCH PANEL 48 PORTAS, CATEGORIA 6 - FORNECIMENTO E INSTALAÇÃO. AF_11/2019 | UN | 3247.15 | 3154.12 | SINAPI 03/2024
98305 | RACK FECHADO PARA SERVIDOR - FORNECIMENTO E INSTALAÇÃO. AF_11/2019 | UN | 2112.37 | 2104.62 | SINAPI 03/2024
98306 | BLOCO DE ENGATE RÁPIDO PARA BASTIDOR TIPO M10 - FORNECIMENTO E INSTALAÇÃO. AF_11/2019 | UN | 70.99 | 65.84 | SINAPI 03/2024
98307 | TOMADA DE REDE RJ45 - FORNECIMENTO E INSTALAÇÃO. AF_11/2019 | UN | 52.71 | 51.15 | SINAPI 03/2024
98308 | TOMADA PARA TELEFONE RJ11 - FORNECIMENTO E INSTALAÇÃO. AF_11/2019 | UN | 36.26 | 34.7 | SINAPI 03/2024
98593 | PATCH PANEL 48 PORTAS, CATEGORIA 5E - FORNECIMENTO E INSTALAÇÃO. AF_11/2019 | UN | 2389.86 | 2296.83 | SINAPI 03/2024
100553 | CABO COAXIAL RG11 95% - FORNECIMENTO E INSTALAÇÃO. AF_11/2019 | M | 27.4 | 26.82 | SINAPI 03/2024
100554 | CABO COAXIAL RG59 95% - FORNECIMENTO E INSTALAÇÃO. AF_11/2019 | M | 7.03 | 6.5 | SINAPI 03/2024
100555 | RACK ABERTO EM COLUNA 44U PARA SERVIDOR - FORNECIMENTO E INSTALAÇÃO. AF_11/2019 | UN | 1075.46 | 1067.72 | SINAPI 03/2024
89355 | TUBO, PVC, SOLDÁVEL, DN 20MM, INSTALADO EM RAMAL OU SUB-RAMAL DE ÁGUA - FORNECIMENTO E INSTALAÇÃO. AF_06/2022 | M | 25.05 | 22.78 | SINAPI 03/2024
89356 | TUBO, PVC, SOLDÁVEL, DN 25MM, INSTALADO EM RAMAL OU SUB-RAMAL DE ÁGUA - FORNECIMENTO E INSTALAÇÃO. AF_06/2022 | M | 28.94 | 26.31 | SINAPI 03/2024
89357 | TUBO, PVC, SOLDÁVEL, DN 32MM, INSTALADO EM RAMAL OU SUB-RAMAL DE ÁGUA - FORNECIMENTO E INSTALAÇÃO. AF_06/2022 | M | 38.19 | 35.06 | SINAPI 03/2024
89401 | TUBO, PVC, SOLDÁVEL, DN 20MM, INSTALADO EM RAMAL DE DISTRIBUIÇÃO DE ÁGUA - FORNECIMENTO E INSTALAÇÃO. AF_06/2022 | M | 12.4 | 11.47 | SINAPI 03/2024
89402 | TUBO, PVC, SOLDÁVEL, DN 25MM, INSTALADO EM RAMAL DE DISTRIBUIÇÃO DE ÁGUA - FORNECIMENTO E INSTALAÇÃO. AF_06/2022 | M | 14.31 | 13.2 | SINAPI 03/2024
89403 | TUBO, PVC, SOLDÁVEL, DN 32MM, INSTALADO EM RAMAL DE DISTRIBUIÇÃO DE ÁGUA - FORNECIMENTO E INSTALAÇÃO. AF_06/2022 | M | 20.75 | 19.45 | SINAPI 03/2024
89446 | TUBO, PVC, SOLDÁVEL, DN 25MM, INSTALADO EM PRUMADA DE ÁGUA - FORNECIMENTO E INSTALAÇÃO. AF_06/2022 | M | 5.12 | 4.99 | SINAPI 03/2024
89447 | TUBO, PVC, SOLDÁVEL, DN 32MM, INSTALADO EM PRUMADA DE ÁGUA - FORNECIMENTO E INSTALAÇÃO. AF_06/2022 | M | 9.81 | 9.65 | SINAPI 03/2024
89448 | TUBO, PVC, SOLDÁVEL, DN 40MM, INSTALADO EM PRUMADA DE ÁGUA - FORNECIMENTO E INSTALAÇÃO. AF_06/2022 | M | 14.85 | 14.66 | SINAPI 03/2024
89449 | TUBO, PVC, SOLDÁVEL, DN 50MM, INSTALADO EM PRUMADA DE ÁGUA - FORNECIMENTO E INSTALAÇÃO. AF_06/2022 | M | 16.51 | 16.28 | SINAPI 03/2024
89450 | TUBO, PVC, SOLDÁVEL, DN 60MM, INSTALADO EM PRUMADA DE ÁGUA - FORNECIMENTO E INSTALAÇÃO. AF_06/2022 | M | 26.11 | 25.83 | SINAPI 03/2024
89451 | TUBO, PVC, SOLDÁVEL, DN 75MM, INSTALADO EM PRUMADA DE ÁGUA - FORNECIMENTO E INSTALAÇÃO. AF_06/2022 | M | 42.17 | 41.83 | SINAPI 03/2024
89452 | TUBO, PVC, SOLDÁVEL, DN 85MM, INSTALADO EM PRUMADA DE ÁGUA - FORNECIMENTO E INSTALAÇÃO. AF_06/2022 | M | 57.77 | 57.39 | SINAPI 03/2024
89508 | TUBO PVC, SÉRIE R, ÁGUA PLUVIAL, DN 40 MM, FORNECIDO E INSTALADO EM RAMAL DE ENCAMINHAMENTO. AF_06/2022 | M | 18.61 | 17.59 | SINAPI 03/2024
89509 | TUBO PVC, SÉRIE R, ÁGUA PLUVIAL, DN 50 MM, FORNECIDO E INSTALADO EM RAMAL DE ENCAMINHAMENTO. AF_06/2022 | M | 24.95 | 23.64 | SINAPI 03/2024
89511 | TUBO PVC, SÉRIE R, ÁGUA PLUVIAL, DN 75 MM, FORNECIDO E INSTALADO EM RAMAL DE ENCAMINHAMENTO. AF_06/2022 | M | 41.98 | 39.96 | SINAPI 03/2024
89512 | TUBO PVC, SÉRIE R, ÁGUA PLUVIAL, DN 100 MM, FORNECIDO E INSTALADO EM RAMAL DE ENCAMINHAMENTO. AF_06/2022 | M | 53.8 | 51.02 | SINAPI 03/2024
89576 | TUBO PVC, SÉRIE R, ÁGUA PLUVIAL, DN 75 MM, FORNECIDO E INSTALADO EM CONDUTORES VERTICAIS DE ÁGUAS PLUVIAIS. AF_06/2022 | M | 25.94 | 25.6 | SINAPI 03/2024
89578 | TUBO PVC, SÉRIE R, ÁGUA PLUVIAL, DN 100 MM, FORNECIDO E INSTALADO EM CONDUTORES VERTICAIS DE ÁGUAS PLUVIAIS. AF_06/2022 | M | 32.48 | 31.96 | SINAPI 03/2024
89580 | TUBO PVC, SÉRIE R, ÁGUA PLUVIAL, DN 150 MM, FORNECIDO E INSTALADO EM CONDUTORES VERTICAIS DE ÁGUAS PLUVIAIS. AF_06/2022 | M | 66.69 | 65.78 | SINAPI 03/2024
89633 | TUBO, CPVC, SOLDÁVEL, DN 15MM, INSTALADO EM RAMAL OU SUB-RAMAL DE ÁGUA - FORNECIMENTO E INSTALAÇÃO. AF_06/2022 | M | 28.13 | 26.23 | SINAPI 03/2024
89634 | TUBO, CPVC, SOLDÁVEL, DN 22MM, INSTALADO EM RAMAL OU SUB-RAMAL DE ÁGUA - FORNECIMENTO E INSTALAÇÃO. AF_06/2022 | M | 38.95 | 36.54 | SINAPI 03/2024
89635 | TUBO, CPVC, SOLDÁVEL, DN 28MM, INSTALADO EM RAMAL OU SUB-RAMAL DE ÁGUA - FORNECIMENTO E INSTALAÇÃO. AF_06/2022 | M | 54.7 | 51.87 | SINAPI 03/2024
89636 | TUBO, CPVC, SOLDÁVEL, DN 35MM, INSTALADO EM RAMAL OU SUB-RAMAL DE ÁGUA FORNECIMENTO E INSTALAÇÃO. AF_06/2022 | M | 67.99 | 64.65 | SINAPI 03/2024
89711 | TUBO PVC, SERIE NORMAL, ESGOTO PREDIAL, DN 40 MM, FORNECIDO E INSTALADO EM RAMAL DE DESCARGA OU RAMAL DE ESGOTO SANITÁRIO. AF_08/2022 | M | 25.68 | 23.66 | SINAPI 03/2024
89712 | TUBO PVC, SERIE NORMAL, ESGOTO PREDIAL, DN 50 MM, FORNECIDO E INSTALADO EM RAMAL DE DESCARGA OU RAMAL DE ESGOTO SANITÁRIO. AF_08/2022 | M | 31.56 | 29.36 | SINAPI 03/2024
89713 | TUBO PVC, SERIE NORMAL, ESGOTO PREDIAL, DN 75 MM, FORNECIDO E INSTALADO EM RAMAL DE DESCARGA OU RAMAL DE ESGOTO SANITÁRIO. AF_08/2022 | M | 39.05 | 36.42 | SINAPI 03/2024
89714 | TUBO PVC, SERIE NORMAL, ESGOTO PREDIAL, DN 100 MM, FORNECIDO E INSTALADO EM RAMAL DE DESCARGA OU RAMAL DE ESGOTO SANITÁRIO. AF_08/2022 | M | 43.98 | 40.91 | SINAPI 03/2024
89716 | TUBO, CPVC, SOLDÁVEL, DN 22MM, INSTALADO EM RAMAL DE DISTRIBUIÇÃO DE ÁGUA - FORNECIMENTO E INSTALAÇÃO. AF_06/2022 | M | 25.65 | 24.64 | SINAPI 03/2024
89717 | TUBO, CPVC, SOLDÁVEL, DN 28MM, INSTALADO EM RAMAL DE DISTRIBUIÇÃO DE ÁGUA - FORNECIMENTO E INSTALAÇÃO. AF_06/2022 | M | 39.01 | 37.83 | SINAPI 03/2024
89770 | TUBO, CPVC, SOLDÁVEL, DN 35MM, INSTALADO EM PRUMADA DE ÁGUA FORNECIMENTO E INSTALAÇÃO. AF_06/2022 | M | 37.91 | 37.74 | SINAPI 03/2024
89771 | TUBO, CPVC, SOLDÁVEL, DN 42MM, INSTALADO EM PRUMADA DE ÁGUA FORNECIMENTO E INSTALAÇÃO. AF_06/2022 | M | 50.51 | 50.31 | SINAPI 03/2024
89773 | TUBO, CPVC, SOLDÁVEL, DN 73MM, INSTALADO EM PRUMADA DE ÁGUA FORNECIMENTO E INSTALAÇÃO. AF_06/2022 | M | 118.19 | 117.85 | SINAPI 03/2024
89775 | TUBO, CPVC, SOLDÁVEL, DN 89MM, INSTALADO EM PRUMADA DE ÁGUA FORNECIMENTO E INSTALAÇÃO. AF_06/2022 | M | 184.33 | 183.94 | SINAPI 03/2024
89798 | TUBO PVC, SERIE NORMAL, ESGOTO PREDIAL, DN 50 MM, FORNECIDO E INSTALADO EM PRUMADA DE ESGOTO SANITÁRIO OU VENTILAÇÃO. AF_08/2022 | M | 13.47 | 13.18 | SINAPI 03/2024
89799 | TUBO PVC, SERIE NORMAL, ESGOTO PREDIAL, DN 75 MM, FORNECIDO E INSTALADO EM PRUMADA DE ESGOTO SANITÁRIO OU VENTILAÇÃO. AF_08/2022 | M | 24.03 | 22.99 | SINAPI 03/2024
89800 | TUBO PVC, SERIE NORMAL, ESGOTO PREDIAL, DN 100 MM, FORNECIDO E INSTALADO EM PRUMADA DE ESGOTO SANITÁRIO OU VENTILAÇÃO. AF_08/2022 | M | 32.09 | 30.27 | SINAPI 03/2024
89848 | TUBO PVC, SERIE NORMAL, ESGOTO PREDIAL, DN 100 MM, FORNECIDO E INSTALADO EM SUBCOLETOR AÉREO DE ESGOTO SANITÁRIO. AF_08/2022 | M | 30.55 | 28.89 | SINAPI 03/2024
89849 | TUBO PVC, SERIE NORMAL, ESGOTO PREDIAL, DN 150 MM, FORNECIDO E INSTALADO EM SUBCOLETOR AÉREO DE ESGOTO SANITÁRIO. AF_08/2022 | M | 59.21 | 57.06 | SINAPI 03/2024
89865 | TUBO, PVC, SOLDÁVEL, DN 25MM, INSTALADO EM DRENO DE AR-CONDICIONADO - FORNECIMENTO E INSTALAÇÃO. AF_08/2022 | M | 20.58 | 18.83 | SINAPI 03/2024
92275 | TUBO EM COBRE RÍGIDO, DN 22 MM, CLASSE E, SEM ISOLAMENTO, INSTALADO EM PRUMADA DE HIDRÁULICA PREDIAL - FORNECIMENTO E INSTALAÇÃO. AF_04/2022 | M | 54.24 | 53.94 | SINAPI 03/2024
92276 | TUBO EM COBRE RÍGIDO, DN 28 MM, CLASSE E, SEM ISOLAMENTO, INSTALADO EM PRUMADA DE HIDRÁULICA PREDIAL - FORNECIMENTO E INSTALAÇÃO. AF_04/2022 | M | 68.9 | 68.51 | SINAPI 03/2024
92277 | TUBO EM COBRE RÍGIDO, DN 35 MM, CLASSE E, SEM ISOLAMENTO, INSTALADO EM PRUMADA DE HIDRÁULICA PREDIAL - FORNECIMENTO E INSTALAÇÃO. AF_04/2022 | M | 99.36 | 98.87 | SINAPI 03/2024
92278 | TUBO EM COBRE RÍGIDO, DN 42 MM, CLASSE E, SEM ISOLAMENTO, INSTALADO EM PRUMADA DE HIDRÁULICA PREDIAL - FORNECIMENTO E INSTALAÇÃO. AF_04/2022 | M | 133.52 | 132.92 | SINAPI 03/2024
92279 | TUBO EM COBRE RÍGIDO, DN 54 MM, CLASSE E, SEM ISOLAMENTO, INSTALADO EM PRUMADA DE HIDRÁULICA PREDIAL - FORNECIMENTO E INSTALAÇÃO. AF_04/2022 | M | 192.75 | 191.97 | SINAPI 03/2024
92280 | TUBO EM COBRE RÍGIDO, DN 66 MM, CLASSE E, SEM ISOLAMENTO, INSTALADO EM PRUMADA DE HIDRÁULICA PREDIAL - FORNECIMENTO E INSTALAÇÃO. AF_04/2022 | M | 270.22 | 269.28 | SINAPI 03/2024
92281 | TUBO EM COBRE RÍGIDO, DN 22 MM, CLASSE E, COM ISOLAMENTO, INSTALADO EM PRUMADA DE HIDRÁULICA PREDIAL - FORNECIMENTO E INSTALAÇÃO. AF_04/2022 | M | 102.84 | 102.39 | SINAPI 03/2024
92282 | TUBO EM COBRE RÍGIDO, DN 28 MM, CLASSE E, COM ISOLAMENTO, INSTALADO EM PRUMADA DE HIDRÁULICA PREDIAL - FORNECIMENTO E INSTALAÇÃO. AF_04/2022 | M | 119.47 | 118.93 | SINAPI 03/2024
92283 | TUBO EM COBRE RÍGIDO, DN 35 MM, CLASSE E, COM ISOLAMENTO, INSTALADO EM PRUMADA DE HIDRÁULICA PREDIAL - FORNECIMENTO E INSTALAÇÃO. AF_04/2022 | M | 163.07 | 162.43 | SINAPI 03/2024
92284 | TUBO EM COBRE RÍGIDO, DN 42 MM, CLASSE E, COM ISOLAMENTO, INSTALADO EM PRUMADA DE HIDRÁULICA PREDIAL - FORNECIMENTO E INSTALAÇÃO. AF_04/2022 | M | 206.02 | 205.28 | SINAPI 03/2024
92285 | TUBO EM COBRE RÍGIDO, DN 54 MM, CLASSE E, COM ISOLAMENTO, INSTALADO EM PRUMADA DE HIDRÁULICA PREDIAL - FORNECIMENTO E INSTALAÇÃO. AF_04/2022 | M | 279.26 | 278.35 | SINAPI 03/2024
92286 | TUBO EM COBRE RÍGIDO, DN 66 MM, CLASSE E, COM ISOLAMENTO, INSTALADO EM PRUMADA DE HIDRÁULICA PREDIAL - FORNECIMENTO E INSTALAÇÃO. AF_04/2022 | M | 357.93 | 356.84 | SINAPI 03/2024
92305 | TUBO EM COBRE RÍGIDO, DN 15 MM, CLASSE E, SEM ISOLAMENTO, INSTALADO EM RAMAL DE DISTRIBUIÇÃO DE HIDRÁULICA PREDIAL - FORNECIMENTO E INSTALAÇÃO. AF_04/2022 | M | 38.75 | 37.81 | SINAPI 03/2024
92306 | TUBO EM COBRE RÍGIDO, DN 22 MM, CLASSE E, SEM ISOLAMENTO, INSTALADO EM RAMAL DE DISTRIBUIÇÃO DE HIDRÁULICA PREDIAL - FORNECIMENTO E INSTALAÇÃO. AF_04/2022 | M | 61.63 | 60.54 | SINAPI 03/2024
92307 | TUBO EM COBRE RÍGIDO, DN 28 MM, CLASSE E, SEM ISOLAMENTO, INSTALADO EM RAMAL DE DISTRIBUIÇÃO DE HIDRÁULICA PREDIAL - FORNECIMENTO E INSTALAÇÃO. AF_04/2022 | M | 76.62 | 75.41 | SINAPI 03/2024
92308 | TUBO EM COBRE RÍGIDO, DN 15 MM, CLASSE E, COM ISOLAMENTO, INSTALADO EM RAMAL DE DISTRIBUIÇÃO DE HIDRÁULICA PREDIAL - FORNECIMENTO E INSTALAÇÃO. AF_04/2022 | M | 53.35 | 51.88 | SINAPI 03/2024
92309 | TUBO EM COBRE RÍGIDO, DN 22 MM, CLASSE E, COM ISOLAMENTO, INSTALADO EM RAMAL DE DISTRIBUIÇÃO DE HIDRÁULICA PREDIAL - FORNECIMENTO E INSTALAÇÃO. AF_04/2022 | M | 113.91 | 112.29 | SINAPI 03/2024
92310 | TUBO EM COBRE RÍGIDO, DN 28 MM, CLASSE E, COM ISOLAMENTO, INSTALADO EM RAMAL DE DISTRIBUIÇÃO DE HIDRÁULICA PREDIAL - FORNECIMENTO E INSTALAÇÃO. AF_04/2022 | M | 130.87 | 129.13 | SINAPI 03/2024
92320 | TUBO EM COBRE RÍGIDO, DN 15 MM, CLASSE E, SEM ISOLAMENTO, INSTALADO EM RAMAL E SUB-RAMAL DE HIDRÁULICA PREDIAL - FORNECIMENTO E INSTALAÇÃO. AF_04/2022 | M | 53.91 | 51.38 | SINAPI 03/2024
92321 | TUBO EM COBRE RÍGIDO, DN 22 MM, CLASSE E, SEM ISOLAMENTO, INSTALADO EM RAMAL E SUB-RAMAL DE HIDRÁULICA PREDIAL - FORNECIMENTO E INSTALAÇÃO. AF_04/2022 | M | 87.76 | 83.92 | SINAPI 03/2024
92322 | TUBO EM COBRE RÍGIDO, DN 28 MM, CLASSE E, SEM ISOLAMENTO, INSTALADO EM RAMAL E SUB-RAMAL DE HIDRÁULICA PREDIAL - FORNECIMENTO E INSTALAÇÃO. AF_04/2022 | M | 112.15 | 107.2 | SINAPI 03/2024
92323 | TUBO EM COBRE RÍGIDO, DN 15 MM, CLASSE E, COM ISOLAMENTO, INSTALADO EM RAMAL E SUB-RAMAL DE HIDRÁULICA PREDIAL - FORNECIMENTO E INSTALAÇÃO. AF_04/2022 | M | 64.87 | 62.19 | SINAPI 03/2024
92324 | TUBO EM COBRE RÍGIDO, DN 22 MM, CLASSE E, COM ISOLAMENTO, INSTALADO EM RAMAL E SUB-RAMAL DE HIDRÁULICA PREDIAL - FORNECIMENTO E INSTALAÇÃO. AF_04/2022 | M | 136.4 | 132.41 | SINAPI 03/2024
92325 | TUBO EM COBRE RÍGIDO, DN 28 MM, CLASSE E, COM ISOLAMENTO, INSTALADO EM RAMAL E SUB-RAMAL DE HIDRÁULICA PREDIAL - FORNECIMENTO E INSTALAÇÃO. AF_04/2022 | M | 162.75 | 157.65 | SINAPI 03/2024
92335 | TUBO DE AÇO GALVANIZADO COM COSTURA, CLASSE MÉDIA, CONEXÃO RANHURADA, DN 50 (2"), INSTALADO EM PRUMADAS - FORNECIMENTO E INSTALAÇÃO. AF_10/2020 | M | 95.5 | 93.68 | SINAPI 03/2024
92336 | TUBO DE AÇO GALVANIZADO COM COSTURA, CLASSE MÉDIA, CONEXÃO RANHURADA, DN 65 (2 1/2"), INSTALADO EM PRUMADAS - FORNECIMENTO E INSTALAÇÃO. AF_10/2020 | M | 116.98 | 114.86 | SINAPI 03/2024
92337 | TUBO DE AÇO GALVANIZADO COM COSTURA, CLASSE MÉDIA, CONEXÃO RANHURADA, DN 80 (3"), INSTALADO EM PRUMADAS - FORNECIMENTO E INSTALAÇÃO. AF_10/2020 | M | 153.13 | 150.74 | SINAPI 03/2024
92338 | TUBO DE AÇO PRETO SEM COSTURA, CONEXÃO SOLDADA, DN 50 (2"), INSTALADO EM PRUMADAS - FORNECIMENTO E INSTALAÇÃO. AF_10/2020 | M | 160.06 | 156.01 | SINAPI 03/2024
92339 | TUBO DE AÇO PRETO SEM COSTURA, CONEXÃO SOLDADA, DN 65 (2 1/2"), INSTALADO EM PRUMADAS - FORNECIMENTO E INSTALAÇÃO. AF_10/2020 | M | 239.55 | 235.06 | SINAPI 03/2024
92341 | TUBO DE AÇO GALVANIZADO COM COSTURA, CLASSE MÉDIA, DN 50 (2"), CONEXÃO ROSQUEADA, INSTALADO EM PRUMADAS - FORNECIMENTO E INSTALAÇÃO. AF_10/2020 | M | 109.42 | 106.12 | SINAPI 03/2024
92342 | TUBO DE AÇO GALVANIZADO COM COSTURA, CLASSE MÉDIA, DN 65 (2 1/2"), CONEXÃO ROSQUEADA, INSTALADO EM PRUMADAS - FORNECIMENTO E INSTALAÇÃO. AF_10/2020 | M | 130.99 | 127.4 | SINAPI 03/2024
92343 | TUBO DE AÇO GALVANIZADO COM COSTURA, CLASSE MÉDIA, DN 80 (3"), CONEXÃO ROSQUEADA, INSTALADO EM PRUMADAS - FORNECIMENTO E INSTALAÇÃO. AF_10/2020 | M | 167.27 | 163.39 | SINAPI 03/2024
92359 | TUBO DE AÇO PRETO SEM COSTURA, CONEXÃO SOLDADA, DN 25 (1"), INSTALADO EM REDE DE ALIMENTAÇÃO PARA HIDRANTE - FORNECIMENTO E INSTALAÇÃO. AF_10/2020 | M | 72.85 | 72.32 | SINAPI 03/2024
92360 | TUBO DE AÇO PRETO SEM COSTURA, CONEXÃO SOLDADA, DN 32 (1 1/4"), INSTALADO EM REDE DE ALIMENTAÇÃO PARA HIDRANTE - FORNECIMENTO E INSTALAÇÃO. AF_10/2020 | M | 97.31 | 96.63 | SINAPI 03/2024
92361 | TUBO DE AÇO PRETO SEM COSTURA, CONEXÃO SOLDADA, DN 50 (2"), INSTALADO EM REDE DE ALIMENTAÇÃO PARA HIDRANTE - FORNECIMENTO E INSTALAÇÃO. AF_10/2020 | M | 131.61 | 130.55 | SINAPI 03/2024
92362 | TUBO DE AÇO PRETO SEM COSTURA, CONEXÃO SOLDADA, DN 65 (2 1/2"), INSTALADO EM REDE DE ALIMENTAÇÃO PARA HIDRANTE - FORNECIMENTO E INSTALAÇÃO. AF_10/2020 | M | 209.98 | 208.59 | SINAPI 03/2024
92364 | TUBO DE AÇO GALVANIZADO COM COSTURA, CLASSE MÉDIA, DN 32 (1 1/4"), CONEXÃO ROSQUEADA, INSTALADO EM REDE DE ALIMENTAÇÃO PARA HIDRANTE - FORNECIMENTO E INSTALAÇÃO. AF_10/2020 | M | 58.28 | 57.05 | SINAPI 03/2024
92365 | TUBO DE AÇO GALVANIZADO COM COSTURA, CLASSE MÉDIA, DN 40 (1 1/2"), CONEXÃO ROSQUEADA, INSTALADO EM REDE DE ALIMENTAÇÃO PARA HIDRANTE - FORNECIMENTO E INSTALAÇÃO. AF_10/2020 | M | 66.87 | 65.53 | SINAPI 03/2024
92366 | TUBO DE AÇO GALVANIZADO COM COSTURA, CLASSE MÉDIA, DN 50 (2"), CONEXÃO ROSQUEADA, INSTALADO EM REDE DE ALIMENTAÇÃO PARA HIDRANTE - FORNECIMENTO E INSTALAÇÃO. AF_10/2020 | M | 92.21 | 90.72 | SINAPI 03/2024
92367 | TUBO DE AÇO GALVANIZADO COM COSTURA, CLASSE MÉDIA, DN 65 (2 1/2"), CONEXÃO ROSQUEADA, INSTALADO EM REDE DE ALIMENTAÇÃO PARA HIDRANTE - FORNECIMENTO E INSTALAÇÃO. AF_10/2020 | M | 112.99 | 111.29 | SINAPI 03/2024
92368 | TUBO DE AÇO GALVANIZADO COM COSTURA, CLASSE MÉDIA, DN 80 (3"), CONEXÃO ROSQUEADA, INSTALADO EM REDE DE ALIMENTAÇÃO PARA HIDRANTE - FORNECIMENTO E INSTALAÇÃO. AF_10/2020 | M | 148.55 | 146.64 | SINAPI 03/2024
92645 | TUBO DE AÇO PRETO SEM COSTURA, CONEXÃO SOLDADA, DN 25 (1"), INSTALADO EM REDE DE ALIMENTAÇÃO PARA SPRINKLER - FORNECIMENTO E INSTALAÇÃO. AF_10/2020 | M | 77.96 | 76.9 | SINAPI 03/2024
92646 | TUBO DE AÇO PRETO SEM COSTURA, CONEXÃO SOLDADA, DN 32 (1 1/4"), INSTALADO EM REDE DE ALIMENTAÇÃO PARA SPRINKLER - FORNECIMENTO E INSTALAÇÃO. AF_10/2020 | M | 102.42 | 101.2 | SINAPI 03/2024
92648 | TUBO DE AÇO PRETO SEM COSTURA, CONEXÃO SOLDADA, DN 40 (1 1/2"), INSTALADO EM REDE DE ALIMENTAÇÃO PARA SPRINKLER - FORNECIMENTO E INSTALAÇÃO. AF_10/2020 | M | 112.21 | 110.82 | SINAPI 03/2024
92649 | TUBO DE AÇO PRETO SEM COSTURA, CONEXÃO SOLDADA, DN 50 (2"), INSTALADO EM REDE DE ALIMENTAÇÃO PARA SPRINKLER - FORNECIMENTO E INSTALAÇÃO. AF_10/2020 | M | 136.73 | 135.12 | SINAPI 03/2024
92650 | TUBO DE AÇO PRETO SEM COSTURA, CONEXÃO SOLDADA, DN 65 (2 1/2"), INSTALADO EM REDE DE ALIMENTAÇÃO PARA SPRINKLER - FORNECIMENTO E INSTALAÇÃO. AF_10/2020 | M | 215.09 | 213.17 | SINAPI 03/2024
92652 | TUBO DE AÇO GALVANIZADO COM COSTURA, CLASSE MÉDIA, CONEXÃO ROSQUEADA, DN 32 (1 1/4"), INSTALADO EM REDE DE ALIMENTAÇÃO PARA SPRINKLER - FORNECIMENTO E INSTALAÇÃO. AF_10/2020 | M | 64.63 | 62.74 | SINAPI 03/2024
92653 | TUBO DE AÇO GALVANIZADO COM COSTURA, CLASSE MÉDIA, CONEXÃO ROSQUEADA, DN 40 (1 1/2"), INSTALADO EM REDE DE ALIMENTAÇÃO PARA SPRINKLER - FORNECIMENTO E INSTALAÇÃO. AF_10/2020 | M | 73.29 | 71.27 | SINAPI 03/2024
92654 | TUBO DE AÇO GALVANIZADO COM COSTURA, CLASSE MÉDIA, CONEXÃO ROSQUEADA, DN 50 (2"), INSTALADO EM REDE DE ALIMENTAÇÃO PARA SPRINKLER - FORNECIMENTO E INSTALAÇÃO. AF_10/2020 | M | 98.62 | 96.46 | SINAPI 03/2024
92655 | TUBO DE AÇO GALVANIZADO COM COSTURA, CLASSE MÉDIA, CONEXÃO ROSQUEADA, DN 65 (2 1/2"), INSTALADO EM REDE DE ALIMENTAÇÃO PARA SPRINKLER - FORNECIMENTO E INSTALAÇÃO. AF_10/2020 | M | 119.54 | 117.16 | SINAPI 03/2024
92656 | TUBO DE AÇO GALVANIZADO COM COSTURA, CLASSE MÉDIA, CONEXÃO ROSQUEADA, DN 80 (3"), INSTALADO EM REDE DE ALIMENTAÇÃO PARA SPRINKLER - FORNECIMENTO E INSTALAÇÃO. AF_10/2020 | M | 155.09 | 152.5 | SINAPI 03/2024
92687 | TUBO DE AÇO GALVANIZADO COM COSTURA, CLASSE MÉDIA, CONEXÃO ROSQUEADA, DN 15 (1/2"), INSTALADO EM RAMAIS E SUB-RAMAIS DE GÁS - FORNECIMENTO E INSTALAÇÃO. AF_10/2020 | M | 31.02 | 29.82 | SINAPI 03/2024
92688 | TUBO DE AÇO GALVANIZADO COM COSTURA, CLASSE MÉDIA, CONEXÃO ROSQUEADA, DN 20 (3/4"), INSTALADO EM RAMAIS E SUB-RAMAIS DE GÁS - FORNECIMENTO E INSTALAÇÃO. AF_10/2020 | M | 44.35 | 42.3 | SINAPI 03/2024
92689 | TUBO DE AÇO PRETO SEM COSTURA, CLASSE MÉDIA, CONEXÃO SOLDADA, DN 15 (1/2"), INSTALADO EM RAMAIS E SUB-RAMAIS DE GÁS - FORNECIMENTO E INSTALAÇÃO. AF_10/2020 | M | 55.76 | 54.54 | SINAPI 03/2024
92690 | TUBO DE AÇO PRETO SEM COSTURA, CLASSE MÉDIA, CONEXÃO SOLDADA, DN 20 (3/4"), INSTALADO EM RAMAIS E SUB-RAMAIS DE GÁS - FORNECIMENTO E INSTALAÇÃO. AF_10/2020 | M | 80.22 | 78.12 | SINAPI 03/2024
92691 | TUBO DE AÇO PRETO SEM COSTURA, CLASSE MÉDIA, CONEXÃO SOLDADA, DN 25 (1"), INSTALADO EM RAMAIS E SUB-RAMAIS DE GÁS - FORNECIMENTO E INSTALAÇÃO. AF_10/2020 | M | 106.81 | 102.73 | SINAPI 03/2024
94462 | TUBO DE AÇO GALVANIZADO COM COSTURA, CLASSE MÉDIA, DN 50 (2"), CONEXÃO ROSQUEADA, INSTALADO EM RESERVAÇÃO DE ÁGUA DE EDIFICAÇÃO QUE POSSUA RESERVATÓRIO DE FIBRA/FIBROCIMENTO - FORNECIMENTO E INSTALAÇÃO. AF_06/2016 | M | 110.01 | 106.01 | SINAPI 03/2024
94463 | TUBO DE AÇO GALVANIZADO COM COSTURA, CLASSE MÉDIA, DN 65 (2 1/2"), CONEXÃO ROSQUEADA, INSTALADO EM RESERVAÇÃO DE ÁGUA DE EDIFICAÇÃO QUE POSSUA RESERVATÓRIO DE FIBRA/FIBROCIMENTO - FORNECIMENTO E INSTALAÇÃO. AF_06/2016 | M | 127.37 | 123.37 | SINAPI 03/2024
94464 | TUBO DE AÇO GALVANIZADO COM COSTURA, CLASSE MÉDIA, DN 80 (3"), CONEXÃO ROSQUEADA, INSTALADO EM RESERVAÇÃO DE ÁGUA DE EDIFICAÇÃO QUE POSSUA RESERVATÓRIO DE FIBRA/FIBROCIMENTO - FORNECIMENTO E INSTALAÇÃO. AF_06/2016 | M | 177.94 | 172.93 | SINAPI 03/2024
94602 | TUBO EM COBRE RÍGIDO, DN 54 MM, CLASSE E, SEM ISOLAMENTO, INSTALADO EM RESERVAÇÃO DE ÁGUA DE EDIFICAÇÃO QUE POSSUA RESERVATÓRIO DE FIBRA/FIBROCIMENTO - FORNECIMENTO E INSTALAÇÃO. AF_06/2016 | M | 217.29 | 212.57 | SINAPI 03/2024
94603 | TUBO EM COBRE RÍGIDO, DN 66 MM, CLASSE E, SEM ISOLAMENTO, INSTALADO EM RESERVAÇÃO DE ÁGUA DE EDIFICAÇÃO QUE POSSUA RESERVATÓRIO DE FIBRA/FIBROCIMENTO - FORNECIMENTO E INSTALAÇÃO. AF_06/2016 | M | 287.87 | 283.15 | SINAPI 03/2024
94604 | TUBO EM COBRE RÍGIDO, DN 79 MM, CLASSE E, SEM ISOLAMENTO, INSTALADO EM RESERVAÇÃO DE ÁGUA DE EDIFICAÇÃO QUE POSSUA RESERVATÓRIO DE FIBRA/FIBROCIMENTO - FORNECIMENTO E INSTALAÇÃO. AF_06/2016 | M | 389.99 | 384.87 | SINAPI 03/2024
94605 | TUBO EM COBRE RÍGIDO, DN 104 MM, CLASSE E, SEM ISOLAMENTO, INSTALADO EM RESERVAÇÃO DE ÁGUA DE EDIFICAÇÃO QUE POSSUA RESERVATÓRIO DE FIBRA/FIBROCIMENTO - FORNECIMENTO E INSTALAÇÃO. AF_06/2016 | M | 552 | 546.88 | SINAPI 03/2024
94648 | TUBO, PVC, SOLDÁVEL, DN 25 MM, INSTALADO EM RESERVAÇÃO DE ÁGUA DE EDIFICAÇÃO QUE POSSUA RESERVATÓRIO DE FIBRA/FIBROCIMENTO FORNECIMENTO E INSTALAÇÃO. AF_06/2016 | M | 12.5 | 11.59 | SINAPI 03/2024
94649 | TUBO, PVC, SOLDÁVEL, DN 32 MM, INSTALADO EM RESERVAÇÃO DE ÁGUA DE EDIFICAÇÃO QUE POSSUA RESERVATÓRIO DE FIBRA/FIBROCIMENTO FORNECIMENTO E INSTALAÇÃO. AF_06/2016 | M | 16.92 | 16.01 | SINAPI 03/2024
94650 | TUBO, PVC, SOLDÁVEL, DN 40 MM, INSTALADO EM RESERVAÇÃO DE ÁGUA DE EDIFICAÇÃO QUE POSSUA RESERVATÓRIO DE FIBRA/FIBROCIMENTO FORNECIMENTO E INSTALAÇÃO. AF_06/2016 | M | 25.11 | 23.81 | SINAPI 03/2024
94651 | TUBO, PVC, SOLDÁVEL, DN 50 MM, INSTALADO EM RESERVAÇÃO DE ÁGUA DE EDIFICAÇÃO QUE POSSUA RESERVATÓRIO DE FIBRA/FIBROCIMENTO FORNECIMENTO E INSTALAÇÃO. AF_06/2016 | M | 26.34 | 25.04 | SINAPI 03/2024
94652 | TUBO, PVC, SOLDÁVEL, DN 60 MM, INSTALADO EM RESERVAÇÃO DE ÁGUA DE EDIFICAÇÃO QUE POSSUA RESERVATÓRIO DE FIBRA/FIBROCIMENTO FORNECIMENTO E INSTALAÇÃO. AF_06/2016 | M | 42.29 | 40.18 | SINAPI 03/2024
94653 | TUBO, PVC, SOLDÁVEL, DN 75 MM, INSTALADO EM RESERVAÇÃO DE ÁGUA DE EDIFICAÇÃO QUE POSSUA RESERVATÓRIO DE FIBRA/FIBROCIMENTO FORNECIMENTO E INSTALAÇÃO. AF_06/2016 | M | 56.87 | 54.76 | SINAPI 03/2024
94654 | TUBO, PVC, SOLDÁVEL, DN 85 MM, INSTALADO EM RESERVAÇÃO DE ÁGUA DE EDIFICAÇÃO QUE POSSUA RESERVATÓRIO DE FIBRA/FIBROCIMENTO FORNECIMENTO E INSTALAÇÃO. AF_06/2016 | M | 83.87 | 80.16 | SINAPI 03/2024
94655 | TUBO, PVC, SOLDÁVEL, DN 110 MM, INSTALADO EM RESERVAÇÃO DE ÁGUA DE EDIFICAÇÃO QUE POSSUA RESERVATÓRIO DE FIBRA/FIBROCIMENTO FORNECIMENTO E INSTALAÇÃO. AF_06/2016 | M | 111.33 | 107.62 | SINAPI 03/2024
94716 | TUBO, CPVC, SOLDÁVEL, DN 22 MM, INSTALADO EM RESERVAÇÃO DE ÁGUA DE EDIFICAÇÃO QUE POSSUA RESERVATÓRIO DE FIBRA/FIBROCIMENTO - FORNECIMENTO E INSTALAÇÃO. AF_06/2016 | M | 23.9 | 23.04 | SINAPI 03/2024
94717 | TUBO, CPVC, SOLDÁVEL, DN 28 MM, INSTALADO EM RESERVAÇÃO DE ÁGUA DE EDIFICAÇÃO QUE POSSUA RESERVATÓRIO DE FIBRA/FIBROCIMENTO - FORNECIMENTO E INSTALAÇÃO. AF_06/2016 | M | 35.31 | 34.45 | SINAPI 03/2024
94718 | TUBO, CPVC, SOLDÁVEL, DN 35 MM, INSTALADO EM RESERVAÇÃO DE ÁGUA DE EDIFICAÇÃO QUE POSSUA RESERVATÓRIO DE FIBRA/FIBROCIMENTO - FORNECIMENTO E INSTALAÇÃO. AF_06/2016 | M | 45.77 | 44.64 | SINAPI 03/2024
94719 | TUBO, CPVC, SOLDÁVEL, DN 42 MM, INSTALADO EM RESERVAÇÃO DE ÁGUA DE EDIFICAÇÃO QUE POSSUA RESERVATÓRIO DE FIBRA/FIBROCIMENTO - FORNECIMENTO E INSTALAÇÃO. AF_06/2016 | M | 57.65 | 56.52 | SINAPI 03/2024
94720 | TUBO, CPVC, SOLDÁVEL, DN 54 MM, INSTALADO EM RESERVAÇÃO DE ÁGUA DE EDIFICAÇÃO QUE POSSUA RESERVATÓRIO DE FIBRA/FIBROCIMENTO - FORNECIMENTO E INSTALAÇÃO. AF_06/2016 | M | 85.15 | 83.19 | SINAPI 03/2024
94721 | TUBO, CPVC, SOLDÁVEL, DN 73 MM, INSTALADO EM RESERVAÇÃO DE ÁGUA DE EDIFICAÇÃO QUE POSSUA RESERVATÓRIO DE FIBRA/FIBROCIMENTO - FORNECIMENTO E INSTALAÇÃO. AF_06/2016 | M | 126.24 | 124.28 | SINAPI 03/2024
94722 | TUBO, CPVC, SOLDÁVEL, DN 89 MM, INSTALADO EM RESERVAÇÃO DE ÁGUA DE EDIFICAÇÃO QUE POSSUA RESERVATÓRIO DE FIBRA/FIBROCIMENTO - FORNECIMENTO E INSTALAÇÃO. AF_06/2016 | M | 220.21 | 216.24 | SINAPI 03/2024
94723 | TUBO, CPVC, SOLDÁVEL, DN 114 MM, INSTALADO EM RESERVAÇÃO DE ÁGUA DE EDIFICAÇÃO QUE POSSUA RESERVATÓRIO DE FIBRA/FIBROCIMENTO - FORNECIMENTO E INSTALAÇÃO. AF_06/2016 | M | 385.12 | 381.15 | SINAPI 03/2024
95697 | TUBO DE AÇO PRETO SEM COSTURA, CONEXÃO SOLDADA, DN 40 (1 1/2"), INSTALADO EM REDE DE ALIMENTAÇÃO PARA HIDRANTE - FORNECIMENTO E INSTALAÇÃO. AF_10/2020 | M | 107.1 | 106.24 | SINAPI 03/2024
96635 | TUBO, PPR, DN 25, CLASSE PN 20, INSTALADO EM RAMAL OU SUB-RAMAL DE ÁGUA FORNECIMENTO E INSTALAÇÃO. AF_08/2022 | M | 48.37 | 44.66 | SINAPI 03/2024
96636 | TUBO, PPR, DN 25, CLASSE PN 25 INSTALADO EM RAMAL OU SUB-RAMAL DE ÁGUA FORNECIMENTO E INSTALAÇÃO. AF_08/2022 | M | 50.98 | 47.17 | SINAPI 03/2024
96644 | TUBO, PPR, DN 25, CLASSE PN 20, INSTALADO EM RAMAL DE DISTRIBUIÇÃO DE ÁGUA FORNECIMENTO E INSTALAÇÃO. AF_08/2022 | M | 24.18 | 23 | SINAPI 03/2024
96645 | TUBO, PPR, DN 32, CLASSE PN 12, INSTALADO EM RAMAL DE DISTRIBUIÇÃO DE ÁGUA FORNECIMENTO E INSTALAÇÃO. AF_08/2022 | M | 21.76 | 20.59 | SINAPI 03/2024
96646 | TUBO, PPR, DN 40, CLASSE PN 12, INSTALADO EM RAMAL DE DISTRIBUIÇÃO DE ÁGUA FORNECIMENTO E INSTALAÇÃO. AF_08/2022 | M | 26.08 | 24.85 | SINAPI 03/2024
96647 | TUBO, PPR, DN 25, CLASSE PN 25, INSTALADO EM RAMAL DE DISTRIBUIÇÃO DE ÁGUA FORNECIMENTO E INSTALAÇÃO. AF_08/2022 | M | 26.08 | 24.86 | SINAPI 03/2024
96648 | TUBO, PPR, DN 32, CLASSE PN 25, INSTALADO EM RAMAL DE DISTRIBUIÇÃO DE ÁGUA FORNECIMENTO E INSTALAÇÃO. AF_08/2022 | M | 31.59 | 30.32 | SINAPI 03/2024
96649 | TUBO, PPR, DN 40, CLASSE PN 25, INSTALADO EM RAMAL DE DISTRIBUIÇÃO DE ÁGUA FORNECIMENTO E INSTALAÇÃO. AF_08/2022 | M | 40.87 | 39.52 | SINAPI 03/2024
96668 | TUBO, PPR, DN 25, CLASSE PN 20, INSTALADO EM PRUMADA DE ÁGUA FORNECIMENTO E INSTALAÇÃO. AF_08/2022 | M | 17.74 | 17.23 | SINAPI 03/2024
96669 | TUBO, PPR, DN 32, CLASSE PN 12, INSTALADO EM PRUMADA DE ÁGUA FORNECIMENTO E INSTALAÇÃO. AF_08/2022 | M | 18.33 | 17.52 | SINAPI 03/2024
96670 | TUBO, PPR, DN 40, CLASSE PN 12, INSTALADO EM PRUMADA DE ÁGUA FORNECIMENTO E INSTALAÇÃO. AF_08/2022 | M | 23.61 | 22.64 | SINAPI 03/2024
96671 | TUBO, PPR, DN 50, CLASSE PN 12, INSTALADO EM PRUMADA DE ÁGUA FORNECIMENTO E INSTALAÇÃO. AF_08/2022 | M | 34.93 | 33.75 | SINAPI 03/2024
96672 | TUBO, PPR, DN 63, CLASSE PN 12, INSTALADO EM PRUMADA DE ÁGUA FORNECIMENTO E INSTALAÇÃO. AF_08/2022 | M | 52.28 | 50.83 | SINAPI 03/2024
96673 | TUBO, PPR, DN 75, CLASSE PN 12, INSTALADO EM PRUMADA DE ÁGUA FORNECIMENTO E INSTALAÇÃO. AF_08/2022 | M | 65.55 | 63.83 | SINAPI 03/2024
96674 | TUBO, PPR, DN 90, CLASSE PN 12, INSTALADO EM PRUMADA DE ÁGUA FORNECIMENTO E INSTALAÇÃO. AF_08/2022 | M | 103.97 | 101.95 | SINAPI 03/2024
96675 | TUBO, PPR, DN 110, CLASSE PN 12, INSTALADO EM PRUMADA DE ÁGUA FORNECIMENTO E INSTALAÇÃO. AF_08/2022 | M | 149.79 | 147.35 | SINAPI 03/2024
96676 | TUBO, PPR, DN 25, CLASSE PN 25, INSTALADO EM PRUMADA DE ÁGUA FORNECIMENTO E INSTALAÇÃO. AF_08/2022 | M | 23.12 | 22.21 | SINAPI 03/2024
96677 | TUBO, PPR, DN 32, CLASSE PN 25, INSTALADO EM PRUMADA DE ÁGUA FORNECIMENTO E INSTALAÇÃO. AF_08/2022 | M | 29.94 | 28.83 | SINAPI 03/2024
96678 | TUBO, PPR, DN 40, CLASSE PN 25, INSTALADO EM PRUMADA DE ÁGUA FORNECIMENTO E INSTALAÇÃO. AF_08/2022 | M | 40.69 | 39.36 | SINAPI 03/2024
96679 | TUBO, PPR, DN 50, CLASSE PN 25, INSTALADO EM PRUMADA DE ÁGUA FORNECIMENTO E INSTALAÇÃO. AF_08/2022 | M | 59.63 | 58.02 | SINAPI 03/2024
96680 | TUBO, PPR, DN 63, CLASSE PN 25, INSTALADO EM PRUMADA DE ÁGUA FORNECIMENTO E INSTALAÇÃO. AF_08/2022 | M | 96.76 | 94.77 | SINAPI 03/2024
96681 | TUBO, PPR, DN 75, CLASSE PN 25, INSTALADO EM PRUMADA DE ÁGUA FORNECIMENTO E INSTALAÇÃO. AF_08/2022 | M | 129.24 | 126.92 | SINAPI 03/2024
96682 | TUBO, PPR, DN 90, CLASSE PN 25, INSTALADO EM PRUMADA DE ÁGUA FORNECIMENTO E INSTALAÇÃO. AF_08/2022 | M | 210.27 | 207.52 | SINAPI 03/2024
96683 | TUBO, PPR, DN 110, CLASSE PN 25, INSTALADO EM PRUMADA DE ÁGUA FORNECIMENTO E INSTALAÇÃO. AF_08/2022 | M | 287.37 | 284.05 | SINAPI 03/2024
96718 | TUBO, PPR, DN 20, CLASSE PN 20, INSTALADO EM RESERVAÇÃO DE ÁGUA DE EDIFICAÇÃO QUE POSSUA RESERVATÓRIO DE FIBRA/FIBROCIMENTO - FORNECIMENTO E INSTALAÇÃO. AF_06/2016 | M | 9.63 | 9.59 | SINAPI 03/2024
96719 | TUBO, PPR, DN 25, CLASSE PN 20, INSTALADO EM RESERVAÇÃO DE ÁGUA DE EDIFICAÇÃO QUE POSSUA RESERVATÓRIO DE FIBRA/FIBROCIMENTO - FORNECIMENTO E INSTALAÇÃO. AF_06/2016 | M | 21.01 | 20.11 | SINAPI 03/2024
96720 | TUBO, PPR, DN 32, CLASSE PN 12, INSTALADO EM RESERVAÇÃO DE ÁGUA DE EDIFICAÇÃO QUE POSSUA RESERVATÓRIO DE FIBRA/FIBROCIMENTO - FORNECIMENTO E INSTALAÇÃO. AF_06/2016 | M | 20.13 | 19.06 | SINAPI 03/2024
96721 | TUBO, PPR, DN 40, CLASSE PN 12, INSTALADO EM RESERVAÇÃO DE ÁGUA DE EDIFICAÇÃO QUE POSSUA RESERVATÓRIO DE FIBRA/FIBROCIMENTO - FORNECIMENTO E INSTALAÇÃO. AF_06/2016 | M | 23.67 | 22.6 | SINAPI 03/2024
96722 | TUBO, PPR, DN 50, CLASSE PN 12, INSTALADO EM RESERVAÇÃO DE ÁGUA DE EDIFICAÇÃO QUE POSSUA RESERVATÓRIO DE FIBRA/FIBROCIMENTO - FORNECIMENTO E INSTALAÇÃO. AF_06/2016 | M | 37.6 | 35.99 | SINAPI 03/2024
96723 | TUBO, PPR, DN 63, CLASSE PN 12, INSTALADO EM RESERVAÇÃO DE ÁGUA DE EDIFICAÇÃO QUE POSSUA RESERVATÓRIO DE FIBRA/FIBROCIMENTO - FORNECIMENTO E INSTALAÇÃO. AF_06/2016 | M | 51.57 | 49.96 | SINAPI 03/2024
96724 | TUBO, PPR, DN 75, CLASSE PN 12, INSTALADO EM RESERVAÇÃO DE ÁGUA DE EDIFICAÇÃO QUE POSSUA RESERVATÓRIO DE FIBRA/FIBROCIMENTO - FORNECIMENTO E INSTALAÇÃO. AF_06/2016 | M | 70.65 | 68 | SINAPI 03/2024
96725 | TUBO, PPR, DN 90, CLASSE PN 12, INSTALADO EM RESERVAÇÃO DE ÁGUA DE EDIFICAÇÃO QUE POSSUA RESERVATÓRIO DE FIBRA/FIBROCIMENTO - FORNECIMENTO E INSTALAÇÃO. AF_06/2016 | M | 103.39 | 100.74 | SINAPI 03/2024
96726 | TUBO, PPR, DN 110, CLASSE PN 12, INSTALADO EM RESERVAÇÃO DE ÁGUA DE EDIFICAÇÃO QUE POSSUA RESERVATÓRIO DE FIBRA/FIBROCIMENTO - FORNECIMENTO E INSTALAÇÃO. AF_06/2016 | M | 148.1 | 143.93 | SINAPI 03/2024
96727 | TUBO, PPR, DN 20, CLASSE PN 25, INSTALADO EM RESERVAÇÃO DE ÁGUA DE EDIFICAÇÃO QUE POSSUA RESERVATÓRIO DE FIBRA/FIBROCIMENTO - FORNECIMENTO E INSTALAÇÃO. AF_06/2016 | M | 19.45 | 18.47 | SINAPI 03/2024
96728 | TUBO, PPR, DN 25, CLASSE PN 25, INSTALADO EM RESERVAÇÃO DE ÁGUA DE EDIFICAÇÃO QUE POSSUA RESERVATÓRIO DE FIBRA/FIBROCIMENTO - FORNECIMENTO E INSTALAÇÃO. AF_06/2016 | M | 23.32 | 22.34 | SINAPI 03/2024
96729 | TUBO, PPR, DN 32, CLASSE PN 25, INSTALADO EM RESERVAÇÃO DE ÁGUA DE EDIFICAÇÃO QUE POSSUA RESERVATÓRIO DE FIBRA/FIBROCIMENTO - FORNECIMENTO E INSTALAÇÃO. AF_06/2016 | M | 30.48 | 29.22 | SINAPI 03/2024
96730 | TUBO, PPR, DN 40, CLASSE PN 25, INSTALADO EM RESERVAÇÃO DE ÁGUA DE EDIFICAÇÃO QUE POSSUA RESERVATÓRIO DE FIBRA/FIBROCIMENTO - FORNECIMENTO E INSTALAÇÃO. AF_06/2016 | M | 38.68 | 37.42 | SINAPI 03/2024
96731 | TUBO, PPR, DN 50, CLASSE PN 25, INSTALADO EM RESERVAÇÃO DE ÁGUA DE EDIFICAÇÃO QUE POSSUA RESERVATÓRIO DE FIBRA/FIBROCIMENTO - FORNECIMENTO E INSTALAÇÃO. AF_06/2016 | M | 60.08 | 58.16 | SINAPI 03/2024
96732 | TUBO, PPR, DN 63, CLASSE PN 25, INSTALADO EM RESERVAÇÃO DE ÁGUA DE EDIFICAÇÃO QUE POSSUA RESERVATÓRIO DE FIBRA/FIBROCIMENTO - FORNECIMENTO E INSTALAÇÃO. AF_06/2016 | M | 91.86 | 89.94 | SINAPI 03/2024
96733 | TUBO, PPR, DN 75, CLASSE PN 25, INSTALADO EM RESERVAÇÃO DE ÁGUA DE EDIFICAÇÃO QUE POSSUA RESERVATÓRIO DE FIBRA/FIBROCIMENTO - FORNECIMENTO E INSTALAÇÃO. AF_06/2016 | M | 129.06 | 125.88 | SINAPI 03/2024
96734 | TUBO, PPR, DN 90, CLASSE PN 25, INSTALADO EM RESERVAÇÃO DE ÁGUA DE EDIFICAÇÃO QUE POSSUA RESERVATÓRIO DE FIBRA/FIBROCIMENTO - FORNECIMENTO E INSTALAÇÃO. AF_06/2016 | M | 200.19 | 197.01 | SINAPI 03/2024
96735 | TUBO, PPR, DN 110, CLASSE PN 25, INSTALADO EM RESERVAÇÃO DE ÁGUA DE EDIFICAÇÃO QUE POSSUA RESERVATÓRIO DE FIBRA/FIBROCIMENTO - FORNECIMENTO E INSTALAÇÃO. AF_06/2016 | M | 266.81 | 261.82 | SINAPI 03/2024
96798 | TUBO, PEX, MONOCAMADA, DN 16, INSTALADO EM RAMAL/SUB-RAMAL OU DISTRIBUIÇÃO DE ÁGUA - FORNECIMENTO E INSTALAÇÃO. AF_02/2023 | M | 9.09 | 8.68 | SINAPI 03/2024
96799 | TUBO, PEX, MONOCAMADA, DN 20, INSTALADO EM RAMAL/SUB-RAMAL OU DISTRIBUIÇÃO DE ÁGUA - FORNECIMENTO E INSTALAÇÃO. AF_02/2023 | M | 11.62 | 11.11 | SINAPI 03/2024
96800 | TUBO, PEX, MONOCAMADA, DN 25, INSTALADO EM RAMAL/SUB-RAMAL OU DISTRIBUIÇÃO DE ÁGUA - FORNECIMENTO E INSTALAÇÃO. AF_02/2023 | M | 15.74 | 15.09 | SINAPI 03/2024
96801 | TUBO, PEX, MONOCAMADA, DN 32, INSTALADO EM RAMAL/SUB-RAMAL OU DISTRIBUIÇÃO DE ÁGUA - FORNECIMENTO E INSTALAÇÃO. AF_02/2023 | M | 23.62 | 22.78 | SINAPI 03/2024
97327 | TUBO EM COBRE FLEXÍVEL, DN 1/4", COM ISOLAMENTO, INSTALADO EM RAMAL DE ALIMENTAÇÃO DE AR CONDICIONADO COM CONDENSADORA INDIVIDUAL FORNECIMENTO E INSTALAÇÃO. AF_12/2015 | M | 25.66 | 25.3 | SINAPI 03/2024
97328 | TUBO EM COBRE FLEXÍVEL, DN 3/8", COM ISOLAMENTO, INSTALADO EM RAMAL DE ALIMENTAÇÃO DE AR CONDICIONADO COM CONDENSADORA INDIVIDUAL - FORNECIMENTO E INSTALAÇÃO. AF_12/2015 | M | 41.36 | 40.97 | SINAPI 03/2024
97329 | TUBO EM COBRE FLEXÍVEL, DN 1/2", COM ISOLAMENTO, INSTALADO EM RAMAL DE ALIMENTAÇÃO DE AR CONDICIONADO COM CONDENSADORA INDIVIDUAL - FORNECIMENTO E INSTALAÇÃO. AF_12/2015 | M | 52.82 | 52.41 | SINAPI 03/2024
97330 | TUBO EM COBRE FLEXÍVEL, DN 5/8", COM ISOLAMENTO, INSTALADO EM RAMAL DE ALIMENTAÇÃO DE AR CONDICIONADO COM CONDENSADORA INDIVIDUAL - FORNECIMENTO E INSTALAÇÃO. AF_12/2015 | M | 64.47 | 64.03 | SINAPI 03/2024
97331 | TUBO EM COBRE FLEXÍVEL, DN 1/4", COM ISOLAMENTO, INSTALADO EM RAMAL DE ALIMENTAÇÃO DE AR CONDICIONADO COM CONDENSADORA CENTRAL - FORNECIMENTO E INSTALAÇÃO. AF_12/2015 | M | 26.12 | 25.71 | SINAPI 03/2024
97332 | TUBO EM COBRE FLEXÍVEL, DN 3/8", COM ISOLAMENTO, INSTALADO EM RAMAL DE ALIMENTAÇÃO DE AR CONDICIONADO COM CONDENSADORA CENTRAL - FORNECIMENTO E INSTALAÇÃO. AF_12/2015 | M | 41.88 | 41.43 | SINAPI 03/2024
97333 | TUBO EM COBRE FLEXÍVEL, DN 1/2", COM ISOLAMENTO, INSTALADO EM RAMAL DE ALIMENTAÇÃO DE AR CONDICIONADO COM CONDENSADORA CENTRAL - FORNECIMENTO E INSTALAÇÃO. AF_12/2015 | M | 53.48 | 52.98 | SINAPI 03/2024
97334 | TUBO EM COBRE FLEXÍVEL, DN 5/8", COM ISOLAMENTO, INSTALADO EM RAMAL DE ALIMENTAÇÃO DE AR CONDICIONADO COM CONDENSADORA CENTRAL FORNECIMENTO E INSTALAÇÃO. AF_12/2015 | M | 65.19 | 64.67 | SINAPI 03/2024
97335 | TUBO EM COBRE RÍGIDO, DN 22 MM, CLASSE A, SEM ISOLAMENTO, INSTALADO EM PRUMADA DE GÁS COMBUSTÍVEL - FORNECIMENTO E INSTALAÇÃO. AF_04/2022 | M | 77.67 | 77.37 | SINAPI 03/2024
97336 | TUBO EM COBRE RÍGIDO, DN 28 MM, CLASSE A, SEM ISOLAMENTO, INSTALADO EM PRUMADA DE GÁS COMBUSTÍVEL - FORNECIMENTO E INSTALAÇÃO. AF_04/2022 | M | 98.88 | 98.49 | SINAPI 03/2024
97337 | TUBO EM COBRE RÍGIDO, DN 35 MM, CLASSE A, SEM ISOLAMENTO, INSTALADO EM PRUMADA DE GÁS COMBUSTÍVEL - FORNECIMENTO E INSTALAÇÃO. AF_04/2022 | M | 148.43 | 147.94 | SINAPI 03/2024
97338 | TUBO EM COBRE RÍGIDO, DN 42 MM, CLASSE A, SEM ISOLAMENTO, INSTALADO EM PRUMADA DE GÁS COMBUSTÍVEL - FORNECIMENTO E INSTALAÇÃO. AF_04/2022 | M | 178.6 | 178 | SINAPI 03/2024
97339 | TUBO EM COBRE RÍGIDO, DN 54 MM, CLASSE A, SEM ISOLAMENTO, INSTALADO EM PRUMADA DE GÁS COMBUSTÍVEL - FORNECIMENTO E INSTALAÇÃO. AF_04/2022 | M | 192.75 | 191.97 | SINAPI 03/2024
97340 | TUBO EM COBRE RÍGIDO, DN 66 MM, CLASSE A, SEM ISOLAMENTO, INSTALADO EM PRUMADA DE GÁS COMBUSTÍVEL - FORNECIMENTO E INSTALAÇÃO. AF_04/2022 | M | 194.42 | 193.48 | SINAPI 03/2024
97347 | TUBO EM COBRE RÍGIDO, DN 22 MM, CLASSE I, SEM ISOLAMENTO, INSTALADO EM PRUMADA - FORNECIMENTO E INSTALAÇÃO. AF_12/2015 | M | 93.47 | 93.15 | SINAPI 03/2024
97348 | TUBO EM COBRE RÍGIDO, DN 28 MM, CLASSE I, SEM ISOLAMENTO, INSTALADO EM PRUMADA - FORNECIMENTO E INSTALAÇÃO. AF_12/2015 | M | 128.91 | 128.53 | SINAPI 03/2024
97349 | TUBO EM COBRE RÍGIDO, DN 35 MM, CLASSE I, SEM ISOLAMENTO, INSTALADO EM PRUMADA - FORNECIMENTO E INSTALAÇÃO. AF_12/2015 | M | 185.49 | 185.04 | SINAPI 03/2024
97350 | TUBO EM COBRE RÍGIDO, DN 42 MM, CLASSE I, SEM ISOLAMENTO, INSTALADO EM PRUMADA - FORNECIMENTO E INSTALAÇÃO. AF_12/2015 | M | 225.12 | 224.59 | SINAPI 03/2024
97351 | TUBO EM COBRE RÍGIDO, DN 54 MM, CLASSE I, SEM ISOLAMENTO, INSTALADO EM PRUMADA - FORNECIMENTO E INSTALAÇÃO. AF_12/2015 | M | 311.03 | 310.39 | SINAPI 03/2024
97352 | TUBO EM COBRE RÍGIDO, DN 66 MM, CLASSE I, SEM ISOLAMENTO, INSTALADO EM PRUMADA - FORNECIMENTO E INSTALAÇÃO. AF_12/2015 | M | 402.83 | 402.06 | SINAPI 03/2024
97353 | TUBO EM COBRE RÍGIDO, DN 15 MM, CLASSE I, SEM ISOLAMENTO, INSTALADO EM RAMAL DE DISTRIBUIÇÃO - FORNECIMENTO E INSTALAÇÃO. AF_12/2015 | M | 63.64 | 62.77 | SINAPI 03/2024
97354 | TUBO EM COBRE RÍGIDO, DN 22 MM, CLASSE I, SEM ISOLAMENTO, INSTALADO EM RAMAL DE DISTRIBUIÇÃO- FORNECIMENTO E INSTALAÇÃO. AF_12/2015 | M | 99.82 | 98.83 | SINAPI 03/2024
97355 | TUBO EM COBRE RÍGIDO, DN 28 MM, CLASSE I, SEM ISOLAMENTO, INSTALADO EM RAMAL DE DISTRIBUIÇÃO- FORNECIMENTO E INSTALAÇÃO. AF_12/2015 | M | 135.73 | 134.62 | SINAPI 03/2024
97356 | TUBO EM COBRE RÍGIDO, DN 15 MM, CLASSE I, SEM ISOLAMENTO, INSTALADO EM RAMAL E SUB-RAMAL - FORNECIMENTO E INSTALAÇÃO. AF_12/2015 | M | 77.58 | 75.24 | SINAPI 03/2024
97357 | TUBO EM COBRE RÍGIDO, DN 22 MM, CLASSE I, SEM ISOLAMENTO, INSTALADO EM RAMAL E SUB-RAMAL - FORNECIMENTO E INSTALAÇÃO. AF_12/2015 | M | 123.79 | 120.27 | SINAPI 03/2024
97358 | TUBO EM COBRE RÍGIDO, DN 28 MM, CLASSE I, SEM ISOLAMENTO, INSTALADO EM RAMAL E SUB-RAMAL - FORNECIMENTO E INSTALAÇÃO. AF_12/2015 | M | 168.38 | 163.84 | SINAPI 03/2024
97498 | TUBO DE AÇO GALVANIZADO COM COSTURA, CLASSE MÉDIA, DN 25 (1"), CONEXÃO ROSQUEADA, INSTALADO EM REDE DE ALIMENTAÇÃO PARA HIDRANTE - FORNECIMENTO E INSTALAÇÃO. AF_10/2020 | M | 47.64 | 46.51 | SINAPI 03/2024
97535 | TUBO DE AÇO GALVANIZADO COM COSTURA, CLASSE MÉDIA, CONEXÃO ROSQUEADA, DN 25 (1"), INSTALADO EM REDE DE ALIMENTAÇÃO PARA SPRINKLER - FORNECIMENTO E INSTALAÇÃO. AF_10/2020 | M | 53.99 | 52.19 | SINAPI 03/2024
97536 | TUBO DE AÇO GALVANIZADO COM COSTURA, CLASSE MÉDIA, CONEXÃO ROSQUEADA, DN 25 (1"), INSTALADO EM RAMAIS E SUB-RAMAIS DE GÁS - FORNECIMENTO E INSTALAÇÃO. AF_10/2020 | M | 68.58 | 65.26 | SINAPI 03/2024
100788 | KIT CAVALETE PARA GÁS - SEM MEDIDOR OU REGULADOR - ENTRADA INDIVIDUAL PRINCIPAL, EM AÇO GALVANIZADO DN 15 E 25 MM (1/2" E 1") - FORNECIMENTO E INSTALAÇÃO. AF_01/2020 | UN | 717.88 | 691.91 | SINAPI 03/2024
100791 | TUBO, PEX, MULTICAMADA, DN 16, INSTALADO EM IMPLANTAÇÃO DE INSTALAÇÕES DE GÁS - FORNECIMENTO E INSTALAÇÃO. AF_01/2020 | M | 20.04 | 18.95 | SINAPI 03/2024
100792 | TUBO, PEX, MULTICAMADA, DN 20, INSTALADO EM IMPLANTAÇÃO DE INSTALAÇÕES DE GÁS - FORNECIMENTO E INSTALAÇÃO. AF_01/2020 | M | 28.23 | 26.94 | SINAPI 03/2024
100793 | TUBO, PEX, MULTICAMADA, DN 26, INSTALADO EM IMPLANTAÇÃO DE INSTALAÇÕES DE GÁS - FORNECIMENTO E INSTALAÇÃO. AF_01/2020 | M | 36.83 | 35.29 | SINAPI 03/2024
100794 | TUBO, PEX, MULTICAMADA, DN 32, INSTALADO EM IMPLANTAÇÃO DE INSTALAÇÕES DE GÁS - FORNECIMENTO E INSTALAÇÃO. AF_01/2020 | M | 48.99 | 47.08 | SINAPI 03/2024
100799 | TUBO, PEX, MULTICAMADA, COM TUBO LUVA, DN 16, INSTALADO EM IMPLANTAÇÃO DE INSTALAÇÕES DE GÁS - FORNECIMENTO E INSTALAÇÃO. AF_01/2020 | M | 20.68 | 19.53 | SINAPI 03/2024
100800 | TUBO, PEX, MULTICAMADA, COM TUBO LUVA, DN 20, INSTALADO EM IMPLANTAÇÃO DE INSTALAÇÕES DE GÁS - FORNECIMENTO E INSTALAÇÃO. AF_01/2020 | M | 28.88 | 27.52 | SINAPI 03/2024
100801 | TUBO, PEX, MULTICAMADA, COM TUBO LUVA, DN 26, INSTALADO EM IMPLANTAÇÃO DE INSTALAÇÕES DE GÁS - FORNECIMENTO E INSTALAÇÃO. AF_01/2020 | M | 37.48 | 35.86 | SINAPI 03/2024
100802 | TUBO, PEX, MULTICAMADA, COM TUBO LUVA, DN 32, INSTALADO EM IMPLANTAÇÃO DE INSTALAÇÕES DE GÁS - FORNECIMENTO E INSTALAÇÃO. AF_01/2020 | M | 49.63 | 47.66 | SINAPI 03/2024
100803 | TUBO, PEX, MULTICAMADA, DN 16, INSTALADO EM RAMAL INTERNO DE INSTALAÇÕES DE GÁS - FORNECIMENTO E INSTALAÇÃO. AF_01/2020 | M | 18.71 | 17.77 | SINAPI 03/2024
100804 | TUBO, PEX, MULTICAMADA, DN 20, INSTALADO EM RAMAL INTERNO DE INSTALAÇÕES DE GÁS - FORNECIMENTO E INSTALAÇÃO. AF_01/2020 | M | 26.66 | 25.54 | SINAPI 03/2024
100805 | TUBO, PEX, MULTICAMADA, DN 26, INSTALADO EM RAMAL INTERNO DE INSTALAÇÕES DE GÁS - FORNECIMENTO E INSTALAÇÃO. AF_01/2020 | M | 34.95 | 33.61 | SINAPI 03/2024
100806 | TUBO, PEX, MULTICAMADA, DN 32, INSTALADO EM RAMAL INTERNO DE INSTALAÇÕES DE GÁS - FORNECIMENTO E INSTALAÇÃO. AF_01/2020 | M | 46.68 | 45.02 | SINAPI 03/2024
100807 | TUBO, PEX, MULTICAMADA, COM TUBO LUVA, DN 16, INSTALADO EM RAMAL INTERNO DE INSTALAÇÕES DE GÁS - FORNECIMENTO E INSTALAÇÃO. AF_01/2020 | M | 28.21 | 26.25 | SINAPI 03/2024
100808 | TUBO, PEX, MULTICAMADA, COM TUBO LUVA, DN 20, INSTALADO EM RAMAL INTERNO DE INSTALAÇÕES DE GÁS - FORNECIMENTO E INSTALAÇÃO. AF_01/2020 | M | 37.82 | 35.5 | SINAPI 03/2024
100809 | TUBO, PEX, MULTICAMADA, COM TUBO LUVA, DN 26, INSTALADO EM RAMAL INTERNO DE INSTALAÇÕES DE GÁS - FORNECIMENTO E INSTALAÇÃO. AF_01/2020 | M | 48.17 | 45.41 | SINAPI 03/2024
100810 | TUBO, PEX, MULTICAMADA, COM TUBO LUVA, DN 32, INSTALADO EM RAMAL INTERNO DE INSTALAÇÕES DE GÁS - FORNECIMENTO E INSTALAÇÃO. AF_01/2020 | M | 62.77 | 59.4 | SINAPI 03/2024
101918 | TUBO DE AÇO GALVANIZADO COM COSTURA, CLASSE MÉDIA, DN 100 (4"), CONEXÃO ROSQUEADA, INSTALADO EM PRUMADAS - FORNECIMENTO E INSTALAÇÃO. AF_10/2020 | M | 220.4 | 216.11 | SINAPI 03/2024
101919 | UNIÃO, EM FERRO GALVANIZADO, 4", CONEXÃO ROSQUEADA, INSTALADO EM PRUMADAS - FORNECIMENTO E INSTALAÇÃO. AF_10/2020 | UN | 464.84 | 459.05 | SINAPI 03/2024
101920 | LUVA, EM FERRO GALVANIZADO, 4", CONEXÃO ROSQUEADA, INSTALADO EM PRUMADAS - FORNECIMENTO E INSTALAÇÃO. AF_10/2020 | UN | 225.87 | 220.08 | SINAPI 03/2024
101921 | LUVA DE REDUÇÃO, EM FERRO GALVANIZADO, 4" X 2 1/2", CONEXÃO ROSQUEADA, INSTALADO EM PRUMADAS - FORNECIMENTO E INSTALAÇÃO. AF_10/2020 | UN | 256.64 | 250.85 | SINAPI 03/2024
101922 | LUVA DE REDUÇÃO, EM FERRO GALVANIZADO, 4" X 2", CONEXÃO ROSQUEADA, INSTALADO EM PRUMADAS - FORNECIMENTO E INSTALAÇÃO. AF_10/2020 | UN | 256.64 | 250.85 | SINAPI 03/2024
101923 | LUVA DE REDUÇÃO, EM FERRO GALVANIZADO, 4" X 3", CONEXÃO ROSQUEADA, INSTALADO EM PRUMADAS - FORNECIMENTO E INSTALAÇÃO. AF_10/2020 | UN | 256.64 | 250.85 | SINAPI 03/2024
101924 | NIPLE, EM FERRO GALVANIZADO, 4", CONEXÃO ROSQUEADA, INSTALADO EM PRUMADAS - FORNECIMENTO E INSTALAÇÃO. AF_10/2020 | UN | 212.99 | 207.2 | SINAPI 03/2024
101925 | JOELHO 90°, EM FERRO GALVANIZADO, 4", CONEXÃO ROSQUEADA, INSTALADO EM PRUMADAS - FORNECIMENTO E INSTALAÇÃO. AF_10/2020 | UN | 355.07 | 346.39 | SINAPI 03/2024
101926 | TÊ, EM FERRO GALVANIZADO, 4", CONEXÃO ROSQUEADA, INSTALADO EM PRUMADAS - FORNECIMENTO E INSTALAÇÃO. AF_10/2020 | UN | 458.25 | 446.67 | SINAPI 03/2024
101927 | TUBO DE AÇO GALVANIZADO COM COSTURA, CLASSE MÉDIA, DN 100 (4"), CONEXÃO ROSQUEADA, INSTALADO EM REDE DE ALIMENTAÇÃO PARA HIDRANTE - FORNECIMENTO E INSTALAÇÃO. AF_10/2020 | M | 200.6 | 198.4 | SINAPI 03/2024
101928 | UNIÃO, EM FERRO GALVANIZADO, 4", CONEXÃO ROSQUEADA, INSTALADO EM REDE DE ALIMENTAÇÃO PARA HIDRANTE - FORNECIMENTO E INSTALAÇÃO. AF_10/2020 | UN | 472.42 | 465.84 | SINAPI 03/2024
101929 | LUVA, EM FERRO GALVANIZADO, 4", CONEXÃO ROSQUEADA, INSTALADO EM REDE DE ALIMENTAÇÃO PARA HIDRANTE - FORNECIMENTO E INSTALAÇÃO. AF_10/2020 | UN | 233.45 | 226.87 | SINAPI 03/2024
101930 | LUVA DE REDUÇÃO, EM FERRO GALVANIZADO, 4" X 2 1/2", CONEXÃO ROSQUEADA, INSTALADO EM REDE DE ALIMENTAÇÃO PARA HIDRANTE - FORNECIMENTO E INSTALAÇÃO. AF_10/2020 | UN | 264.22 | 257.64 | SINAPI 03/2024
101931 | LUVA DE REDUÇÃO, EM FERRO GALVANIZADO, 4" X 2", CONEXÃO ROSQUEADA, INSTALADO EM REDE DE ALIMENTAÇÃO PARA HIDRANTE - FORNECIMENTO E INSTALAÇÃO. AF_10/2020 | UN | 264.22 | 257.64 | SINAPI 03/2024
101932 | LUVA DE REDUÇÃO, EM FERRO GALVANIZADO, 4" X 3", CONEXÃO ROSQUEADA, INSTALADO EM REDE DE ALIMENTAÇÃO PARA HIDRANTE - FORNECIMENTO E INSTALAÇÃO. AF_10/2020 | UN | 264.22 | 257.64 | SINAPI 03/2024
101933 | NIPLE, EM FERRO GALVANIZADO, 4", CONEXÃO ROSQUEADA, INSTALADO EM REDE DE ALIMENTAÇÃO PARA HIDRANTE - FORNECIMENTO E INSTALAÇÃO. AF_10/2020 | UN | 220.57 | 213.99 | SINAPI 03/2024
101934 | JOELHO 90°, EM FERRO GALVANIZADO, 4", CONEXÃO ROSQUEADA, INSTALADO EM REDE DE ALIMENTAÇÃO PARA HIDRANTE - FORNECIMENTO E INSTALAÇÃO. AF_10/2020 | UN | 366.45 | 356.57 | SINAPI 03/2024
101935 | TÊ, EM FERRO GALVANIZADO, 4", CONEXÃO ROSQUEADA, INSTALADO EM REDE DE ALIMENTAÇÃO PARA HIDRANTE - FORNECIMENTO E INSTALAÇÃO. AF_10/2020 | UN | 473.42 | 460.24 | SINAPI 03/2024
103802 | TUBO EM COBRE RÍGIDO, DN 15 MM, CLASSE E, SEM ISOLAMENTO, INSTALADO EM RAMAL E SUB-RAMAL DE GÁS COMBUSTÍVEL - FORNECIMENTO E INSTALAÇÃO. AF_04/2022 | M | 41.65 | 40.4 | SINAPI 03/2024
103803 | TUBO EM COBRE RÍGIDO, DN 22 MM, CLASSE E, SEM ISOLAMENTO, INSTALADO EM RAMAL E SUB-RAMAL DE GÁS COMBUSTÍVEL - FORNECIMENTO E INSTALAÇÃO. AF_04/2022 | M | 71.59 | 69.46 | SINAPI 03/2024
103804 | TUBO EM COBRE RÍGIDO, DN 28 MM, CLASSE E, SEM ISOLAMENTO, INSTALADO EM RAMAL E SUB-RAMAL DE GÁS COMBUSTÍVEL - FORNECIMENTO E INSTALAÇÃO. AF_04/2022 | M | 85.41 | 83.28 | SINAPI 03/2024
103835 | TUBO EM COBRE RÍGIDO, DN 15 MM, CLASSE A, SEM ISOLAMENTO, INSTALADO EM RAMAL E SUB-RAMAL DE GÁS MEDICINAL - FORNECIMENTO E INSTALAÇÃO. AF_04/2022 | M | 65.27 | 63.25 | SINAPI 03/2024
103836 | TUBO EM COBRE RÍGIDO, DN 22 MM, CLASSE A, SEM ISOLAMENTO, INSTALADO EM RAMAL E SUB-RAMAL DE GÁS MEDICINAL - FORNECIMENTO E INSTALAÇÃO. AF_04/2022 | M | 100.17 | 97.5 | SINAPI 03/2024
103837 | TUBO EM COBRE RÍGIDO, DN 28 MM, CLASSE A, SEM ISOLAMENTO, INSTALADO EM RAMAL E SUB-RAMAL DE GÁS MEDICINAL - FORNECIMENTO E INSTALAÇÃO. AF_04/2022 | M | 125.97 | 122.72 | SINAPI 03/2024
103868 | TUBO EM COBRE RÍGIDO, DN 15 MM, CLASSE E, SEM ISOLAMENTO, INSTALADO EM RAMAL E SUB-RAMAL DE AQUECIMENTO SOLAR - FORNECIMENTO E INSTALAÇÃO. AF_04/2022 | M | 54.73 | 52.12 | SINAPI 03/2024
103869 | TUBO EM COBRE RÍGIDO, DN 22 MM, CLASSE E, SEM ISOLAMENTO, INSTALADO EM RAMAL E SUB-RAMAL DE AQUECIMENTO SOLAR - FORNECIMENTO E INSTALAÇÃO. AF_04/2022 | M | 80.76 | 77.67 | SINAPI 03/2024
103870 | TUBO EM COBRE RÍGIDO, DN 28 MM, CLASSE E, SEM ISOLAMENTO, INSTALADO EM RAMAL E SUB-RAMAL DE AQUECIMENTO SOLAR - FORNECIMENTO E INSTALAÇÃO. AF_04/2022 | M | 98.45 | 94.93 | SINAPI 03/2024
103871 | TUBO EM COBRE RÍGIDO, DN 15 MM, CLASSE E, COM ISOLAMENTO, INSTALADO EM RAMAL E SUB-RAMAL DE AQUECIMENTO SOLAR - FORNECIMENTO E INSTALAÇÃO. AF_04/2022 | M | 65.55 | 62.8 | SINAPI 03/2024
103872 | TUBO EM COBRE RÍGIDO, DN 22 MM, CLASSE E, COM ISOLAMENTO, INSTALADO EM RAMAL E SUB-RAMAL DE AQUECIMENTO SOLAR - FORNECIMENTO E INSTALAÇÃO. AF_04/2022 | M | 129.25 | 126.01 | SINAPI 03/2024
103873 | TUBO EM COBRE RÍGIDO, DN 28 MM, CLASSE E, COM ISOLAMENTO, INSTALADO EM RAMAL E SUB-RAMAL DE AQUECIMENTO SOLAR - FORNECIMENTO E INSTALAÇÃO. AF_04/2022 | M | 148.89 | 145.26 | SINAPI 03/2024
103978 | TUBO, PVC, SOLDÁVEL, DN 40MM, INSTALADO EM RAMAL DE DISTRIBUIÇÃO DE ÁGUA - FORNECIMENTO E INSTALAÇÃO. AF_06/2022 | M | 27.72 | 26.17 | SINAPI 03/2024
103979 | TUBO, PVC, SOLDÁVEL, DN 50MM, INSTALADO EM RAMAL DE DISTRIBUIÇÃO DE ÁGUA - FORNECIMENTO E INSTALAÇÃO. AF_06/2022 | M | 31.86 | 30.02 | SINAPI 03/2024
104021 | TUBO, CPVC, SOLDÁVEL, DN 42MM, INSTALADO EM RAMAL DE DISTRIBUIÇÃO DE ÁGUA - FORNECIMENTO E INSTALAÇÃO. AF_06/2022 | M | 63.83 | 62.23 | SINAPI 03/2024
104166 | TUBO PVC, SÉRIE R, ÁGUA PLUVIAL, DN 150 MM, FORNECIDO E INSTALADO EM RAMAL DE ENCAMINHAMENTO. AF_06/2022 | M | 74.55 | 72.8 | SINAPI 03/2024
104194 | TUBO, PPR, DN 20, CLASSE PN20, INSTALADO EM RAMAL OU SUB-RAMAL DE ÁGUA - FORNECIMENTO E INSTALAÇÃO. AF_08/2022 | M | 24.41 | 22.86 | SINAPI 03/2024
104195 | TUBO, PPR, DN 20, CLASSE PN25, INSTALADO EM RAMAL OU SUB-RAMAL DE ÁGUA - FORNECIMENTO E INSTALAÇÃO. AF_08/2022 | M | 25.8 | 24.19 | SINAPI 03/2024
104315 | TUBO, PVC, SOLDÁVEL, DN 20 MM, INSTALADO EM DRENO DE AR CONDICIONADO - FORNECIMENTO E INSTALAÇÃO. AF_08/2022 | M | 19.3 | 17.63 | SINAPI 03/2024
104316 | TUBO, PVC, SOLDÁVEL, DN 32 MM, INSTALADO EM DRENO DE AR CONDICIONADO - FORNECIMENTO E INSTALAÇÃO. AF_08/2022 | M | 26.21 | 24.33 | SINAPI 03/2024
89358 | JOELHO 90 GRAUS, PVC, SOLDÁVEL, DN 20MM, INSTALADO EM RAMAL OU SUB-RAMAL DE ÁGUA - FORNECIMENTO E INSTALAÇÃO. AF_06/2022 | UN | 9.77 | 8.87 | SINAPI 03/2024
89359 | JOELHO 45 GRAUS, PVC, SOLDÁVEL, DN 20MM, INSTALADO EM RAMAL OU SUB-RAMAL DE ÁGUA - FORNECIMENTO E INSTALAÇÃO. AF_06/2022 | UN | 10.25 | 9.35 | SINAPI 03/2024
89360 | CURVA 90 GRAUS, PVC, SOLDÁVEL, DN 20MM, INSTALADO EM RAMAL OU SUB-RAMAL DE ÁGUA - FORNECIMENTO E INSTALAÇÃO. AF_06/2022 | UN | 11.11 | 10.21 | SINAPI 03/2024
89361 | CURVA 45 GRAUS, PVC, SOLDÁVEL, DN 20MM, INSTALADO EM RAMAL OU SUB-RAMAL DE ÁGUA - FORNECIMENTO E INSTALAÇÃO. AF_06/2022 | UN | 11.18 | 10.28 | SINAPI 03/2024
89362 | JOELHO 90 GRAUS, PVC, SOLDÁVEL, DN 25MM, INSTALADO EM RAMAL OU SUB-RAMAL DE ÁGUA - FORNECIMENTO E INSTALAÇÃO. AF_06/2022 | UN | 11.51 | 10.46 | SINAPI 03/2024
89363 | JOELHO 45 GRAUS, PVC, SOLDÁVEL, DN 25MM, INSTALADO EM RAMAL OU SUB-RAMAL DE ÁGUA - FORNECIMENTO E INSTALAÇÃO. AF_06/2022 | UN | 12.19 | 11.14 | SINAPI 03/2024
89364 | CURVA 90 GRAUS, PVC, SOLDÁVEL, DN 25MM, INSTALADO EM RAMAL OU SUB-RAMAL DE ÁGUA - FORNECIMENTO E INSTALAÇÃO. AF_06/2022 | UN | 13.5 | 12.45 | SINAPI 03/2024
89365 | CURVA 45 GRAUS, PVC, SOLDÁVEL, DN 25MM, INSTALADO EM RAMAL OU SUB-RAMAL DE ÁGUA - FORNECIMENTO E INSTALAÇÃO. AF_06/2022 | UN | 13.03 | 11.98 | SINAPI 03/2024
89366 | JOELHO 90 GRAUS COM BUCHA DE LATÃO, PVC, SOLDÁVEL, DN 25MM, X 3/4 INSTALADO EM RAMAL OU SUB-RAMAL DE ÁGUA - FORNECIMENTO E INSTALAÇÃO. AF_06/2022 | UN | 17.17 | 16.19 | SINAPI 03/2024
89367 | JOELHO 90 GRAUS, PVC, SOLDÁVEL, DN 32MM, INSTALADO EM RAMAL OU SUB-RAMAL DE ÁGUA - FORNECIMENTO E INSTALAÇÃO. AF_06/2022 | UN | 15.24 | 13.99 | SINAPI 03/2024
89368 | JOELHO 45 GRAUS, PVC, SOLDÁVEL, DN 32MM, INSTALADO EM RAMAL OU SUB-RAMAL DE ÁGUA - FORNECIMENTO E INSTALAÇÃO. AF_06/2022 | UN | 16.76 | 15.51 | SINAPI 03/2024
89369 | CURVA 90 GRAUS, PVC, SOLDÁVEL, DN 32MM, INSTALADO EM RAMAL OU SUB-RAMAL DE ÁGUA - FORNECIMENTO E INSTALAÇÃO. AF_06/2022 | UN | 18.8 | 17.55 | SINAPI 03/2024
89370 | CURVA 45 GRAUS, PVC, SOLDÁVEL, DN 32MM, INSTALADO EM RAMAL OU SUB-RAMAL DE ÁGUA - FORNECIMENTO E INSTALAÇÃO. AF_06/2022 | UN | 17.05 | 15.8 | SINAPI 03/2024
89371 | LUVA, PVC, SOLDÁVEL, DN 20MM, INSTALADO EM RAMAL OU SUB-RAMAL DE ÁGUA - FORNECIMENTO E INSTALAÇÃO. AF_06/2022 | UN | 7.07 | 6.47 | SINAPI 03/2024
89372 | LUVA DE CORRER, PVC, SOLDÁVEL, DN 20MM, INSTALADO EM RAMAL OU SUB-RAMAL DE ÁGUA - FORNECIMENTO E INSTALAÇÃO. AF_06/2022 | UN | 15.73 | 15.13 | SINAPI 03/2024
89373 | LUVA DE REDUÇÃO, PVC, SOLDÁVEL, DN 25MM X 20MM, INSTALADO EM RAMAL OU SUB-RAMAL DE ÁGUA - FORNECIMENTO E INSTALAÇÃO. AF_06/2022 | UN | 8.21 | 7.56 | SINAPI 03/2024
89374 | LUVA COM BUCHA DE LATÃO, PVC, SOLDÁVEL, DN 20MM X 1/2", INSTALADO EM RAMAL OU SUB-RAMAL DE ÁGUA - FORNECIMENTO E INSTALAÇÃO. AF_06/2022 | UN | 10.49 | 9.94 | SINAPI 03/2024
89375 | UNIÃO, PVC, SOLDÁVEL, DN 20MM, INSTALADO EM RAMAL OU SUB-RAMAL DE ÁGUA - FORNECIMENTO E INSTALAÇÃO. AF_06/2022 | UN | 12.23 | 11.63 | SINAPI 03/2024
89376 | ADAPTADOR CURTO COM BOLSA E ROSCA PARA REGISTRO, PVC, SOLDÁVEL, DN 20MM X 1/2 , INSTALADO EM RAMAL OU SUB-RAMAL DE ÁGUA - FORNECIMENTO E INSTALAÇÃO. AF_06/2022 | UN | 6.65 | 6.1 | SINAPI 03/2024
89377 | CURVA DE TRANSPOSIÇÃO, PVC, SOLDÁVEL, DN 20MM, INSTALADO EM RAMAL OU SUB-RAMAL DE ÁGUA - FORNECIMENTO E INSTALAÇÃO. AF_06/2022 | UN | 10.73 | 10.13 | SINAPI 03/2024
89378 | LUVA, PVC, SOLDÁVEL, DN 25MM, INSTALADO EM RAMAL OU SUB-RAMAL DE ÁGUA - FORNECIMENTO E INSTALAÇÃO. AF_06/2022 | UN | 8.27 | 7.57 | SINAPI 03/2024
89379 | LUVA DE CORRER, PVC, SOLDÁVEL, DN 25MM, INSTALADO EM RAMAL OU SUB-RAMAL DE ÁGUA - FORNECIMENTO E INSTALAÇÃO. AF_12/2014 | UN | 18.42 | 17.72 | SINAPI 03/2024
89380 | LUVA DE REDUÇÃO, PVC, SOLDÁVEL, DN 32MM X 25MM, INSTALADO EM RAMAL OU SUB-RAMAL DE ÁGUA - FORNECIMENTO E INSTALAÇÃO. AF_06/2022 | UN | 11.09 | 10.32 | SINAPI 03/2024
89381 | LUVA COM BUCHA DE LATÃO, PVC, SOLDÁVEL, DN 25MM X 3/4 , INSTALADO EM RAMAL OU SUB-RAMAL DE ÁGUA - FORNECIMENTO E INSTALAÇÃO. AF_06/2022 | UN | 12.77 | 12.12 | SINAPI 03/2024
89382 | UNIÃO, PVC, SOLDÁVEL, DN 25MM, INSTALADO EM RAMAL OU SUB-RAMAL DE ÁGUA - FORNECIMENTO E INSTALAÇÃO. AF_06/2022 | UN | 14.59 | 13.89 | SINAPI 03/2024
89383 | ADAPTADOR CURTO COM BOLSA E ROSCA PARA REGISTRO, PVC, SOLDÁVEL, DN 25MM X 3/4 , INSTALADO EM RAMAL OU SUB-RAMAL DE ÁGUA - FORNECIMENTO E INSTALAÇÃO. AF_06/2022 | UN | 7.76 | 7.11 | SINAPI 03/2024
89384 | CURVA DE TRANSPOSIÇÃO, PVC, SOLDÁVEL, DN 25MM, INSTALADO EM RAMAL OU SUB-RAMAL DE ÁGUA FORNECIMENTO E INSTALAÇÃO. AF_06/2022 | UN | 13.44 | 12.74 | SINAPI 03/2024
89385 | LUVA SOLDÁVEL E COM ROSCA, PVC, SOLDÁVEL, DN 25MM X 3/4 , INSTALADO EM RAMAL OU SUB-RAMAL DE ÁGUA - FORNECIMENTO E INSTALAÇÃO. AF_06/2022 | UN | 8.31 | 7.66 | SINAPI 03/2024
89386 | LUVA, PVC, SOLDÁVEL, DN 32MM, INSTALADO EM RAMAL OU SUB-RAMAL DE ÁGUA - FORNECIMENTO E INSTALAÇÃO. AF_06/2022 | UN | 10.92 | 10.08 | SINAPI 03/2024
89387 | LUVA DE CORRER, PVC, SOLDÁVEL, DN 32MM, INSTALADO EM RAMAL OU SUB-RAMAL DE ÁGUA FORNECIMENTO E INSTALAÇÃO. AF_06/2022 | UN | 28.47 | 27.63 | SINAPI 03/2024
89389 | LUVA SOLDÁVEL E COM ROSCA, PVC, SOLDÁVEL, DN 32MM X 1 , INSTALADO EM RAMAL OU SUB-RAMAL DE ÁGUA - FORNECIMENTO E INSTALAÇÃO. AF_06/2022 | UN | 12.32 | 11.55 | SINAPI 03/2024
89390 | UNIÃO, PVC, SOLDÁVEL, DN 32MM, INSTALADO EM RAMAL OU SUB-RAMAL DE ÁGUA - FORNECIMENTO E INSTALAÇÃO. AF_06/2022 | UN | 21.02 | 20.18 | SINAPI 03/2024
89391 | ADAPTADOR CURTO COM BOLSA E ROSCA PARA REGISTRO, PVC, SOLDÁVEL, DN 32MM X 1 , INSTALADO EM RAMAL OU SUB-RAMAL DE ÁGUA - FORNECIMENTO E INSTALAÇÃO. AF_06/2022 | UN | 9.93 | 9.16 | SINAPI 03/2024
89392 | CURVA DE TRANSPOSIÇÃO, PVC, SOLDÁVEL, DN 32MM, INSTALADO EM RAMAL OU SUB-RAMAL DE ÁGUA FORNECIMENTO E INSTALAÇÃO. AF_06/2022 | UN | 23.7 | 22.86 | SINAPI 03/2024
89393 | TE, PVC, SOLDÁVEL, DN 20MM, INSTALADO EM RAMAL OU SUB-RAMAL DE ÁGUA - FORNECIMENTO E INSTALAÇÃO. AF_06/2022 | UN | 13.38 | 12.18 | SINAPI 03/2024
89394 | TÊ COM BUCHA DE LATÃO NA BOLSA CENTRAL, PVC, SOLDÁVEL, DN 20MM X 1/2 , INSTALADO EM RAMAL OU SUB-RAMAL DE ÁGUA - FORNECIMENTO E INSTALAÇÃO. AF_06/2022 | UN | 19.61 | 18.51 | SINAPI 03/2024
89395 | TE, PVC, SOLDÁVEL, DN 25MM, INSTALADO EM RAMAL OU SUB-RAMAL DE ÁGUA - FORNECIMENTO E INSTALAÇÃO. AF_06/2022 | UN | 15.73 | 14.32 | SINAPI 03/2024
89396 | TÊ COM BUCHA DE LATÃO NA BOLSA CENTRAL, PVC, SOLDÁVEL, DN 25MM X 1/2 , INSTALADO EM RAMAL OU SUB-RAMAL DE ÁGUA - FORNECIMENTO E INSTALAÇÃO. AF_06/2022 | UN | 21.46 | 20.26 | SINAPI 03/2024
89397 | TÊ DE REDUÇÃO, PVC, SOLDÁVEL, DN 25MM X 20MM, INSTALADO EM RAMAL OU SUB-RAMAL DE ÁGUA - FORNECIMENTO E INSTALAÇÃO. AF_06/2022 | UN | 16.93 | 15.63 | SINAPI 03/2024
89398 | TE, PVC, SOLDÁVEL, DN 32MM, INSTALADO EM RAMAL OU SUB-RAMAL DE ÁGUA - FORNECIMENTO E INSTALAÇÃO. AF_06/2022 | UN | 21.02 | 19.35 | SINAPI 03/2024
89399 | TÊ COM BUCHA DE LATÃO NA BOLSA CENTRAL, PVC, SOLDÁVEL, DN 32MM X 3/4 , INSTALADO EM RAMAL OU SUB-RAMAL DE ÁGUA - FORNECIMENTO E INSTALAÇÃO. AF_06/2022 | UN | 25.74 | 24.37 | SINAPI 03/2024
89400 | TÊ DE REDUÇÃO, PVC, SOLDÁVEL, DN 32MM X 25MM, INSTALADO EM RAMAL OU SUB-RAMAL DE ÁGUA - FORNECIMENTO E INSTALAÇÃO. AF_06/2022 | UN | 22.08 | 20.54 | SINAPI 03/2024
89404 | JOELHO 90 GRAUS, PVC, SOLDÁVEL, DN 20MM, INSTALADO EM RAMAL DE DISTRIBUIÇÃO DE ÁGUA - FORNECIMENTO E INSTALAÇÃO. AF_06/2022 | UN | 8.85 | 8.05 | SINAPI 03/2024
89405 | JOELHO 45 GRAUS, PVC, SOLDÁVEL, DN 20MM, INSTALADO EM RAMAL DE DISTRIBUIÇÃO DE ÁGUA - FORNECIMENTO E INSTALAÇÃO. AF_06/2022 | UN | 9.33 | 8.53 | SINAPI 03/2024
89406 | CURVA 90 GRAUS, PVC, SOLDÁVEL, DN 20MM, INSTALADO EM RAMAL DE DISTRIBUIÇÃO DE ÁGUA - FORNECIMENTO E INSTALAÇÃO. AF_06/2022 | UN | 10.19 | 9.39 | SINAPI 03/2024
89407 | CURVA 45 GRAUS, PVC, SOLDÁVEL, DN 20MM, INSTALADO EM RAMAL DE DISTRIBUIÇÃO DE ÁGUA - FORNECIMENTO E INSTALAÇÃO. AF_06/2022 | UN | 10.26 | 9.46 | SINAPI 03/2024
89408 | JOELHO 90 GRAUS, PVC, SOLDÁVEL, DN 25MM, INSTALADO EM RAMAL DE DISTRIBUIÇÃO DE ÁGUA - FORNECIMENTO E INSTALAÇÃO. AF_06/2022 | UN | 10.45 | 9.51 | SINAPI 03/2024
89409 | JOELHO 45 GRAUS, PVC, SOLDÁVEL, DN 25MM, INSTALADO EM RAMAL DE DISTRIBUIÇÃO DE ÁGUA - FORNECIMENTO E INSTALAÇÃO. AF_06/2022 | UN | 11.13 | 10.19 | SINAPI 03/2024
89410 | CURVA 90 GRAUS, PVC, SOLDÁVEL, DN 25MM, INSTALADO EM RAMAL DE DISTRIBUIÇÃO DE ÁGUA - FORNECIMENTO E INSTALAÇÃO. AF_06/2022 | UN | 12.44 | 11.5 | SINAPI 03/2024
89411 | CURVA 45 GRAUS, PVC, SOLDÁVEL, DN 25MM, INSTALADO EM RAMAL DE DISTRIBUIÇÃO DE ÁGUA - FORNECIMENTO E INSTALAÇÃO. AF_06/2022 | UN | 11.97 | 11.03 | SINAPI 03/2024
89412 | JOELHO 90 GRAUS, PVC, SOLDÁVEL, DN 25MM, X 3/4 INSTALADO EM RAMAL DE DISTRIBUIÇÃO DE ÁGUA - FORNECIMENTO E INSTALAÇÃO. AF_06/2022 | UN | 11.21 | 10.34 | SINAPI 03/2024
89413 | JOELHO 90 GRAUS, PVC, SOLDÁVEL, DN 32MM, INSTALADO EM RAMAL DE DISTRIBUIÇÃO DE ÁGUA - FORNECIMENTO E INSTALAÇÃO. AF_06/2022 | UN | 13.98 | 12.86 | SINAPI 03/2024
89414 | JOELHO 45 GRAUS, PVC, SOLDÁVEL, DN 32MM, INSTALADO EM RAMAL DE DISTRIBUIÇÃO DE ÁGUA - FORNECIMENTO E INSTALAÇÃO. AF_06/2022 | UN | 15.5 | 14.38 | SINAPI 03/2024
89415 | CURVA 90 GRAUS, PVC, SOLDÁVEL, DN 32MM, INSTALADO EM RAMAL DE DISTRIBUIÇÃO DE ÁGUA - FORNECIMENTO E INSTALAÇÃO. AF_06/2022 | UN | 17.54 | 16.42 | SINAPI 03/2024
89416 | CURVA 45 GRAUS, PVC, SOLDÁVEL, DN 32MM, INSTALADO EM RAMAL DE DISTRIBUIÇÃO DE ÁGUA - FORNECIMENTO E INSTALAÇÃO. AF_06/2022 | UN | 15.79 | 14.67 | SINAPI 03/2024
89417 | LUVA, PVC, SOLDÁVEL, DN 20MM, INSTALADO EM RAMAL DE DISTRIBUIÇÃO DE ÁGUA - FORNECIMENTO E INSTALAÇÃO. AF_06/2022 | UN | 6.45 | 5.91 | SINAPI 03/2024
89418 | LUVA DE CORRER, PVC, SOLDÁVEL, DN 20MM, INSTALADO EM RAMAL DE DISTRIBUIÇÃO DE ÁGUA - FORNECIMENTO E INSTALAÇÃO. AF_06/2022 | UN | 15.11 | 14.57 | SINAPI 03/2024
89419 | LUVA DE REDUÇÃO, PVC, SOLDÁVEL, DN 25MM X 20MM, INSTALADO EM RAMAL DE DISTRIBUIÇÃO DE ÁGUA - FORNECIMENTO E INSTALAÇÃO. AF_06/2022 | UN | 7.55 | 6.96 | SINAPI 03/2024
89421 | UNIÃO, PVC, SOLDÁVEL, DN 20MM, INSTALADO EM RAMAL DE DISTRIBUIÇÃO DE ÁGUA - FORNECIMENTO E INSTALAÇÃO. AF_06/2022 | UN | 11.61 | 11.07 | SINAPI 03/2024
89423 | CURVA DE TRANSPOSIÇÃO, PVC, SOLDÁVEL, DN 20MM, INSTALADO EM RAMAL DE DISTRIBUIÇÃO DE ÁGUA FORNECIMENTO E INSTALAÇÃO. AF_06/2022 | UN | 10.11 | 9.57 | SINAPI 03/2024
89424 | LUVA, PVC, SOLDÁVEL, DN 25MM, INSTALADO EM RAMAL DE DISTRIBUIÇÃO DE ÁGUA - FORNECIMENTO E INSTALAÇÃO. AF_06/2022 | UN | 7.56 | 6.94 | SINAPI 03/2024
89425 | LUVA DE CORRER, PVC, SOLDÁVEL, DN 25MM, INSTALADO EM RAMAL DE DISTRIBUIÇÃO DE ÁGUA - FORNECIMENTO E INSTALAÇÃO. AF_06/2022 | UN | 17.71 | 17.09 | SINAPI 03/2024
89426 | LUVA DE REDUÇÃO, PVC, SOLDÁVEL, DN 32MM X 25MM, INSTALADO EM RAMAL DE DISTRIBUIÇÃO DE ÁGUA - FORNECIMENTO E INSTALAÇÃO. AF_06/2022 | UN | 10.31 | 9.63 | SINAPI 03/2024
89427 | LUVA COM BUCHA DE LATÃO, PVC, SOLDÁVEL, DN 25MM X 3/4 , INSTALADO EM RAMAL DE DISTRIBUIÇÃO DE ÁGUA - FORNECIMENTO E INSTALAÇÃO. AF_06/2022 | UN | 12.11 | 11.52 | SINAPI 03/2024
89428 | UNIÃO, PVC, SOLDÁVEL, DN 25MM, INSTALADO EM RAMAL DE DISTRIBUIÇÃO DE ÁGUA - FORNECIMENTO E INSTALAÇÃO. AF_06/2022 | UN | 13.88 | 13.26 | SINAPI 03/2024
89429 | ADAPTADOR CURTO COM BOLSA E ROSCA PARA REGISTRO, PVC, SOLDÁVEL, DN 25MM X 3/4 , INSTALADO EM RAMAL DE DISTRIBUIÇÃO DE ÁGUA - FORNECIMENTO E INSTALAÇÃO. AF_06/2022 | UN | 7.1 | 6.51 | SINAPI 03/2024
89430 | CURVA DE TRANSPOSIÇÃO, PVC, SOLDÁVEL, DN 25MM, INSTALADO EM RAMAL DE DISTRIBUIÇÃO DE ÁGUA FORNECIMENTO E INSTALAÇÃO. AF_06/2022 | UN | 12.73 | 12.11 | SINAPI 03/2024
89431 | LUVA, PVC, SOLDÁVEL, DN 32MM, INSTALADO EM RAMAL DE DISTRIBUIÇÃO DE ÁGUA - FORNECIMENTO E INSTALAÇÃO. AF_06/2022 | UN | 10.07 | 9.33 | SINAPI 03/2024
89432 | LUVA DE CORRER, PVC, SOLDÁVEL, DN 32MM, INSTALADO EM RAMAL DE DISTRIBUIÇÃO DE ÁGUA FORNECIMENTO E INSTALAÇÃO. AF_06/2022 | UN | 27.62 | 26.88 | SINAPI 03/2024
89433 | LUVA DE REDUÇÃO, PVC, SOLDÁVEL, DN 40MM X 32MM, INSTALADO EM RAMAL DE DISTRIBUIÇÃO DE ÁGUA - FORNECIMENTO E INSTALAÇÃO. AF_06/2022 | UN | 13.8 | 12.98 | SINAPI 03/2024
89434 | LUVA SOLDÁVEL E COM ROSCA, PVC, SOLDÁVEL, DN 32MM X 1 , INSTALADO EM RAMAL DE DISTRIBUIÇÃO DE ÁGUA - FORNECIMENTO E INSTALAÇÃO. AF_06/2022 | UN | 11.54 | 10.86 | SINAPI 03/2024
89435 | UNIÃO, PVC, SOLDÁVEL, DN 32MM, INSTALADO EM RAMAL DE DISTRIBUIÇÃO DE ÁGUA - FORNECIMENTO E INSTALAÇÃO. AF_06/2022 | UN | 20.17 | 19.43 | SINAPI 03/2024
89436 | ADAPTADOR CURTO COM BOLSA E ROSCA PARA REGISTRO, PVC, SOLDÁVEL, DN 32MM X 1 , INSTALADO EM RAMAL DE DISTRIBUIÇÃO DE ÁGUA - FORNECIMENTO E INSTALAÇÃO. AF_06/2022 | UN | 9.15 | 8.47 | SINAPI 03/2024
89437 | CURVA DE TRANSPOSIÇÃO, PVC, SOLDÁVEL, DN 32MM, INSTALADO EM RAMAL DE DISTRIBUIÇÃO DE ÁGUA FORNECIMENTO E INSTALAÇÃO. AF_06/2022 | UN | 22.85 | 22.11 | SINAPI 03/2024
89438 | TE, PVC, SOLDÁVEL, DN 20MM, INSTALADO EM RAMAL DE DISTRIBUIÇÃO DE ÁGUA - FORNECIMENTO E INSTALAÇÃO. AF_06/2022 | UN | 12.16 | 11.08 | SINAPI 03/2024
89439 | TÊ SOLDÁVEL E COM ROSCA NA BOLSA CENTRAL, PVC, SOLDÁVEL, DN 20MM X 1/2 , INSTALADO EM RAMAL DE DISTRIBUIÇÃO DE ÁGUA - FORNECIMENTO E INSTALAÇÃO. AF_06/2022 | UN | 13.46 | 12.38 | SINAPI 03/2024
89440 | TE, PVC, SOLDÁVEL, DN 25MM, INSTALADO EM RAMAL DE DISTRIBUIÇÃO DE ÁGUA - FORNECIMENTO E INSTALAÇÃO. AF_06/2022 | UN | 14.3 | 13.05 | SINAPI 03/2024
89442 | TÊ DE REDUÇÃO, PVC, SOLDÁVEL, DN 25MM X 20MM, INSTALADO EM RAMAL DE DISTRIBUIÇÃO DE ÁGUA - FORNECIMENTO E INSTALAÇÃO. AF_06/2022 | UN | 15.62 | 14.46 | SINAPI 03/2024
89443 | TE, PVC, SOLDÁVEL, DN 32MM, INSTALADO EM RAMAL DE DISTRIBUIÇÃO DE ÁGUA - FORNECIMENTO E INSTALAÇÃO. AF_06/2022 | UN | 19.34 | 17.84 | SINAPI 03/2024
89444 | TÊ COM BUCHA DE LATÃO NA BOLSA CENTRAL, PVC, SOLDÁVEL, DN 32MM X 3/4 , INSTALADO EM RAMAL DE DISTRIBUIÇÃO DE ÁGUA - FORNECIMENTO E INSTALAÇÃO. AF_06/2022 | UN | 24.92 | 23.63 | SINAPI 03/2024
89445 | TÊ DE REDUÇÃO, PVC, SOLDÁVEL, DN 32MM X 25MM, INSTALADO EM RAMAL DE DISTRIBUIÇÃO DE ÁGUA - FORNECIMENTO E INSTALAÇÃO. AF_06/2022 | UN | 20.54 | 19.17 | SINAPI 03/2024
89481 | JOELHO 90 GRAUS, PVC, SOLDÁVEL, DN 25MM, INSTALADO EM PRUMADA DE ÁGUA - FORNECIMENTO E INSTALAÇÃO. AF_06/2022 | UN | 6.12 | 5.63 | SINAPI 03/2024
89485 | JOELHO 45 GRAUS, PVC, SOLDÁVEL, DN 25MM, INSTALADO EM PRUMADA DE ÁGUA - FORNECIMENTO E INSTALAÇÃO. AF_06/2022 | UN | 6.8 | 6.31 | SINAPI 03/2024
89489 | CURVA 90 GRAUS, PVC, SOLDÁVEL, DN 25MM, INSTALADO EM PRUMADA DE ÁGUA - FORNECIMENTO E INSTALAÇÃO. AF_06/2022 | UN | 8.11 | 7.62 | SINAPI 03/2024
89490 | CURVA 45 GRAUS, PVC, SOLDÁVEL, DN 25MM, INSTALADO EM PRUMADA DE ÁGUA - FORNECIMENTO E INSTALAÇÃO. AF_06/2022 | UN | 7.64 | 7.15 | SINAPI 03/2024
89492 | JOELHO 90 GRAUS, PVC, SOLDÁVEL, DN 32MM, INSTALADO EM PRUMADA DE ÁGUA - FORNECIMENTO E INSTALAÇÃO. AF_06/2022 | UN | 8.93 | 8.34 | SINAPI 03/2024
89493 | JOELHO 45 GRAUS, PVC, SOLDÁVEL, DN 32MM, INSTALADO EM PRUMADA DE ÁGUA - FORNECIMENTO E INSTALAÇÃO. AF_06/2022 | UN | 10.45 | 9.86 | SINAPI 03/2024
89494 | CURVA 90 GRAUS, PVC, SOLDÁVEL, DN 32MM, INSTALADO EM PRUMADA DE ÁGUA - FORNECIMENTO E INSTALAÇÃO. AF_06/2022 | UN | 12.49 | 11.9 | SINAPI 03/2024
89496 | CURVA 45 GRAUS, PVC, SOLDÁVEL, DN 32MM, INSTALADO EM PRUMADA DE ÁGUA - FORNECIMENTO E INSTALAÇÃO. AF_06/2022 | UN | 10.74 | 10.15 | SINAPI 03/2024
89497 | JOELHO 90 GRAUS, PVC, SOLDÁVEL, DN 40MM, INSTALADO EM PRUMADA DE ÁGUA - FORNECIMENTO E INSTALAÇÃO. AF_06/2022 | UN | 13.54 | 12.82 | SINAPI 03/2024
89498 | JOELHO 45 GRAUS, PVC, SOLDÁVEL, DN 40MM, INSTALADO EM PRUMADA DE ÁGUA - FORNECIMENTO E INSTALAÇÃO. AF_06/2022 | UN | 13.59 | 12.87 | SINAPI 03/2024
89499 | CURVA 90 GRAUS, PVC, SOLDÁVEL, DN 40MM, INSTALADO EM PRUMADA DE ÁGUA - FORNECIMENTO E INSTALAÇÃO. AF_06/2022 | UN | 18.93 | 18.21 | SINAPI 03/2024
89500 | CURVA 45 GRAUS, PVC, SOLDÁVEL, DN 40MM, INSTALADO EM PRUMADA DE ÁGUA - FORNECIMENTO E INSTALAÇÃO. AF_06/2022 | UN | 13.11 | 12.39 | SINAPI 03/2024
89501 | JOELHO 90 GRAUS, PVC, SOLDÁVEL, DN 50MM, INSTALADO EM PRUMADA DE ÁGUA - FORNECIMENTO E INSTALAÇÃO. AF_06/2022 | UN | 14.94 | 14.06 | SINAPI 03/2024
89502 | JOELHO 45 GRAUS, PVC, SOLDÁVEL, DN 50MM, INSTALADO EM PRUMADA DE ÁGUA - FORNECIMENTO E INSTALAÇÃO. AF_06/2022 | UN | 17.14 | 16.26 | SINAPI 03/2024
89503 | CURVA 90 GRAUS, PVC, SOLDÁVEL, DN 50MM, INSTALADO EM PRUMADA DE ÁGUA - FORNECIMENTO E INSTALAÇÃO. AF_06/2022 | UN | 22.03 | 21.15 | SINAPI 03/2024
89504 | CURVA 45 GRAUS, PVC, SOLDÁVEL, DN 50MM, INSTALADO EM PRUMADA DE ÁGUA - FORNECIMENTO E INSTALAÇÃO. AF_06/2022 | UN | 18.71 | 17.83 | SINAPI 03/2024
89505 | JOELHO 90 GRAUS, PVC, SOLDÁVEL, DN 60MM, INSTALADO EM PRUMADA DE ÁGUA - FORNECIMENTO E INSTALAÇÃO. AF_06/2022 | UN | 38.33 | 37.29 | SINAPI 03/2024
89506 | JOELHO 45 GRAUS, PVC, SOLDÁVEL, DN 60MM, INSTALADO EM PRUMADA DE ÁGUA - FORNECIMENTO E INSTALAÇÃO. AF_06/2022 | UN | 36.79 | 35.75 | SINAPI 03/2024
89507 | CURVA 90 GRAUS, PVC, SOLDÁVEL, DN 60MM, INSTALADO EM PRUMADA DE ÁGUA - FORNECIMENTO E INSTALAÇÃO. AF_06/2022 | UN | 42.86 | 41.82 | SINAPI 03/2024
89510 | CURVA 45 GRAUS, PVC, SOLDÁVEL, DN 60MM, INSTALADO EM PRUMADA DE ÁGUA - FORNECIMENTO E INSTALAÇÃO. AF_06/2022 | UN | 26.01 | 24.97 | SINAPI 03/2024
89513 | JOELHO 90 GRAUS, PVC, SOLDÁVEL, DN 75MM, INSTALADO EM PRUMADA DE ÁGUA - FORNECIMENTO E INSTALAÇÃO. AF_06/2022 | UN | 91.76 | 90.48 | SINAPI 03/2024
89514 | JOELHO 90 GRAUS, PVC, SERIE R, ÁGUA PLUVIAL, DN 40 MM, JUNTA SOLDÁVEL, FORNECIDO E INSTALADO EM RAMAL DE ENCAMINHAMENTO. AF_06/2022 | UN | 8.29 | 7.96 | SINAPI 03/2024
89515 | JOELHO 45 GRAUS, PVC, SOLDÁVEL, DN 75MM, INSTALADO EM PRUMADA DE ÁGUA - FORNECIMENTO E INSTALAÇÃO. AF_06/2022 | UN | 74 | 72.72 | SINAPI 03/2024
89516 | JOELHO 45 GRAUS, PVC, SERIE R, ÁGUA PLUVIAL, DN 40 MM, JUNTA SOLDÁVEL, FORNECIDO E INSTALADO EM RAMAL DE ENCAMINHAMENTO. AF_06/2022 | UN | 8.37 | 8.04 | SINAPI 03/2024
89517 | CURVA 90 GRAUS, PVC, SOLDÁVEL, DN 75MM, INSTALADO EM PRUMADA DE ÁGUA - FORNECIMENTO E INSTALAÇÃO. AF_06/2022 | UN | 62.67 | 61.39 | SINAPI 03/2024
89518 | JOELHO 90 GRAUS, PVC, SERIE R, ÁGUA PLUVIAL, DN 50 MM, JUNTA ELÁSTICA, FORNECIDO E INSTALADO EM RAMAL DE ENCAMINHAMENTO. AF_06/2022 | UN | 14.88 | 14.47 | SINAPI 03/2024
89519 | CURVA 45 GRAUS, PVC, SOLDÁVEL, DN 75MM, INSTALADO EM PRUMADA DE ÁGUA - FORNECIMENTO E INSTALAÇÃO. AF_06/2022 | UN | 43.81 | 42.53 | SINAPI 03/2024
89520 | JOELHO 45 GRAUS, PVC, SERIE R, ÁGUA PLUVIAL, DN 50 MM, JUNTA ELÁSTICA, FORNECIDO E INSTALADO EM RAMAL DE ENCAMINHAMENTO. AF_06/2022 | UN | 15.56 | 15.15 | SINAPI 03/2024
89521 | JOELHO 90 GRAUS, PVC, SOLDÁVEL, DN 85MM, INSTALADO EM PRUMADA DE ÁGUA - FORNECIMENTO E INSTALAÇÃO. AF_06/2022 | UN | 109.06 | 107.63 | SINAPI 03/2024
89522 | JOELHO 90 GRAUS, PVC, SERIE R, ÁGUA PLUVIAL, DN 75 MM, JUNTA ELÁSTICA, FORNECIDO E INSTALADO EM RAMAL DE ENCAMINHAMENTO. AF_06/2022 | UN | 28.76 | 28.11 | SINAPI 03/2024
89523 | JOELHO 45 GRAUS, PVC, SOLDÁVEL, DN 85MM, INSTALADO EM PRUMADA DE ÁGUA - FORNECIMENTO E INSTALAÇÃO. AF_06/2022 | UN | 90.04 | 88.61 | SINAPI 03/2024
89524 | JOELHO 45 GRAUS, PVC, SERIE R, ÁGUA PLUVIAL, DN 75 MM, JUNTA ELÁSTICA, FORNECIDO E INSTALADO EM RAMAL DE ENCAMINHAMENTO. AF_06/2022 | UN | 29.19 | 28.54 | SINAPI 03/2024
89525 | CURVA 90 GRAUS, PVC, SOLDÁVEL, DN 85MM, INSTALADO EM PRUMADA DE ÁGUA - FORNECIMENTO E INSTALAÇÃO. AF_06/2022 | UN | 78.22 | 76.79 | SINAPI 03/2024
89526 | CURVA 87 GRAUS E 30 MINUTOS, PVC, SERIE R, ÁGUA PLUVIAL, DN 75 MM, JUNTA ELÁSTICA, FORNECIDO E INSTALADO EM RAMAL DE ENCAMINHAMENTO. AF_06/2022 | UN | 37.14 | 36.49 | SINAPI 03/2024
89527 | CURVA 45 GRAUS, PVC, SOLDÁVEL, DN 85MM, INSTALADO EM PRUMADA DE ÁGUA - FORNECIMENTO E INSTALAÇÃO. AF_06/2022 | UN | 52.41 | 50.98 | SINAPI 03/2024
89528 | LUVA, PVC, SOLDÁVEL, DN 25MM, INSTALADO EM PRUMADA DE ÁGUA - FORNECIMENTO E INSTALAÇÃO. AF_06/2022 | UN | 4.67 | 4.33 | SINAPI 03/2024
89529 | JOELHO 90 GRAUS, PVC, SERIE R, ÁGUA PLUVIAL, DN 100 MM, JUNTA ELÁSTICA, FORNECIDO E INSTALADO EM RAMAL DE ENCAMINHAMENTO. AF_06/2022 | UN | 35.88 | 34.99 | SINAPI 03/2024
89530 | LUVA DE CORRER, PVC, SOLDÁVEL, DN 25MM, INSTALADO EM PRUMADA DE ÁGUA - FORNECIMENTO E INSTALAÇÃO. AF_06/2022 | UN | 14.82 | 14.48 | SINAPI 03/2024
89531 | JOELHO 45 GRAUS, PVC, SERIE R, ÁGUA PLUVIAL, DN 100 MM, JUNTA ELÁSTICA, FORNECIDO E INSTALADO EM RAMAL DE ENCAMINHAMENTO. AF_06/2022 | UN | 36.85 | 35.96 | SINAPI 03/2024
89532 | LUVA DE REDUÇÃO, PVC, SOLDÁVEL, DN 32MM X 25MM, INSTALADO EM PRUMADA DE ÁGUA - FORNECIMENTO E INSTALAÇÃO. AF_06/2022 | UN | 7.19 | 6.83 | SINAPI 03/2024
89535 | CURVA 87 GRAUS E 30 MINUTOS, PVC, SERIE R, ÁGUA PLUVIAL, DN 100 MM, JUNTA ELÁSTICA, FORNECIDO E INSTALADO EM RAMAL DE ENCAMINHAMENTO. AF_06/2022 | UN | 41 | 40.11 | SINAPI 03/2024
89536 | UNIÃO, PVC, SOLDÁVEL, DN 25MM, INSTALADO EM PRUMADA DE ÁGUA - FORNECIMENTO E INSTALAÇÃO. AF_06/2022 | UN | 10.99 | 10.65 | SINAPI 03/2024
89540 | CURVA DE TRANSPOSIÇÃO, PVC, SOLDÁVEL, DN 25MM, INSTALADO EM PRUMADA DE ÁGUA - FORNECIMENTO E INSTALAÇÃO. AF_06/2022 | UN | 9.84 | 9.5 | SINAPI 03/2024
89541 | LUVA, PVC, SOLDÁVEL, DN 32MM, INSTALADO EM PRUMADA DE ÁGUA - FORNECIMENTO E INSTALAÇÃO. AF_06/2022 | UN | 6.71 | 6.32 | SINAPI 03/2024
89542 | LUVA DE CORRER, PVC, SOLDÁVEL, DN 32MM, INSTALADO EM PRUMADA DE ÁGUA - FORNECIMENTO E INSTALAÇÃO. AF_06/2022 | UN | 24.26 | 23.87 | SINAPI 03/2024
89544 | LUVA SIMPLES, PVC, SERIE R, ÁGUA PLUVIAL, DN 40 MM, JUNTA SOLDÁVEL, FORNECIDO E INSTALADO EM RAMAL DE ENCAMINHAMENTO. AF_06/2022 | UN | 8.19 | 7.97 | SINAPI 03/2024
89545 | LUVA SIMPLES, PVC, SERIE R, ÁGUA PLUVIAL, DN 50 MM, JUNTA ELÁSTICA, FORNECIDO E INSTALADO EM RAMAL DE ENCAMINHAMENTO. AF_06/2022 | UN | 15.91 | 15.63 | SINAPI 03/2024
89546 | BUCHA DE REDUÇÃO LONGA, PVC, SERIE R, ÁGUA PLUVIAL, DN 50 X 40 MM, JUNTA ELÁSTICA, FORNECIDO E INSTALADO EM RAMAL DE ENCAMINHAMENTO. AF_06/2022 | UN | 10.73 | 10.48 | SINAPI 03/2024
89547 | LUVA SIMPLES, PVC, SERIE R, ÁGUA PLUVIAL, DN 75 MM, JUNTA ELÁSTICA, FORNECIDO E INSTALADO EM RAMAL DE ENCAMINHAMENTO. AF_06/2022 | UN | 21.11 | 20.68 | SINAPI 03/2024
89548 | LUVA DE CORRER, PVC, SERIE R, ÁGUA PLUVIAL, DN 75 MM, JUNTA ELÁSTICA, FORNECIDO E INSTALADO EM RAMAL DE ENCAMINHAMENTO. AF_06/2022 | UN | 21.92 | 21.49 | SINAPI 03/2024
89549 | REDUÇÃO EXCÊNTRICA, PVC, SERIE R, ÁGUA PLUVIAL, DN 75 X 50 MM, JUNTA ELÁSTICA, FORNECIDO E INSTALADO EM RAMAL DE ENCAMINHAMENTO. AF_06/2022 | UN | 18.17 | 17.81 | SINAPI 03/2024
89550 | TÊ DE INSPEÇÃO, PVC, SERIE R, ÁGUA PLUVIAL, DN 75 MM, JUNTA ELÁSTICA, FORNECIDO E INSTALADO EM RAMAL DE ENCAMINHAMENTO. AF_06/2022 | UN | 38.56 | 38.13 | SINAPI 03/2024
89551 | LUVA SOLDÁVEL E COM ROSCA, PVC, SOLDÁVEL, DN 32MM X 1 , INSTALADO EM PRUMADA DE ÁGUA - FORNECIMENTO E INSTALAÇÃO. AF_06/2022 | UN | 8.42 | 8.06 | SINAPI 03/2024
89552 | UNIÃO, PVC, SOLDÁVEL, DN 32MM, INSTALADO EM PRUMADA DE ÁGUA - FORNECIMENTO E INSTALAÇÃO. AF_06/2022 | UN | 16.81 | 16.42 | SINAPI 03/2024
89553 | ADAPTADOR CURTO COM BOLSA E ROSCA PARA REGISTRO, PVC, SOLDÁVEL, DN 32MM X 1 , INSTALADO EM PRUMADA DE ÁGUA - FORNECIMENTO E INSTALAÇÃO. AF_06/2022 | UN | 6.03 | 5.67 | SINAPI 03/2024
89554 | LUVA SIMPLES, PVC, SERIE R, ÁGUA PLUVIAL, DN 100 MM, JUNTA ELÁSTICA, FORNECIDO E INSTALADO EM RAMAL DE ENCAMINHAMENTO. AF_06/2022 | UN | 26.79 | 26.2 | SINAPI 03/2024
89555 | CURVA DE TRANSPOSIÇÃO, PVC, SOLDÁVEL, DN 32MM, INSTALADO EM PRUMADA DE ÁGUA FORNECIMENTO E INSTALAÇÃO. AF_06/2022 | UN | 19.49 | 19.1 | SINAPI 03/2024
89556 | LUVA DE CORRER, PVC, SERIE R, ÁGUA PLUVIAL, DN 100 MM, JUNTA ELÁSTICA, FORNECIDO E INSTALADO EM RAMAL DE ENCAMINHAMENTO. AF_06/2022 | UN | 37.88 | 37.29 | SINAPI 03/2024
89557 | REDUÇÃO EXCÊNTRICA, PVC, SERIE R, ÁGUA PLUVIAL, DN 100 X 75 MM, JUNTA ELÁSTICA, FORNECIDO E INSTALADO EM RAMAL DE ENCAMINHAMENTO. AF_06/2022 | UN | 30.18 | 29.66 | SINAPI 03/2024
89558 | LUVA, PVC, SOLDÁVEL, DN 40MM, INSTALADO EM PRUMADA DE ÁGUA - FORNECIMENTO E INSTALAÇÃO. AF_06/2022 | UN | 9.78 | 9.3 | SINAPI 03/2024
89559 | TÊ DE INSPEÇÃO, PVC, SERIE R, ÁGUA PLUVIAL, DN 100 MM, JUNTA ELÁSTICA, FORNECIDO E INSTALADO EM RAMAL DE ENCAMINHAMENTO. AF_06/2022 | UN | 62.48 | 61.89 | SINAPI 03/2024
89560 | LUVA DE CORRER, PVC, SOLDÁVEL, DN 40MM, INSTALADO EM PRUMADA DE ÁGUA FORNECIMENTO E INSTALAÇÃO. AF_06/2022 | UN | 30.99 | 30.51 | SINAPI 03/2024
89561 | JUNÇÃO SIMPLES, PVC, SERIE R, ÁGUA PLUVIAL, DN 40 MM, JUNTA SOLDÁVEL, FORNECIDO E INSTALADO EM RAMAL DE ENCAMINHAMENTO. AF_06/2022 | UN | 14.45 | 14.02 | SINAPI 03/2024
89562 | LUVA DE REDUÇÃO, PVC, SOLDÁVEL, DN 40MM X 32MM, INSTALADO EM PRUMADA DE ÁGUA - FORNECIMENTO E INSTALAÇÃO. AF_06/2022 | UN | 10.16 | 9.72 | SINAPI 03/2024
89563 | JUNÇÃO SIMPLES, PVC, SERIE R, ÁGUA PLUVIAL, DN 50 MM, JUNTA ELÁSTICA, FORNECIDO E INSTALADO EM RAMAL DE ENCAMINHAMENTO. AF_06/2022 | UN | 33.01 | 32.46 | SINAPI 03/2024
89564 | LUVA COM ROSCA, PVC, SOLDÁVEL, DN 40MM X 1.1/4 , INSTALADO EM PRUMADA DE ÁGUA - FORNECIMENTO E INSTALAÇÃO. AF_06/2022 | UN | 14.59 | 14.15 | SINAPI 03/2024
89565 | JUNÇÃO SIMPLES, PVC, SERIE R, ÁGUA PLUVIAL, DN 75 X 75 MM, JUNTA ELÁSTICA, FORNECIDO E INSTALADO EM RAMAL DE ENCAMINHAMENTO. AF_06/2022 | UN | 53.16 | 52.3 | SINAPI 03/2024
89566 | TÊ, PVC, SERIE R, ÁGUA PLUVIAL, DN 75 MM, JUNTA ELÁSTICA, FORNECIDO E INSTALADO EM RAMAL DE ENCAMINHAMENTO. AF_06/2022 | UN | 45.36 | 44.5 | SINAPI 03/2024
89567 | JUNÇÃO SIMPLES, PVC, SERIE R, ÁGUA PLUVIAL, DN 100 X 100 MM, JUNTA ELÁSTICA, FORNECIDO E INSTALADO EM RAMAL DE ENCAMINHAMENTO. AF_06/2022 | UN | 76.08 | 74.89 | SINAPI 03/2024
89568 | UNIÃO, PVC, SOLDÁVEL, DN 40MM, INSTALADO EM PRUMADA DE ÁGUA - FORNECIMENTO E INSTALAÇÃO. AF_06/2022 | UN | 28.84 | 28.36 | SINAPI 03/2024
89569 | JUNÇÃO SIMPLES, PVC, SERIE R, ÁGUA PLUVIAL, DN 100 X 75 MM, JUNTA ELÁSTICA, FORNECIDO E INSTALADO EM RAMAL DE ENCAMINHAMENTO. AF_06/2022 | UN | 88.16 | 87.08 | SINAPI 03/2024
89570 | ADAPTADOR CURTO COM BOLSA E ROSCA PARA REGISTRO, PVC, SOLDÁVEL, DN 40MM X 1.1/2 , INSTALADO EM PRUMADA DE ÁGUA - FORNECIMENTO E INSTALAÇÃO. AF_06/2022 | UN | 11.14 | 10.68 | SINAPI 03/2024
89571 | TÊ, PVC, SERIE R, ÁGUA PLUVIAL, DN 100 X 100 MM, JUNTA ELÁSTICA, FORNECIDO E INSTALADO EM RAMAL DE ENCAMINHAMENTO. AF_06/2022 | UN | 66.26 | 65.07 | SINAPI 03/2024
89572 | ADAPTADOR CURTO COM BOLSA E ROSCA PARA REGISTRO, PVC, SOLDÁVEL, DN 40MM X 1.1/4 , INSTALADO EM PRUMADA DE ÁGUA - FORNECIMENTO E INSTALAÇÃO. AF_06/2022 | UN | 8.75 | 8.31 | SINAPI 03/2024
89573 | TÊ, PVC, SERIE R, ÁGUA PLUVIAL, DN 100 X 75 MM, JUNTA ELÁSTICA, FORNECIDO E INSTALADO EM RAMAL DE ENCAMINHAMENTO. AF_06/2022 | UN | 72.26 | 71.18 | SINAPI 03/2024
89574 | JUNÇÃO DUPLA, PVC, SERIE R, ÁGUA PLUVIAL, DN 100 X 100 X 100 MM, JUNTA ELÁSTICA, FORNECIDO E INSTALADO EM RAMAL DE ENCAMINHAMENTO. AF_06/2022 | UN | 145.83 | 144.05 | SINAPI 03/2024
89575 | LUVA, PVC, SOLDÁVEL, DN 50MM, INSTALADO EM PRUMADA DE ÁGUA - FORNECIMENTO E INSTALAÇÃO. AF_06/2022 | UN | 11.61 | 11.02 | SINAPI 03/2024
89577 | LUVA DE CORRER, PVC, SOLDÁVEL, DN 50MM, INSTALADO EM PRUMADA DE ÁGUA - FORNECIMENTO E INSTALAÇÃO. AF_06/2022 | UN | 32.94 | 32.35 | SINAPI 03/2024
89579 | LUVA DE REDUÇÃO, PVC, SOLDÁVEL, DN 50MM X 25MM, INSTALADO EM PRUMADA DE ÁGUA FORNECIMENTO E INSTALAÇÃO. AF_06/2022 | UN | 11.34 | 10.88 | SINAPI 03/2024
89581 | JOELHO 90 GRAUS, PVC, SERIE R, ÁGUA PLUVIAL, DN 75 MM, JUNTA ELÁSTICA, FORNECIDO E INSTALADO EM CONDUTORES VERTICAIS DE ÁGUAS PLUVIAIS. AF_06/2022 | UN | 33.97 | 32.77 | SINAPI 03/2024
89582 | JOELHO 45 GRAUS, PVC, SERIE R, ÁGUA PLUVIAL, DN 75 MM, JUNTA ELÁSTICA, FORNECIDO E INSTALADO EM CONDUTORES VERTICAIS DE ÁGUAS PLUVIAIS. AF_06/2022 | UN | 34.4 | 33.2 | SINAPI 03/2024
89583 | CURVA 87 GRAUS E 30 MINUTOS, PVC, SERIE R, ÁGUA PLUVIAL, DN 75 MM, JUNTA ELÁSTICA, FORNECIDO E INSTALADO EM CONDUTORES VERTICAIS DE ÁGUAS PLUVIAIS. AF_06/2022 | UN | 42.35 | 41.15 | SINAPI 03/2024
89584 | JOELHO 90 GRAUS, PVC, SERIE R, ÁGUA PLUVIAL, DN 100 MM, JUNTA ELÁSTICA, FORNECIDO E INSTALADO EM CONDUTORES VERTICAIS DE ÁGUAS PLUVIAIS. AF_06/2022 | UN | 45.31 | 43.43 | SINAPI 03/2024
89585 | JOELHO 45 GRAUS, PVC, SERIE R, ÁGUA PLUVIAL, DN 100 MM, JUNTA ELÁSTICA, FORNECIDO E INSTALADO EM CONDUTORES VERTICAIS DE ÁGUAS PLUVIAIS. AF_06/2022 | UN | 46.28 | 44.4 | SINAPI 03/2024
89587 | CURVA 87 GRAUS E 30 MINUTOS, PVC, SERIE R, ÁGUA PLUVIAL, DN 100 MM, JUNTA ELÁSTICA, FORNECIDO E INSTALADO EM CONDUTORES VERTICAIS DE ÁGUAS PLUVIAIS. AF_06/2022 | UN | 50.43 | 48.55 | SINAPI 03/2024
89590 | JOELHO 90 GRAUS, PVC, SERIE R, ÁGUA PLUVIAL, DN 150 MM, JUNTA ELÁSTICA, FORNECIDO E INSTALADO EM CONDUTORES VERTICAIS DE ÁGUAS PLUVIAIS. AF_06/2022 | UN | 130.33 | 127.07 | SINAPI 03/2024
89591 | JOELHO 45 GRAUS, PVC, SERIE R, ÁGUA PLUVIAL, DN 150 MM, JUNTA ELÁSTICA, FORNECIDO E INSTALADO EM CONDUTORES VERTICAIS DE ÁGUAS PLUVIAIS. AF_06/2022 | UN | 127.37 | 124.11 | SINAPI 03/2024
89592 | CURVA 87 GRAUS E 30 MINUTOS, PVC, SERIE R, ÁGUA PLUVIAL, DN 150 MM, JUNTA ELÁSTICA, FORNECIDO E INSTALADO EM CONDUTORES VERTICAIS DE ÁGUAS PLUVIAIS. AF_06/2022 | UN | 153.39 | 150.13 | SINAPI 03/2024
89593 | LUVA COM ROSCA, PVC, SOLDÁVEL, DN 50MM X 1.1/2 , INSTALADO EM PRUMADA DE ÁGUA - FORNECIMENTO E INSTALAÇÃO. AF_06/2022 | UN | 22.61 | 22.1 | SINAPI 03/2024
89594 | UNIÃO, PVC, SOLDÁVEL, DN 50MM, INSTALADO EM PRUMADA DE ÁGUA - FORNECIMENTO E INSTALAÇÃO. AF_06/2022 | UN | 32.12 | 31.53 | SINAPI 03/2024
89595 | ADAPTADOR CURTO COM BOLSA E ROSCA PARA REGISTRO, PVC, SOLDÁVEL, DN 50MM X 1.1/4 , INSTALADO EM PRUMADA DE ÁGUA - FORNECIMENTO E INSTALAÇÃO. AF_06/2022 | UN | 13.78 | 13.29 | SINAPI 03/2024
89596 | ADAPTADOR CURTO COM BOLSA E ROSCA PARA REGISTRO, PVC, SOLDÁVEL, DN 50MM X 1.1/2 , INSTALADO EM PRUMADA DE ÁGUA - FORNECIMENTO E INSTALAÇÃO. AF_06/2022 | UN | 10.44 | 9.93 | SINAPI 03/2024
89597 | LUVA, PVC, SOLDÁVEL, DN 60MM, INSTALADO EM PRUMADA DE ÁGUA - FORNECIMENTO E INSTALAÇÃO. AF_06/2022 | UN | 21.27 | 20.59 | SINAPI 03/2024
89598 | LUVA DE CORRER, PVC, SOLDÁVEL, DN 60MM, INSTALADO EM PRUMADA DE ÁGUA FORNECIMENTO E INSTALAÇÃO. AF_06/2022 | UN | 44.09 | 43.41 | SINAPI 03/2024
89599 | LUVA SIMPLES, PVC, SERIE R, ÁGUA PLUVIAL, DN 75 MM, JUNTA ELÁSTICA, FORNECIDO E INSTALADO EM CONDUTORES VERTICAIS DE ÁGUAS PLUVIAIS. AF_06/2022 | UN | 24.61 | 23.81 | SINAPI 03/2024
89600 | LUVA DE CORRER, PVC, SERIE R, ÁGUA PLUVIAL, DN 75 MM, JUNTA ELÁSTICA, FORNECIDO E INSTALADO EM CONDUTORES VERTICAIS DE ÁGUAS PLUVIAIS. AF_06/2022 | UN | 25.4 | 24.6 | SINAPI 03/2024
89605 | LUVA DE REDUÇÃO, PVC, SOLDÁVEL, DN 60MM X 50MM, INSTALADO EM PRUMADA DE ÁGUA - FORNECIMENTO E INSTALAÇÃO. AF_06/2022 | UN | 19.42 | 18.78 | SINAPI 03/2024
89609 | UNIÃO, PVC, SOLDÁVEL, DN 60MM, INSTALADO EM PRUMADA DE ÁGUA - FORNECIMENTO E INSTALAÇÃO. AF_06/2022 | UN | 72.86 | 72.18 | SINAPI 03/2024
89610 | ADAPTADOR CURTO COM BOLSA E ROSCA PARA REGISTRO, PVC, SOLDÁVEL, DN 60MM X 2 , INSTALADO EM PRUMADA DE ÁGUA - FORNECIMENTO E INSTALAÇÃO. AF_06/2022 | UN | 18.49 | 17.85 | SINAPI 03/2024
89611 | LUVA, PVC, SOLDÁVEL, DN 75MM, INSTALADO EM PRUMADA DE ÁGUA - FORNECIMENTO E INSTALAÇÃO. AF_06/2022 | UN | 29.66 | 28.82 | SINAPI 03/2024
89612 | UNIÃO, PVC, SOLDÁVEL, DN 75MM, INSTALADO EM PRUMADA DE ÁGUA - FORNECIMENTO E INSTALAÇÃO. AF_06/2022 | UN | 141.49 | 140.65 | SINAPI 03/2024
89613 | ADAPTADOR CURTO COM BOLSA E ROSCA PARA REGISTRO, PVC, SOLDÁVEL, DN 75MM X 2.1/2", INSTALADO EM PRUMADA DE ÁGUA - FORNECIMENTO E INSTALAÇÃO. AF_12/2014 | UN | 28.12 | 27.35 | SINAPI 03/2024
89614 | LUVA, PVC, SOLDÁVEL, DN 85MM, INSTALADO EM PRUMADA DE ÁGUA - FORNECIMENTO E INSTALAÇÃO. AF_06/2022 | UN | 53.21 | 52.27 | SINAPI 03/2024
89615 | UNIÃO, PVC, SOLDÁVEL, DN 85MM, INSTALADO EM PRUMADA DE ÁGUA - FORNECIMENTO E INSTALAÇÃO. AF_06/2022 | UN | 166.92 | 165.98 | SINAPI 03/2024
89616 | ADAPTADOR CURTO COM BOLSA E ROSCA PARA REGISTRO, PVC, SOLDÁVEL, DN 85MM X 3 , INSTALADO EM PRUMADA DE ÁGUA - FORNECIMENTO E INSTALAÇÃO. AF_06/2022 | UN | 37.12 | 36.22 | SINAPI 03/2024
89617 | TE, PVC, SOLDÁVEL, DN 25MM, INSTALADO EM PRUMADA DE ÁGUA - FORNECIMENTO E INSTALAÇÃO. AF_06/2022 | UN | 8.53 | 7.88 | SINAPI 03/2024
89620 | TE, PVC, SOLDÁVEL, DN 32MM, INSTALADO EM PRUMADA DE ÁGUA - FORNECIMENTO E INSTALAÇÃO. AF_06/2022 | UN | 12.65 | 11.85 | SINAPI 03/2024
89622 | TÊ DE REDUÇÃO, PVC, SOLDÁVEL, DN 32MM X 25MM, INSTALADO EM PRUMADA DE ÁGUA - FORNECIMENTO E INSTALAÇÃO. AF_06/2022 | UN | 14.29 | 13.57 | SINAPI 03/2024
89623 | TE, PVC, SOLDÁVEL, DN 40MM, INSTALADO EM PRUMADA DE ÁGUA - FORNECIMENTO E INSTALAÇÃO. AF_06/2022 | UN | 19.53 | 18.57 | SINAPI 03/2024
89624 | TÊ DE REDUÇÃO, PVC, SOLDÁVEL, DN 40MM X 32MM, INSTALADO EM PRUMADA DE ÁGUA - FORNECIMENTO E INSTALAÇÃO. AF_06/2022 | UN | 18.01 | 17.13 | SINAPI 03/2024
89625 | TE, PVC, SOLDÁVEL, DN 50MM, INSTALADO EM PRUMADA DE ÁGUA - FORNECIMENTO E INSTALAÇÃO. AF_06/2022 | UN | 22.95 | 21.78 | SINAPI 03/2024
89626 | TÊ DE REDUÇÃO, PVC, SOLDÁVEL, DN 50MM X 40MM, INSTALADO EM PRUMADA DE ÁGUA - FORNECIMENTO E INSTALAÇÃO. AF_06/2022 | UN | 28.87 | 27.8 | SINAPI 03/2024
89627 | TÊ DE REDUÇÃO, PVC, SOLDÁVEL, DN 50MM X 25MM, INSTALADO EM PRUMADA DE ÁGUA - FORNECIMENTO E INSTALAÇÃO. AF_06/2022 | UN | 19.93 | 19.02 | SINAPI 03/2024
89628 | TE, PVC, SOLDÁVEL, DN 60MM, INSTALADO EM PRUMADA DE ÁGUA - FORNECIMENTO E INSTALAÇÃO. AF_06/2022 | UN | 44.84 | 43.46 | SINAPI 03/2024
89629 | TE, PVC, SOLDÁVEL, DN 75MM, INSTALADO EM PRUMADA DE ÁGUA - FORNECIMENTO E INSTALAÇÃO. AF_06/2022 | UN | 73.38 | 71.68 | SINAPI 03/2024
89630 | TE DE REDUÇÃO, PVC, SOLDÁVEL, DN 75MM X 50MM, INSTALADO EM PRUMADA DE ÁGUA - FORNECIMENTO E INSTALAÇÃO. AF_06/2022 | UN | 56.15 | 54.72 | SINAPI 03/2024
89631 | TE, PVC, SOLDÁVEL, DN 85MM, INSTALADO EM PRUMADA DE ÁGUA - FORNECIMENTO E INSTALAÇÃO. AF_06/2022 | UN | 95.26 | 93.36 | SINAPI 03/2024
89632 | TE DE REDUÇÃO, PVC, SOLDÁVEL, DN 85MM X 60MM, INSTALADO EM PRUMADA DE ÁGUA - FORNECIMENTO E INSTALAÇÃO. AF_06/2022 | UN | 108.74 | 107.09 | SINAPI 03/2024
89637 | JOELHO 90 GRAUS, CPVC, SOLDÁVEL, DN 15MM, INSTALADO EM RAMAL OU SUB-RAMAL DE ÁGUA - FORNECIMENTO E INSTALAÇÃO. AF_06/2022 | UN | 11.52 | 10.76 | SINAPI 03/2024
89638 | JOELHO 45 GRAUS, CPVC, SOLDÁVEL, DN 15MM, INSTALADO EM RAMAL OU SUB-RAMAL DE ÁGUA - FORNECIMENTO E INSTALAÇÃO. AF_06/2022 | UN | 12.27 | 11.51 | SINAPI 03/2024
89639 | CURVA 90 GRAUS, CPVC, SOLDÁVEL, DN 15MM, INSTALADO EM RAMAL OU SUB-RAMAL DE ÁGUA - FORNECIMENTO E INSTALAÇÃO. AF_06/2022 | UN | 12.79 | 12.03 | SINAPI 03/2024
89640 | JOELHO DE TRANSIÇÃO, 90 GRAUS, CPVC, SOLDÁVEL, DN 15MM X 1/2", INSTALADO EM RAMAL OU SUB-RAMAL DE ÁGUA - FORNECIMENTO E INSTALAÇÃO. AF_06/2022 | UN | 18.41 | 17.65 | SINAPI 03/2024
89641 | JOELHO 90 GRAUS, CPVC, SOLDÁVEL, DN 22MM, INSTALADO EM RAMAL OU SUB-RAMAL DE ÁGUA - FORNECIMENTO E INSTALAÇÃO. AF_06/2022 | UN | 14.82 | 13.86 | SINAPI 03/2024
89642 | JOELHO 45 GRAUS, CPVC, SOLDÁVEL, DN 22MM, INSTALADO EM RAMAL OU SUB-RAMAL DE ÁGUA - FORNECIMENTO E INSTALAÇÃO. AF_06/2022 | UN | 16.12 | 15.16 | SINAPI 03/2024
89643 | CURVA 90 GRAUS, CPVC, SOLDÁVEL, DN 22MM, INSTALADO EM RAMAL OU SUB-RAMAL DE ÁGUA - FORNECIMENTO E INSTALAÇÃO. AF_06/2022 | UN | 17.16 | 16.2 | SINAPI 03/2024
89644 | JOELHO DE TRANSIÇÃO, 90 GRAUS, CPVC, SOLDÁVEL, DN 22MM X 1/2", INSTALADO EM RAMAL OU SUB-RAMAL DE ÁGUA - FORNECIMENTO E INSTALAÇÃO. AF_06/2022 | UN | 22.21 | 21.35 | SINAPI 03/2024
89645 | JOELHO DE TRANSIÇÃO, 90 GRAUS, CPVC, SOLDÁVEL, DN 22MM X 3/4", INSTALADO EM RAMAL OU SUB-RAMAL DE ÁGUA - FORNECIMENTO E INSTALAÇÃO. AF_06/2022 | UN | 29.98 | 29.05 | SINAPI 03/2024
89646 | JOELHO 90 GRAUS, CPVC, SOLDÁVEL, DN 28MM, INSTALADO EM RAMAL OU SUB-RAMAL DE ÁGUA - FORNECIMENTO E INSTALAÇÃO. AF_06/2022 | UN | 21.16 | 20.02 | SINAPI 03/2024
89647 | JOELHO 45 GRAUS, CPVC, SOLDÁVEL, DN 28MM, INSTALADO EM RAMAL OU SUB-RAMAL DE ÁGUA FORNECIMENTO E INSTALAÇÃO. AF_06/2022 | UN | 20.62 | 19.48 | SINAPI 03/2024
89648 | CURVA 90 GRAUS, CPVC, SOLDÁVEL, DN 28MM, INSTALADO EM RAMAL OU SUB-RAMAL DE ÁGUA FORNECIMENTO E INSTALAÇÃO. AF_06/2022 | UN | 24.68 | 23.54 | SINAPI 03/2024
89649 | JOELHO 90 GRAUS, CPVC, SOLDÁVEL, DN 35MM, INSTALADO EM RAMAL OU SUB-RAMAL DE ÁGUA FORNECIMENTO E INSTALAÇÃO. AF_06/2022 | UN | 29.84 | 28.5 | SINAPI 03/2024
89650 | JOELHO 45 GRAUS, CPVC, SOLDÁVEL, DN 35MM, INSTALADO EM RAMAL OU SUB-RAMAL DE ÁGUA FORNECIMENTO E INSTALAÇÃO. AF_06/2022 | UN | 28.51 | 27.17 | SINAPI 03/2024
89651 | LUVA, CPVC, SOLDÁVEL, DN 15MM, INSTALADO EM RAMAL OU SUB-RAMAL DE ÁGUA - FORNECIMENTO E INSTALAÇÃO. AF_06/2022 | UN | 7.76 | 7.25 | SINAPI 03/2024
89652 | LUVA DE CORRER, CPVC, SOLDÁVEL, DN 15MM, INSTALADO EM RAMAL OU SUB-RAMAL DE ÁGUA FORNECIMENTO E INSTALAÇÃO. AF_06/2022 | UN | 11.89 | 11.38 | SINAPI 03/2024
89653 | LUVA DE TRANSIÇÃO, CPVC, SOLDÁVEL, DN15MM X 1/2", INSTALADO EM RAMAL OU SUB-RAMAL DE ÁGUA - FORNECIMENTO E INSTALAÇÃO. AF_06/2022 | UN | 16.07 | 15.56 | SINAPI 03/2024
89654 | UNIÃO, CPVC, SOLDÁVEL, DN15MM, INSTALADO EM RAMAL OU SUB-RAMAL DE ÁGUA FORNECIMENTO E INSTALAÇÃO. AF_06/2022 | UN | 18.31 | 17.8 | SINAPI 03/2024
89655 | CONECTOR, CPVC, SOLDÁVEL, DN 15MM X 1/2 , INSTALADO EM RAMAL OU SUB-RAMAL DE ÁGUA FORNECIMENTO E INSTALAÇÃO. AF_06/2022 | UN | 21.45 | 20.94 | SINAPI 03/2024
89656 | ADAPTADOR, CPVC, SOLDÁVEL, DN15MM, INSTALADO EM RAMAL OU SUB-RAMAL DE ÁGUA FORNECIMENTO E INSTALAÇÃO. AF_06/2022 | UN | 20.12 | 19.61 | SINAPI 03/2024
89657 | CURVA DE TRANSPOSIÇÃO, CPVC, SOLDÁVEL, DN15MM, INSTALADO EM RAMAL OU SUB-RAMAL DE ÁGUA FORNECIMENTO E INSTALAÇÃO. AF_06/2022 | UN | 13.21 | 12.7 | SINAPI 03/2024
89658 | LUVA, CPVC, SOLDÁVEL, DN 22MM, INSTALADO EM RAMAL OU SUB-RAMAL DE ÁGUA FORNECIMENTO E INSTALAÇÃO. AF_06/2022 | UN | 10.2 | 9.57 | SINAPI 03/2024
89659 | LUVA DE CORRER, CPVC, SOLDÁVEL, DN 22MM, INSTALADO EM RAMAL OU SUB-RAMAL DE ÁGUA FORNECIMENTO E INSTALAÇÃO. AF_06/2022 | UN | 16.43 | 15.8 | SINAPI 03/2024
89660 | LUVA DE TRANSIÇÃO, CPVC, SOLDÁVEL, DN22MM X 25MM, INSTALADO EM RAMAL OU SUB-RAMAL DE ÁGUA - FORNECIMENTO E INSTALAÇÃO. AF_06/2022 | UN | 10.45 | 9.78 | SINAPI 03/2024
89661 | UNIÃO, CPVC, SOLDÁVEL, DN22MM, INSTALADO EM RAMAL OU SUB-RAMAL DE ÁGUA FORNECIMENTO E INSTALAÇÃO. AF_06/2022 | UN | 21.55 | 20.92 | SINAPI 03/2024
89662 | CONECTOR, CPVC, SOLDÁVEL, DN 22MM X 1/2 , INSTALADO EM RAMAL OU SUB-RAMAL DE ÁGUA FORNECIMENTO E INSTALAÇÃO. AF_06/2022 | UN | 27.45 | 26.88 | SINAPI 03/2024
89663 | ADAPTADOR, CPVC, SOLDÁVEL, DN22MM, INSTALADO EM RAMAL OU SUB-RAMAL DE ÁGUA FORNECIMENTO E INSTALAÇÃO. AF_06/2022 | UN | 26.81 | 26.18 | SINAPI 03/2024
89664 | CURVA DE TRANSPOSIÇÃO, CPVC, SOLDÁVEL, DN22MM, INSTALADO EM RAMAL OU SUB-RAMAL DE ÁGUA FORNECIMENTO E INSTALAÇÃO. AF_06/2022 | UN | 16.38 | 15.75 | SINAPI 03/2024
89666 | BUCHA DE REDUÇÃO, CPVC, SOLDÁVEL, DN22MM X 15MM, INSTALADO EM RAMAL OU SUB-RAMAL DE ÁGUA FORNECIMENTO E INSTALAÇÃO. AF_06/2022 | UN | 8.21 | 7.64 | SINAPI 03/2024
89667 | TÊ DE INSPEÇÃO, PVC, SERIE R, ÁGUA PLUVIAL, DN 75 MM, JUNTA ELÁSTICA, FORNECIDO E INSTALADO EM CONDUTORES VERTICAIS DE ÁGUAS PLUVIAIS. AF_06/2022 | UN | 42.04 | 41.24 | SINAPI 03/2024
89668 | CONECTOR, CPVC, SOLDÁVEL, DN22MM X 3/4", INSTALADO EM RAMAL OU SUB-RAMAL DE ÁGUA - FORNECIMENTO E INSTALAÇÃO. AF_06/2022 | UN | 26.15 | 25.54 | SINAPI 03/2024
89669 | LUVA SIMPLES, PVC, SERIE R, ÁGUA PLUVIAL, DN 100 MM, JUNTA ELÁSTICA, FORNECIDO E INSTALADO EM CONDUTORES VERTICAIS DE ÁGUAS PLUVIAIS. AF_06/2022 | UN | 33.12 | 31.86 | SINAPI 03/2024
89670 | LUVA, CPVC, SOLDÁVEL, DN 28MM, INSTALADO EM RAMAL OU SUB-RAMAL DE ÁGUA FORNECIMENTO E INSTALAÇÃO. AF_06/2022 | UN | 14.43 | 13.68 | SINAPI 03/2024
89671 | LUVA DE CORRER, PVC, SERIE R, ÁGUA PLUVIAL, DN 100 MM, JUNTA ELÁSTICA, FORNECIDO E INSTALADO EM CONDUTORES VERTICAIS DE ÁGUAS PLUVIAIS. AF_06/2022 | UN | 44.17 | 42.91 | SINAPI 03/2024
89672 | LUVA DE CORRER, CPVC, SOLDÁVEL, DN 28MM, INSTALADO EM RAMAL OU SUB-RAMAL DE ÁGUA FORNECIMENTO E INSTALAÇÃO. AF_06/2022 | UN | 22.18 | 21.43 | SINAPI 03/2024
89673 | REDUÇÃO EXCÊNTRICA, PVC, SERIE R, ÁGUA PLUVIAL, DN 100 X 75 MM, JUNTA ELÁSTICA, FORNECIDO E INSTALADO EM CONDUTORES VERTICAIS DE ÁGUAS PLUVIAIS. AF_06/2022 | UN | 35.06 | 34.03 | SINAPI 03/2024
89674 | UNIÃO, CPVC, SOLDÁVEL, DN28MM, INSTALADO EM RAMAL OU SUB-RAMAL DE ÁGUA FORNECIMENTO E INSTALAÇÃO. AF_06/2022 | UN | 27.78 | 27.03 | SINAPI 03/2024
89675 | TÊ DE INSPEÇÃO, PVC, SERIE R, ÁGUA PLUVIAL, DN 100 MM, JUNTA ELÁSTICA, FORNECIDO E INSTALADO EM CONDUTORES VERTICAIS DE ÁGUAS PLUVIAIS. AF_06/2022 | UN | 68.77 | 67.51 | SINAPI 03/2024
89676 | CONECTOR, CPVC, SOLDÁVEL, DN 28MM X 1 , INSTALADO EM RAMAL OU SUB-RAMAL DE ÁGUA FORNECIMENTO E INSTALAÇÃO. AF_06/2022 | UN | 32.74 | 32.01 | SINAPI 03/2024
89677 | LUVA SIMPLES, PVC, SERIE R, ÁGUA PLUVIAL, DN 150 MM, JUNTA ELÁSTICA, FORNECIDO E INSTALADO EM CONDUTORES VERTICAIS DE ÁGUAS PLUVIAIS. AF_06/2022 | UN | 75.73 | 73.56 | SINAPI 03/2024
89678 | BUCHA DE REDUÇÃO, CPVC, SOLDÁVEL, DN28MM X 22MM, INSTALADO EM RAMAL OU SUB-RAMAL DE ÁGUA FORNECIMENTO E INSTALAÇÃO. AF_06/2022 | UN | 12.48 | 11.79 | SINAPI 03/2024
89679 | LUVA DE CORRER, PVC, SERIE R, ÁGUA PLUVIAL, DN 150 MM, JUNTA ELÁSTICA, FORNECIDO E INSTALADO EM CONDUTORES VERTICAIS DE ÁGUAS PLUVIAIS. AF_06/2022 | UN | 117.93 | 115.76 | SINAPI 03/2024
89680 | LUVA, CPVC, SOLDÁVEL, DN 35MM, INSTALADO EM RAMAL OU SUB-RAMAL DE ÁGUA FORNECIMENTO E INSTALAÇÃO. AF_06/2022 | UN | 21.75 | 20.86 | SINAPI 03/2024
89681 | REDUÇÃO EXCÊNTRICA, PVC, SERIE R, ÁGUA PLUVIAL, DN 150 X 100 MM, JUNTA ELÁSTICA, FORNECIDO E INSTALADO EM CONDUTORES VERTICAIS DE ÁGUAS PLUVIAIS. AF_06/2022 | UN | 86.32 | 84.61 | SINAPI 03/2024
89682 | LUVA DE CORRER, CPVC, SOLDÁVEL, DN 35MM, INSTALADO EM RAMAL OU SUB-RAMAL DE ÁGUA FORNECIMENTO E INSTALAÇÃO. AF_06/2022 | UN | 29.07 | 28.18 | SINAPI 03/2024
89683 | TÊ DE INSPEÇÃO, PVC, SERIE R, ÁGUA PLUVIAL, DN 150 X 100 MM, JUNTA ELÁSTICA, FORNECIDO E INSTALADO EM CONDUTORES VERTICAIS DE ÁGUAS PLUVIAIS. AF_06/2022 | UN | 263.88 | 261.71 | SINAPI 03/2024
89684 | UNIÃO, CPVC, SOLDÁVEL, DN35MM, INSTALADO EM RAMAL OU SUB-RAMAL DE ÁGUA FORNECIMENTO E INSTALAÇÃO. AF_06/2022 | UN | 39.54 | 38.65 | SINAPI 03/2024
89685 | JUNÇÃO SIMPLES, PVC, SERIE R, ÁGUA PLUVIAL, DN 75 X 75 MM, JUNTA ELÁSTICA, FORNECIDO E INSTALADO EM CONDUTORES VERTICAIS DE ÁGUAS PLUVIAIS. AF_06/2022 | UN | 60.11 | 58.52 | SINAPI 03/2024
89686 | CONECTOR, CPVC, SOLDÁVEL, DN 35MM X 1 1/4 , INSTALADO EM RAMAL OU SUB-RAMAL DE ÁGUA FORNECIMENTO E INSTALAÇÃO. AF_06/2022 | UN | 49.09 | 48.22 | SINAPI 03/2024
89687 | TÊ, PVC, SERIE R, ÁGUA PLUVIAL, DN 75 X 75 MM, JUNTA ELÁSTICA, FORNECIDO E INSTALADO EM CONDUTORES VERTICAIS DE ÁGUAS PLUVIAIS. AF_06/2022 | UN | 52.31 | 50.72 | SINAPI 03/2024
89689 | BUCHA DE REDUÇÃO, CPVC, SOLDÁVEL, DN35MM X 28MM, INSTALADO EM RAMAL OU SUB-RAMAL DE ÁGUA FORNECIMENTO E INSTALAÇÃO. AF_06/2022 | UN | 33.74 | 32.92 | SINAPI 03/2024
89690 | JUNÇÃO SIMPLES, PVC, SERIE R, ÁGUA PLUVIAL, DN 100 X 100 MM, JUNTA ELÁSTICA, FORNECIDO E INSTALADO EM CONDUTORES VERTICAIS DE ÁGUAS PLUVIAIS. AF_06/2022 | UN | 88.66 | 86.14 | SINAPI 03/2024
89691 | TE, CPVC, SOLDÁVEL, DN 15MM, INSTALADO EM RAMAL OU SUB-RAMAL DE ÁGUA - FORNECIMENTO E INSTALAÇÃO. AF_06/2022 | UN | 14.98 | 13.96 | SINAPI 03/2024
89692 | JUNÇÃO SIMPLES, PVC, SERIE R, ÁGUA PLUVIAL, DN 100 X 75 MM, JUNTA ELÁSTICA, FORNECIDO E INSTALADO EM CONDUTORES VERTICAIS DE ÁGUAS PLUVIAIS. AF_06/2022 | UN | 98.86 | 96.65 | SINAPI 03/2024
89693 | TÊ, PVC, SERIE R, ÁGUA PLUVIAL, DN 100 X 100 MM, JUNTA ELÁSTICA, FORNECIDO E INSTALADO EM CONDUTORES VERTICAIS DE ÁGUAS PLUVIAIS. AF_06/2022 | UN | 78.84 | 76.32 | SINAPI 03/2024
89694 | TE DE TRANSIÇÃO, CPVC, SOLDÁVEL, DN 15MM X 1/2 , INSTALADO EM RAMAL OU SUB-RAMAL DE ÁGUA FORNECIMENTO E INSTALAÇÃO. AF_06/2022 | UN | 20.28 | 19.26 | SINAPI 03/2024
89695 | TÊ MISTURADOR, CPVC, SOLDÁVEL, DN15MM, INSTALADO EM RAMAL OU SUB-RAMAL DE ÁGUA FORNECIMENTO E INSTALAÇÃO. AF_06/2022 | UN | 17.83 | 16.81 | SINAPI 03/2024
89696 | TÊ, PVC, SERIE R, ÁGUA PLUVIAL, DN 100 X 75 MM, JUNTA ELÁSTICA, FORNECIDO E INSTALADO EM CONDUTORES VERTICAIS DE ÁGUAS PLUVIAIS. AF_06/2022 | UN | 82.96 | 80.75 | SINAPI 03/2024
89697 | TE, CPVC, SOLDÁVEL, DN 22MM, INSTALADO EM RAMAL OU SUB-RAMAL DE ÁGUA - FORNECIMENTO E INSTALAÇÃO. AF_06/2022 | UN | 19.4 | 18.13 | SINAPI 03/2024
89698 | JUNÇÃO SIMPLES, PVC, SERIE R, ÁGUA PLUVIAL, DN 150 X 150 MM, JUNTA ELÁSTICA, FORNECIDO E INSTALADO EM CONDUTORES VERTICAIS DE ÁGUAS PLUVIAIS. AF_06/2022 | UN | 253.74 | 249.41 | SINAPI 03/2024
89699 | JUNÇÃO SIMPLES, PVC, SERIE R, ÁGUA PLUVIAL, DN 150 X 100 MM, JUNTA ELÁSTICA, FORNECIDO E INSTALADO EM CONDUTORES VERTICAIS DE ÁGUAS PLUVIAIS. AF_06/2022 | UN | 192.86 | 189.13 | SINAPI 03/2024
89700 | TE DE TRANSIÇÃO, CPVC, SOLDÁVEL, DN 22MM X 1/2 , INSTALADO EM RAMAL OU SUB-RAMAL DE ÁGUA FORNECIMENTO E INSTALAÇÃO. AF_06/2022 | UN | 23.16 | 22.01 | SINAPI 03/2024
89701 | TÊ, PVC, SERIE R, ÁGUA PLUVIAL, DN 150 X 150 MM, JUNTA ELÁSTICA, FORNECIDO E INSTALADO EM CONDUTORES VERTICAIS DE ÁGUAS PLUVIAIS. AF_06/2022 | UN | 190.65 | 186.32 | SINAPI 03/2024
89702 | TÊ MISTURADOR, CPVC, SOLDÁVEL, DN22MM, INSTALADO EM RAMAL OU SUB-RAMAL DE ÁGUA FORNECIMENTO E INSTALAÇÃO. AF_06/2022 | UN | 22.87 | 21.6 | SINAPI 03/2024
89703 | TE MISTURADOR DE TRANSIÇÃO, CPVC, SOLDÁVEL, DN 22MM X 3/4", INSTALADO EM RAMAL OU SUB-RAMAL DE ÁGUA - FORNECIMENTO E INSTALAÇÃO. AF_06/2022 | UN | 43.64 | 42.4 | SINAPI 03/2024
89704 | TÊ, PVC, SERIE R, ÁGUA PLUVIAL, DN 150 X 100 MM, JUNTA ELÁSTICA, FORNECIDO E INSTALADO EM CONDUTORES VERTICAIS DE ÁGUAS PLUVIAIS. AF_06/2022 | UN | 148.39 | 144.66 | SINAPI 03/2024
89705 | TÊ, CPVC, SOLDÁVEL, DN28MM, INSTALADO EM RAMAL OU SUB-RAMAL DE ÁGUA FORNECIMENTO E INSTALAÇÃO. AF_06/2022 | UN | 26.66 | 25.16 | SINAPI 03/2024
89706 | TÊ, CPVC, SOLDÁVEL, DN35MM, INSTALADO EM RAMAL OU SUB-RAMAL DE ÁGUA FORNECIMENTO E INSTALAÇÃO. AF_06/2022 | UN | 52.71 | 50.94 | SINAPI 03/2024
89718 | TUBO, CPVC, SOLDÁVEL, DN 35MM, INSTALADO EM RAMAL DE DISTRIBUIÇÃO DE ÁGUA FORNECIMENTO E INSTALAÇÃO. AF_06/2022 | M | 49.52 | 48.13 | SINAPI 03/2024
89719 | JOELHO 90 GRAUS, CPVC, SOLDÁVEL, DN 22MM, INSTALADO EM RAMAL DE DISTRIBUIÇÃO DE ÁGUA FORNECIMENTO E INSTALAÇÃO. AF_06/2022 | UN | 13.86 | 12.99 | SINAPI 03/2024
89720 | JOELHO 45 GRAUS, CPVC, SOLDÁVEL, DN 22MM, INSTALADO EM RAMAL DE DISTRIBUIÇÃO DE ÁGUA FORNECIMENTO E INSTALAÇÃO. AF_06/2022 | UN | 15.16 | 14.29 | SINAPI 03/2024
89721 | CURVA 90 GRAUS, CPVC, SOLDÁVEL, DN 22MM, INSTALADO EM RAMAL DE DISTRIBUIÇÃO DE ÁGUA - FORNECIMENTO E INSTALAÇÃO. AF_06/2022 | UN | 16.2 | 15.33 | SINAPI 03/2024
89723 | JOELHO 90 GRAUS, CPVC, SOLDÁVEL, DN 28MM, INSTALADO EM RAMAL DE DISTRIBUIÇÃO DE ÁGUA FORNECIMENTO E INSTALAÇÃO. AF_06/2022 | UN | 20.01 | 19.01 | SINAPI 03/2024
89724 | JOELHO 90 GRAUS, PVC, SERIE NORMAL, ESGOTO PREDIAL, DN 40 MM, JUNTA SOLDÁVEL, FORNECIDO E INSTALADO EM RAMAL DE DESCARGA OU RAMAL DE ESGOTO SANITÁRIO. AF_08/2022 | UN | 11.73 | 10.85 | SINAPI 03/2024
89725 | JOELHO 45 GRAUS, CPVC, SOLDÁVEL, DN 28MM, INSTALADO EM RAMAL DE DISTRIBUIÇÃO DE ÁGUA FORNECIMENTO E INSTALAÇÃO. AF_06/2022 | UN | 19.47 | 18.47 | SINAPI 03/2024
89726 | JOELHO 45 GRAUS, PVC, SERIE NORMAL, ESGOTO PREDIAL, DN 40 MM, JUNTA SOLDÁVEL, FORNECIDO E INSTALADO EM RAMAL DE DESCARGA OU RAMAL DE ESGOTO SANITÁRIO. AF_08/2022 | UN | 11.95 | 11.07 | SINAPI 03/2024
89727 | CURVA 90 GRAUS, CPVC, SOLDÁVEL, DN 28MM, INSTALADO EM RAMAL DE DISTRIBUIÇÃO DE ÁGUA FORNECIMENTO E INSTALAÇÃO. AF_06/2022 | UN | 23.53 | 22.53 | SINAPI 03/2024
89728 | CURVA CURTA 90 GRAUS, PVC, SERIE NORMAL, ESGOTO PREDIAL, DN 40 MM, JUNTA SOLDÁVEL, FORNECIDO E INSTALADO EM RAMAL DE DESCARGA OU RAMAL DE ESGOTO SANITÁRIO. AF_08/2022 | UN | 14.48 | 13.6 | SINAPI 03/2024
89729 | JOELHO 90 GRAUS, CPVC, SOLDÁVEL, DN 35MM, INSTALADO EM RAMAL DE DISTRIBUIÇÃO DE ÁGUA FORNECIMENTO E INSTALAÇÃO. AF_06/2022 | UN | 28.5 | 27.31 | SINAPI 03/2024
89730 | CURVA LONGA 90 GRAUS, PVC, SERIE NORMAL, ESGOTO PREDIAL, DN 40 MM, JUNTA SOLDÁVEL, FORNECIDO E INSTALADO EM RAMAL DE DESCARGA OU RAMAL DE ESGOTO SANITÁRIO. AF_08/2022 | UN | 16.27 | 15.39 | SINAPI 03/2024
89731 | JOELHO 90 GRAUS, PVC, SERIE NORMAL, ESGOTO PREDIAL, DN 50 MM, JUNTA ELÁSTICA, FORNECIDO E INSTALADO EM RAMAL DE DESCARGA OU RAMAL DE ESGOTO SANITÁRIO. AF_08/2022 | UN | 16.18 | 15.22 | SINAPI 03/2024
89732 | JOELHO 45 GRAUS, PVC, SERIE NORMAL, ESGOTO PREDIAL, DN 50 MM, JUNTA ELÁSTICA, FORNECIDO E INSTALADO EM RAMAL DE DESCARGA OU RAMAL DE ESGOTO SANITÁRIO. AF_08/2022 | UN | 16.87 | 15.91 | SINAPI 03/2024
89733 | CURVA CURTA 90 GRAUS, PVC, SERIE NORMAL, ESGOTO PREDIAL, DN 50 MM, JUNTA ELÁSTICA, FORNECIDO E INSTALADO EM RAMAL DE DESCARGA OU RAMAL DE ESGOTO SANITÁRIO. AF_08/2022 | UN | 24.15 | 23.19 | SINAPI 03/2024
89734 | JOELHO 45 GRAUS, CPVC, SOLDÁVEL, DN 35MM, INSTALADO EM RAMAL DE DISTRIBUIÇÃO DE ÁGUA FORNECIMENTO E INSTALAÇÃO. AF_06/2022 | UN | 27.17 | 25.98 | SINAPI 03/2024
89735 | CURVA LONGA 90 GRAUS, PVC, SERIE NORMAL, ESGOTO PREDIAL, DN 50 MM, JUNTA ELÁSTICA, FORNECIDO E INSTALADO EM RAMAL DE DESCARGA OU RAMAL DE ESGOTO SANITÁRIO. AF_08/2022 | UN | 26.2 | 25.24 | SINAPI 03/2024
89736 | LUVA, CPVC, SOLDÁVEL, DN 22MM, INSTALADO EM RAMAL DE DISTRIBUIÇÃO DE ÁGUA FORNECIMENTO E INSTALAÇÃO. AF_06/2022 | UN | 9.56 | 8.99 | SINAPI 03/2024
89737 | JOELHO 90 GRAUS, PVC, SERIE NORMAL, ESGOTO PREDIAL, DN 75 MM, JUNTA ELÁSTICA, FORNECIDO E INSTALADO EM RAMAL DE DESCARGA OU RAMAL DE ESGOTO SANITÁRIO. AF_08/2022 | UN | 23.68 | 22.54 | SINAPI 03/2024
89738 | LUVA DE CORRER, CPVC, SOLDÁVEL, DN 22MM, INSTALADO EM RAMAL DE DISTRIBUIÇÃO DE ÁGUA FORNECIMENTO E INSTALAÇÃO. AF_12/2014 | UN | 15.79 | 15.22 | SINAPI 03/2024
89739 | JOELHO 45 GRAUS, PVC, SERIE NORMAL, ESGOTO PREDIAL, DN 75 MM, JUNTA ELÁSTICA, FORNECIDO E INSTALADO EM RAMAL DE DESCARGA OU RAMAL DE ESGOTO SANITÁRIO. AF_08/2022 | UN | 24.6 | 23.46 | SINAPI 03/2024
89740 | LUVA DE TRANSIÇÃO, CPVC, SOLDÁVEL, DN 22MM X 25MM, INSTALADO EM RAMAL DE DISTRIBUIÇÃO DE ÁGUA FORNECIMENTO E INSTALAÇÃO. AF_06/2022 | UN | 9.78 | 9.18 | SINAPI 03/2024
89741 | UNIÃO, CPVC, SOLDÁVEL, DN 22MM, INSTALADO EM RAMAL DE DISTRIBUIÇÃO DE ÁGUA FORNECIMENTO E INSTALAÇÃO. AF_06/2022 | UN | 20.91 | 20.34 | SINAPI 03/2024
89742 | CURVA CURTA 90 GRAUS, PVC, SERIE NORMAL, ESGOTO PREDIAL, DN 75 MM, JUNTA ELÁSTICA, FORNECIDO E INSTALADO EM RAMAL DE DESCARGA OU RAMAL DE ESGOTO SANITÁRIO. AF_08/2022 | UN | 39.77 | 38.63 | SINAPI 03/2024
89743 | CURVA LONGA 90 GRAUS, PVC, SERIE NORMAL, ESGOTO PREDIAL, DN 75 MM, JUNTA ELÁSTICA, FORNECIDO E INSTALADO EM RAMAL DE DESCARGA OU RAMAL DE ESGOTO SANITÁRIO. AF_08/2022 | UN | 59.16 | 58.02 | SINAPI 03/2024
89744 | JOELHO 90 GRAUS, PVC, SERIE NORMAL, ESGOTO PREDIAL, DN 100 MM, JUNTA ELÁSTICA, FORNECIDO E INSTALADO EM RAMAL DE DESCARGA OU RAMAL DE ESGOTO SANITÁRIO. AF_08/2022 | UN | 28.6 | 27.27 | SINAPI 03/2024
89746 | JOELHO 45 GRAUS, PVC, SERIE NORMAL, ESGOTO PREDIAL, DN 100 MM, JUNTA ELÁSTICA, FORNECIDO E INSTALADO EM RAMAL DE DESCARGA OU RAMAL DE ESGOTO SANITÁRIO. AF_08/2022 | UN | 29.39 | 28.06 | SINAPI 03/2024
89747 | ADAPTADOR, CPVC, SOLDÁVEL, DN 22MM, INSTALADO EM RAMAL DE DISTRIBUIÇÃO DE ÁGUA FORNECIMENTO E INSTALAÇÃO. AF_06/2022 | UN | 26.17 | 25.6 | SINAPI 03/2024
89748 | CURVA CURTA 90 GRAUS, PVC, SERIE NORMAL, ESGOTO PREDIAL, DN 100 MM, JUNTA ELÁSTICA, FORNECIDO E INSTALADO EM RAMAL DE DESCARGA OU RAMAL DE ESGOTO SANITÁRIO. AF_08/2022 | UN | 42.77 | 41.44 | SINAPI 03/2024
89749 | CURVA DE TRANSPOSIÇÃO, CPVC, SOLDÁVEL, DN 22MM, INSTALADO EM RAMAL DE DISTRIBUIÇÃO DE ÁGUA FORNECIMENTO E INSTALAÇÃO. AF_06/2022 | UN | 15.74 | 15.17 | SINAPI 03/2024
89750 | CURVA LONGA 90 GRAUS, PVC, SERIE NORMAL, ESGOTO PREDIAL, DN 100 MM, JUNTA ELÁSTICA, FORNECIDO E INSTALADO EM RAMAL DE DESCARGA OU RAMAL DE ESGOTO SANITÁRIO. AF_08/2022 | UN | 75.79 | 74.46 | SINAPI 03/2024
89752 | LUVA SIMPLES, PVC, SERIE NORMAL, ESGOTO PREDIAL, DN 40 MM, JUNTA SOLDÁVEL, FORNECIDO E INSTALADO EM RAMAL DE DESCARGA OU RAMAL DE ESGOTO SANITÁRIO. AF_08/2022 | UN | 8.46 | 7.89 | SINAPI 03/2024
89753 | LUVA SIMPLES, PVC, SERIE NORMAL, ESGOTO PREDIAL, DN 50 MM, JUNTA ELÁSTICA, FORNECIDO E INSTALADO EM RAMAL DE DESCARGA OU RAMAL DE ESGOTO SANITÁRIO. AF_08/2022 | UN | 10.26 | 9.63 | SINAPI 03/2024
89754 | LUVA DE CORRER, PVC, SERIE NORMAL, ESGOTO PREDIAL, DN 50 MM, JUNTA ELÁSTICA, FORNECIDO E INSTALADO EM RAMAL DE DESCARGA OU RAMAL DE ESGOTO SANITÁRIO. AF_08/2022 | UN | 20.89 | 20.26 | SINAPI 03/2024
89755 | LUVA, CPVC, SOLDÁVEL, DN 28MM, INSTALADO EM RAMAL DE DISTRIBUIÇÃO DE ÁGUA FORNECIMENTO E INSTALAÇÃO. AF_06/2022 | UN | 13.68 | 13 | SINAPI 03/2024
89756 | LUVA DE CORRER, CPVC, SOLDÁVEL, DN 28MM, INSTALADO EM RAMAL DE DISTRIBUIÇÃO DE ÁGUA FORNECIMENTO E INSTALAÇÃO. AF_06/2022 | UN | 21.43 | 20.75 | SINAPI 03/2024
89757 | UNIÃO, CPVC, SOLDÁVEL, DN 28MM, INSTALADO EM RAMAL DE DISTRIBUIÇÃO DE ÁGUA FORNECIMENTO E INSTALAÇÃO. AF_06/2022 | UN | 27.03 | 26.35 | SINAPI 03/2024
89758 | CONECTOR, CPVC, SOLDÁVEL, DN 28MM X 1 , INSTALADO EM RAMAL DE DISTRIBUIÇÃO DE ÁGUA FORNECIMENTO E INSTALAÇÃO. AF_06/2022 | UN | 32.38 | 31.73 | SINAPI 03/2024
89759 | BUCHA DE REDUÇÃO, CPVC, SOLDÁVEL, DN 28MM X 22MM, INSTALADO EM RAMAL DE DISTRIBUIÇÃO DE ÁGUA - FORNECIMENTO E INSTALAÇÃO. AF_06/2022 | UN | 11.78 | 11.16 | SINAPI 03/2024
89760 | LUVA, CPVC, SOLDÁVEL, DN 35MM, INSTALADO EM RAMAL DE DISTRIBUIÇÃO DE ÁGUA - FORNECIMENTO E INSTALAÇÃO. AF_06/2022 | UN | 20.86 | 20.06 | SINAPI 03/2024
89761 | LUVA DE CORRER, CPVC, SOLDÁVEL, DN 35MM, INSTALADO EM RAMAL DE DISTRIBUIÇÃO DE ÁGUA - FORNECIMENTO E INSTALAÇÃO. AF_06/2022 | UN | 28.18 | 27.38 | SINAPI 03/2024
89762 | UNIÃO, CPVC, SOLDÁVEL, DN35MM, INSTALADO EM RAMAL DE DISTRIBUIÇÃO DE ÁGUA - FORNECIMENTO E INSTALAÇÃO. AF_06/2022 | UN | 38.65 | 37.85 | SINAPI 03/2024
89763 | CONECTOR, CPVC, SOLDÁVEL, DN 35MM X 1 1/4 , INSTALADO EM RAMAL DE DISTRIBUIÇÃO DE ÁGUA - FORNECIMENTO E INSTALAÇÃO. AF_06/2022 | UN | 48.22 | 47.44 | SINAPI 03/2024
89764 | BUCHA DE REDUÇÃO, CPVC, SOLDÁVEL, DN35MM X 28MM, INSTALADO EM RAMAL DE DISTRIBUIÇÃO DE ÁGUA - FORNECIMENTO E INSTALAÇÃO. AF_06/2022 | UN | 32.91 | 32.17 | SINAPI 03/2024
89765 | TE, CPVC, SOLDÁVEL, DN 22MM, INSTALADO EM RAMAL DE DISTRIBUIÇÃO DE ÁGUA - FORNECIMENTO E INSTALAÇÃO. AF_06/2022 | UN | 18.11 | 16.97 | SINAPI 03/2024
89767 | TÊ MISTURADOR, CPVC, SOLDÁVEL, DN 22MM, INSTALADO EM RAMAL DE DISTRIBUIÇÃO DE ÁGUA - FORNECIMENTO E INSTALAÇÃO. AF_06/2022 | UN | 21.58 | 20.44 | SINAPI 03/2024
89768 | TÊ, CPVC, SOLDÁVEL, DN 28MM, INSTALADO EM RAMAL DE DISTRIBUIÇÃO DE ÁGUA - FORNECIMENTO E INSTALAÇÃO. AF_06/2022 | UN | 25.16 | 23.8 | SINAPI 03/2024
89769 | TÊ, CPVC, SOLDÁVEL, DN35MM, INSTALADO EM RAMAL DE DISTRIBUIÇÃO DE ÁGUA - FORNECIMENTO E INSTALAÇÃO. AF_06/2022 | UN | 50.93 | 49.34 | SINAPI 03/2024
89772 | TUBO, CPVC, SOLDÁVEL, DN 54MM, INSTALADO EM PRUMADA DE ÁGUA FORNECIMENTO E INSTALAÇÃO. AF_06/2022 | M | 73.52 | 73.27 | SINAPI 03/2024
89774 | LUVA SIMPLES, PVC, SERIE NORMAL, ESGOTO PREDIAL, DN 75 MM, JUNTA ELÁSTICA, FORNECIDO E INSTALADO EM RAMAL DE DESCARGA OU RAMAL DE ESGOTO SANITÁRIO. AF_08/2022 | UN | 16.1 | 15.33 | SINAPI 03/2024
89776 | LUVA DE CORRER, PVC, SERIE NORMAL, ESGOTO PREDIAL, DN 75 MM, JUNTA ELÁSTICA, FORNECIDO E INSTALADO EM RAMAL DE DESCARGA OU RAMAL DE ESGOTO SANITÁRIO. AF_08/2022 | UN | 25.33 | 24.56 | SINAPI 03/2024
89777 | JOELHO 90 GRAUS, CPVC, SOLDÁVEL, DN 35MM, INSTALADO EM PRUMADA DE ÁGUA FORNECIMENTO E INSTALAÇÃO. AF_06/2022 | UN | 23.24 | 22.6 | SINAPI 03/2024
89778 | LUVA SIMPLES, PVC, SERIE NORMAL, ESGOTO PREDIAL, DN 100 MM, JUNTA ELÁSTICA, FORNECIDO E INSTALADO EM RAMAL DE DESCARGA OU RAMAL DE ESGOTO SANITÁRIO. AF_08/2022 | UN | 18.31 | 17.42 | SINAPI 03/2024
89779 | LUVA DE CORRER, PVC, SERIE NORMAL, ESGOTO PREDIAL, DN 100 MM, JUNTA ELÁSTICA, FORNECIDO E INSTALADO EM RAMAL DE DESCARGA OU RAMAL DE ESGOTO SANITÁRIO. AF_08/2022 | UN | 33.98 | 33.09 | SINAPI 03/2024
89780 | JOELHO 45 GRAUS, CPVC, SOLDÁVEL, DN 35MM, INSTALADO EM PRUMADA DE ÁGUA - FORNECIMENTO E INSTALAÇÃO. AF_06/2022 | UN | 21.91 | 21.27 | SINAPI 03/2024
89781 | JOELHO 90 GRAUS, CPVC, SOLDÁVEL, DN 42MM, INSTALADO EM PRUMADA DE ÁGUA FORNECIMENTO E INSTALAÇÃO. AF_06/2022 | UN | 32.36 | 31.61 | SINAPI 03/2024
89782 | TE, PVC, SERIE NORMAL, ESGOTO PREDIAL, DN 40 X 40 MM, JUNTA SOLDÁVEL, FORNECIDO E INSTALADO EM RAMAL DE DESCARGA OU RAMAL DE ESGOTO SANITÁRIO. AF_08/2022 | UN | 16.7 | 15.52 | SINAPI 03/2024
89783 | JUNÇÃO SIMPLES, PVC, SERIE NORMAL, ESGOTO PREDIAL, DN 40 MM, JUNTA SOLDÁVEL, FORNECIDO E INSTALADO EM RAMAL DE DESCARGA OU RAMAL DE ESGOTO SANITÁRIO. AF_08/2022 | UN | 16.8 | 15.62 | SINAPI 03/2024
89784 | TE, PVC, SERIE NORMAL, ESGOTO PREDIAL, DN 50 X 50 MM, JUNTA ELÁSTICA, FORNECIDO E INSTALADO EM RAMAL DE DESCARGA OU RAMAL DE ESGOTO SANITÁRIO. AF_08/2022 | UN | 25.53 | 24.26 | SINAPI 03/2024
89785 | JUNÇÃO SIMPLES, PVC, SERIE NORMAL, ESGOTO PREDIAL, DN 50 X 50 MM, JUNTA ELÁSTICA, FORNECIDO E INSTALADO EM RAMAL DE DESCARGA OU RAMAL DE ESGOTO SANITÁRIO. AF_08/2022 | UN | 27.75 | 26.48 | SINAPI 03/2024
89786 | TE, PVC, SERIE NORMAL, ESGOTO PREDIAL, DN 75 X 75 MM, JUNTA ELÁSTICA, FORNECIDO E INSTALADO EM RAMAL DE DESCARGA OU RAMAL DE ESGOTO SANITÁRIO. AF_08/2022 | UN | 39.58 | 38.06 | SINAPI 03/2024
89787 | JOELHO 45 GRAUS, CPVC, SOLDÁVEL, DN 42MM, INSTALADO EM PRUMADA DE ÁGUA FORNECIMENTO E INSTALAÇÃO. AF_06/2022 | UN | 32.03 | 31.28 | SINAPI 03/2024
89788 | JOELHO 90 GRAUS, CPVC, SOLDÁVEL, DN 54MM, INSTALADO EM PRUMADA DE ÁGUA FORNECIMENTO E INSTALAÇÃO. AF_06/2022 | UN | 67.66 | 66.71 | SINAPI 03/2024
89789 | JOELHO 45 GRAUS, CPVC, SOLDÁVEL, DN 54MM, INSTALADO EM PRUMADA DE ÁGUA FORNECIMENTO E INSTALAÇÃO. AF_06/2022 | UN | 57.96 | 57.01 | SINAPI 03/2024
89790 | JOELHO 90 GRAUS, CPVC, SOLDÁVEL, DN 73MM, INSTALADO EM PRUMADA DE ÁGUA FORNECIMENTO E INSTALAÇÃO. AF_06/2022 | UN | 132.81 | 131.57 | SINAPI 03/2024
89791 | JOELHO 45 GRAUS, CPVC, SOLDÁVEL, DN 73MM, INSTALADO EM PRUMADA DE ÁGUA FORNECIMENTO E INSTALAÇÃO. AF_06/2022 | UN | 128.42 | 127.18 | SINAPI 03/2024
89792 | JOELHO 90 GRAUS, CPVC, SOLDÁVEL, DN 89MM, INSTALADO EM PRUMADA DE ÁGUA FORNECIMENTO E INSTALAÇÃO. AF_06/2022 | UN | 157.07 | 155.58 | SINAPI 03/2024
89793 | JOELHO 45 GRAUS, CPVC, SOLDÁVEL, DN 89MM, INSTALADO EM PRUMADA DE ÁGUA FORNECIMENTO E INSTALAÇÃO. AF_06/2022 | UN | 184.38 | 182.89 | SINAPI 03/2024
89794 | LUVA, CPVC, SOLDÁVEL, DN 35MM, INSTALADO EM PRUMADA DE ÁGUA FORNECIMENTO E INSTALAÇÃO. AF_06/2022 | UN | 17.38 | 16.95 | SINAPI 03/2024
89795 | JUNÇÃO SIMPLES, PVC, SERIE NORMAL, ESGOTO PREDIAL, DN 75 X 75 MM, JUNTA ELÁSTICA, FORNECIDO E INSTALADO EM RAMAL DE DESCARGA OU RAMAL DE ESGOTO SANITÁRIO. AF_08/2022 | UN | 41.53 | 40.01 | SINAPI 03/2024
89796 | TE, PVC, SERIE NORMAL, ESGOTO PREDIAL, DN 100 X 100 MM, JUNTA ELÁSTICA, FORNECIDO E INSTALADO EM RAMAL DE DESCARGA OU RAMAL DE ESGOTO SANITÁRIO. AF_08/2022 | UN | 44.14 | 42.37 | SINAPI 03/2024
89797 | JUNÇÃO SIMPLES, PVC, SERIE NORMAL, ESGOTO PREDIAL, DN 100 X 100 MM, JUNTA ELÁSTICA, FORNECIDO E INSTALADO EM RAMAL DE DESCARGA OU RAMAL DE ESGOTO SANITÁRIO. AF_08/2022 | UN | 51.72 | 49.95 | SINAPI 03/2024
89801 | JOELHO 90 GRAUS, PVC, SERIE NORMAL, ESGOTO PREDIAL, DN 50 MM, JUNTA ELÁSTICA, FORNECIDO E INSTALADO EM PRUMADA DE ESGOTO SANITÁRIO OU VENTILAÇÃO. AF_08/2022 | UN | 9.4 | 9.16 | SINAPI 03/2024
89802 | JOELHO 45 GRAUS, PVC, SERIE NORMAL, ESGOTO PREDIAL, DN 50 MM, JUNTA ELÁSTICA, FORNECIDO E INSTALADO EM PRUMADA DE ESGOTO SANITÁRIO OU VENTILAÇÃO. AF_08/2022 | UN | 10.09 | 9.85 | SINAPI 03/2024
89803 | CURVA CURTA 90 GRAUS, PVC, SERIE NORMAL, ESGOTO PREDIAL, DN 50 MM, JUNTA ELÁSTICA, FORNECIDO E INSTALADO EM PRUMADA DE ESGOTO SANITÁRIO OU VENTILAÇÃO. AF_08/2022 | UN | 17.37 | 17.13 | SINAPI 03/2024
89804 | CURVA LONGA 90 GRAUS, PVC, SERIE NORMAL, ESGOTO PREDIAL, DN 50 MM, JUNTA ELÁSTICA, FORNECIDO E INSTALADO EM PRUMADA DE ESGOTO SANITÁRIO OU VENTILAÇÃO. AF_08/2022 | UN | 19.42 | 19.18 | SINAPI 03/2024
89805 | JOELHO 90 GRAUS, PVC, SERIE NORMAL, ESGOTO PREDIAL, DN 75 MM, JUNTA ELÁSTICA, FORNECIDO E INSTALADO EM PRUMADA DE ESGOTO SANITÁRIO OU VENTILAÇÃO. AF_08/2022 | UN | 21.1 | 20.23 | SINAPI 03/2024
89806 | JOELHO 45 GRAUS, PVC, SERIE NORMAL, ESGOTO PREDIAL, DN 75 MM, JUNTA ELÁSTICA, FORNECIDO E INSTALADO EM PRUMADA DE ESGOTO SANITÁRIO OU VENTILAÇÃO. AF_08/2022 | UN | 22.02 | 21.15 | SINAPI 03/2024
89807 | CURVA CURTA 90 GRAUS, PVC, SERIE NORMAL, ESGOTO PREDIAL, DN 75 MM, JUNTA ELÁSTICA, FORNECIDO E INSTALADO EM PRUMADA DE ESGOTO SANITÁRIO OU VENTILAÇÃO. AF_08/2022 | UN | 37.19 | 36.32 | SINAPI 03/2024
89808 | CURVA LONGA 90 GRAUS, PVC, SERIE NORMAL, ESGOTO PREDIAL, DN 75 MM, JUNTA ELÁSTICA, FORNECIDO E INSTALADO EM PRUMADA DE ESGOTO SANITÁRIO OU VENTILAÇÃO. AF_08/2022 | UN | 56.58 | 55.71 | SINAPI 03/2024
89809 | JOELHO 90 GRAUS, PVC, SERIE NORMAL, ESGOTO PREDIAL, DN 100 MM, JUNTA ELÁSTICA, FORNECIDO E INSTALADO EM PRUMADA DE ESGOTO SANITÁRIO OU VENTILAÇÃO. AF_08/2022 | UN | 30.21 | 28.71 | SINAPI 03/2024
89810 | JOELHO 45 GRAUS, PVC, SERIE NORMAL, ESGOTO PREDIAL, DN 100 MM, JUNTA ELÁSTICA, FORNECIDO E INSTALADO EM PRUMADA DE ESGOTO SANITÁRIO OU VENTILAÇÃO. AF_08/2022 | UN | 31 | 29.5 | SINAPI 03/2024
89811 | CURVA CURTA 90 GRAUS, PVC, SERIE NORMAL, ESGOTO PREDIAL, DN 100 MM, JUNTA ELÁSTICA, FORNECIDO E INSTALADO EM PRUMADA DE ESGOTO SANITÁRIO OU VENTILAÇÃO. AF_08/2022 | UN | 44.38 | 42.88 | SINAPI 03/2024
89812 | CURVA LONGA 90 GRAUS, PVC, SERIE NORMAL, ESGOTO PREDIAL, DN 100 MM, JUNTA ELÁSTICA, FORNECIDO E INSTALADO EM PRUMADA DE ESGOTO SANITÁRIO OU VENTILAÇÃO. AF_08/2022 | UN | 77.4 | 75.9 | SINAPI 03/2024
89813 | LUVA SIMPLES, PVC, SERIE NORMAL, ESGOTO PREDIAL, DN 50 MM, JUNTA ELÁSTICA, FORNECIDO E INSTALADO EM PRUMADA DE ESGOTO SANITÁRIO OU VENTILAÇÃO. AF_08/2022 | UN | 5.66 | 5.5 | SINAPI 03/2024
89814 | LUVA DE CORRER, PVC, SERIE NORMAL, ESGOTO PREDIAL, DN 50 MM, JUNTA ELÁSTICA, FORNECIDO E INSTALADO EM PRUMADA DE ESGOTO SANITÁRIO OU VENTILAÇÃO. AF_08/2022 | UN | 16.37 | 16.21 | SINAPI 03/2024
89815 | LUVA DE CORRER, CPVC, SOLDÁVEL, DN 35MM, INSTALADO EM PRUMADA DE ÁGUA FORNECIMENTO E INSTALAÇÃO. AF_06/2022 | UN | 24.7 | 24.27 | SINAPI 03/2024
89816 | UNIÃO, CPVC, SOLDÁVEL, DN35MM, INSTALADO EM PRUMADA DE ÁGUA FORNECIMENTO E INSTALAÇÃO. AF_06/2022 | UN | 35.17 | 34.74 | SINAPI 03/2024
89817 | LUVA SIMPLES, PVC, SERIE NORMAL, ESGOTO PREDIAL, DN 75 MM, JUNTA ELÁSTICA, FORNECIDO E INSTALADO EM PRUMADA DE ESGOTO SANITÁRIO OU VENTILAÇÃO. AF_08/2022 | UN | 14.33 | 13.74 | SINAPI 03/2024
89818 | CONECTOR, CPVC, SOLDÁVEL, DN 35MM X 1 1/4 , INSTALADO EM PRUMADA DE ÁGUA FORNECIMENTO E INSTALAÇÃO. AF_06/2022 | UN | 44.83 | 44.41 | SINAPI 03/2024
89819 | LUVA DE CORRER, PVC, SERIE NORMAL, ESGOTO PREDIAL, DN 75 MM, JUNTA ELÁSTICA, FORNECIDO E INSTALADO EM PRUMADA DE ESGOTO SANITÁRIO OU VENTILAÇÃO. AF_08/2022 | UN | 23.6 | 23.01 | SINAPI 03/2024
89821 | LUVA SIMPLES, PVC, SERIE NORMAL, ESGOTO PREDIAL, DN 100 MM, JUNTA ELÁSTICA, FORNECIDO E INSTALADO EM PRUMADA DE ESGOTO SANITÁRIO OU VENTILAÇÃO. AF_08/2022 | UN | 19.38 | 18.38 | SINAPI 03/2024
89822 | LUVA, CPVC, SOLDÁVEL, DN 42MM, INSTALADO EM PRUMADA DE ÁGUA FORNECIMENTO E INSTALAÇÃO. AF_06/2022 | UN | 22.53 | 22.02 | SINAPI 03/2024
89823 | LUVA DE CORRER, PVC, SERIE NORMAL, ESGOTO PREDIAL, DN 100 MM, JUNTA ELÁSTICA, FORNECIDO E INSTALADO EM PRUMADA DE ESGOTO SANITÁRIO OU VENTILAÇÃO. AF_08/2022 | UN | 35.05 | 34.05 | SINAPI 03/2024
89824 | LUVA DE CORRER, CPVC, SOLDÁVEL, DN 42MM, INSTALADO EM PRUMADA DE ÁGUA FORNECIMENTO E INSTALAÇÃO. AF_06/2022 | UN | 33.28 | 32.77 | SINAPI 03/2024
89825 | TE, PVC, SERIE NORMAL, ESGOTO PREDIAL, DN 50 X 50 MM, JUNTA ELÁSTICA, FORNECIDO E INSTALADO EM PRUMADA DE ESGOTO SANITÁRIO OU VENTILAÇÃO. AF_08/2022 | UN | 16.49 | 16.17 | SINAPI 03/2024
89826 | LUVA DE TRANSIÇÃO, CPVC, SOLDÁVEL, DN42MM X 1.1/2 , INSTALADO EM PRUMADA DE ÁGUA FORNECIMENTO E INSTALAÇÃO. AF_06/2022 | UN | 104.48 | 104.01 | SINAPI 03/2024
89827 | JUNÇÃO SIMPLES, PVC, SERIE NORMAL, ESGOTO PREDIAL, DN 50 X 50 MM, JUNTA ELÁSTICA, FORNECIDO E INSTALADO EM PRUMADA DE ESGOTO SANITÁRIO OU VENTILAÇÃO. AF_08/2022 | UN | 18.71 | 18.39 | SINAPI 03/2024
89828 | UNIÃO, CPVC, SOLDÁVEL, DN42MM, INSTALADO EM PRUMADA DE ÁGUA FORNECIMENTO E INSTALAÇÃO. AF_06/2022 | UN | 50.81 | 50.3 | SINAPI 03/2024
89829 | TE, PVC, SERIE NORMAL, ESGOTO PREDIAL, DN 75 X 75 MM, JUNTA ELÁSTICA, FORNECIDO E INSTALADO EM PRUMADA DE ESGOTO SANITÁRIO OU VENTILAÇÃO. AF_08/2022 | UN | 36.13 | 34.97 | SINAPI 03/2024
89830 | JUNÇÃO SIMPLES, PVC, SERIE NORMAL, ESGOTO PREDIAL, DN 75 X 75 MM, JUNTA ELÁSTICA, FORNECIDO E INSTALADO EM PRUMADA DE ESGOTO SANITÁRIO OU VENTILAÇÃO. AF_08/2022 | UN | 38.08 | 36.92 | SINAPI 03/2024
89831 | CONECTOR, CPVC, SOLDÁVEL, DN 42MM X 1.1/2 , INSTALADO EM PRUMADA DE ÁGUA FORNECIMENTO E INSTALAÇÃO. AF_06/2022 | UN | 54.06 | 53.59 | SINAPI 03/2024
89832 | BUCHA DE REDUÇÃO, CPVC, SOLDÁVEL, DN 42MM X 22MM, INSTALADO EM RAMAL DE DISTRIBUIÇÃO DE ÁGUA - FORNECIMENTO E INSTALAÇÃO. AF_06/2022 | UN | 36.39 | 35.65 | SINAPI 03/2024
89833 | TE, PVC, SERIE NORMAL, ESGOTO PREDIAL, DN 100 X 100 MM, JUNTA ELÁSTICA, FORNECIDO E INSTALADO EM PRUMADA DE ESGOTO SANITÁRIO OU VENTILAÇÃO. AF_08/2022 | UN | 46.29 | 44.29 | SINAPI 03/2024
89834 | JUNÇÃO SIMPLES, PVC, SERIE NORMAL, ESGOTO PREDIAL, DN 100 X 100 MM, JUNTA ELÁSTICA, FORNECIDO E INSTALADO EM PRUMADA DE ESGOTO SANITÁRIO OU VENTILAÇÃO. AF_08/2022 | UN | 53.87 | 51.87 | SINAPI 03/2024
89835 | LUVA, CPVC, SOLDÁVEL, DN 54MM, INSTALADO EM PRUMADA DE ÁGUA FORNECIMENTO E INSTALAÇÃO. AF_06/2022 | UN | 37.94 | 37.32 | SINAPI 03/2024
89836 | LUVA DE TRANSIÇÃO, CPVC, SOLDÁVEL, DN 54MM X 2 , INSTALADO EM PRUMADA DE ÁGUA FORNECIMENTO E INSTALAÇÃO. AF_06/2022 | UN | 163.85 | 163.24 | SINAPI 03/2024
89837 | UNIÃO, CPVC, SOLDÁVEL, DN 54MM, INSTALADO EM PRUMADA DE ÁGUA FORNECIMENTO E INSTALAÇÃO. AF_06/2022 | UN | 110.63 | 110.01 | SINAPI 03/2024
89838 | LUVA, CPVC, SOLDÁVEL, DN 73MM, INSTALADO EM PRUMADA DE ÁGUA FORNECIMENTO E INSTALAÇÃO. AF_06/2022 | UN | 127.13 | 126.29 | SINAPI 03/2024
89839 | UNIÃO, CPVC, SOLDÁVEL, DN 73MM, INSTALADO EM PRUMADA DE ÁGUA FORNECIMENTO E INSTALAÇÃO. AF_06/2022 | UN | 143.77 | 142.93 | SINAPI 03/2024
89840 | LUVA, CPVC, SOLDÁVEL, DN 89MM, INSTALADO EM PRUMADA DE ÁGUA FORNECIMENTO E INSTALAÇÃO. AF_06/2022 | UN | 149.88 | 148.88 | SINAPI 03/2024
89841 | UNIÃO, CPVC, SOLDÁVEL, DN 89MM, INSTALADO EM PRUMADA DE ÁGUA FORNECIMENTO E INSTALAÇÃO. AF_06/2022 | UN | 217.38 | 216.38 | SINAPI 03/2024
89842 | TÊ, CPVC, SOLDÁVEL, DN 35MM, INSTALADO EM PRUMADA DE ÁGUA FORNECIMENTO E INSTALAÇÃO. AF_06/2022 | UN | 43.98 | 43.11 | SINAPI 03/2024
89844 | TE, CPVC, SOLDÁVEL, DN 42MM, INSTALADO EM PRUMADA DE ÁGUA FORNECIMENTO E INSTALAÇÃO. AF_06/2022 | UN | 55.1 | 54.09 | SINAPI 03/2024
89845 | TÊ, CPVC, SOLDÁVEL, DN 54 MM, INSTALADO EM PRUMADA DE ÁGUA FORNECIMENTO E INSTALAÇÃO. AF_06/2022 | UN | 85.26 | 84 | SINAPI 03/2024
89846 | TÊ, CPVC, SOLDÁVEL, DN 73MM, INSTALADO EM PRUMADA DE ÁGUA FORNECIMENTO E INSTALAÇÃO. AF_06/2022 | UN | 178.67 | 177.01 | SINAPI 03/2024
89847 | TÊ, CPVC, SOLDÁVEL, DN 89MM, INSTALADO EM PRUMADA DE ÁGUA FORNECIMENTO E INSTALAÇÃO. AF_06/2022 | UN | 213.34 | 211.35 | SINAPI 03/2024
89850 | JOELHO 90 GRAUS, PVC, SERIE NORMAL, ESGOTO PREDIAL, DN 100 MM, JUNTA ELÁSTICA, FORNECIDO E INSTALADO EM SUBCOLETOR AÉREO DE ESGOTO SANITÁRIO. AF_08/2022 | UN | 34.15 | 32.23 | SINAPI 03/2024
89851 | JOELHO 45 GRAUS, PVC, SERIE NORMAL, ESGOTO PREDIAL, DN 100 MM, JUNTA ELÁSTICA, FORNECIDO E INSTALADO EM SUBCOLETOR AÉREO DE ESGOTO SANITÁRIO. AF_08/2022 | UN | 34.94 | 33.02 | SINAPI 03/2024
89852 | CURVA CURTA 90 GRAUS, PVC, SERIE NORMAL, ESGOTO PREDIAL, DN 100 MM, JUNTA ELÁSTICA, FORNECIDO E INSTALADO EM SUBCOLETOR AÉREO DE ESGOTO SANITÁRIO. AF_08/2022 | UN | 48.32 | 46.4 | SINAPI 03/2024
89853 | CURVA LONGA 90 GRAUS, PVC, SERIE NORMAL, ESGOTO PREDIAL, DN 100 MM, JUNTA ELÁSTICA, FORNECIDO E INSTALADO EM SUBCOLETOR AÉREO DE ESGOTO SANITÁRIO. AF_08/2022 | UN | 81.34 | 79.42 | SINAPI 03/2024
89854 | JOELHO 90 GRAUS, PVC, SERIE NORMAL, ESGOTO PREDIAL, DN 150 MM, JUNTA ELÁSTICA, FORNECIDO E INSTALADO EM SUBCOLETOR AÉREO DE ESGOTO SANITÁRIO. AF_08/2022 | UN | 104.01 | 101.52 | SINAPI 03/2024
89855 | JOELHO 45 GRAUS, PVC, SERIE NORMAL, ESGOTO PREDIAL, DN 150 MM, JUNTA ELÁSTICA, FORNECIDO E INSTALADO EM SUBCOLETOR AÉREO DE ESGOTO SANITÁRIO. AF_08/2022 | UN | 108.92 | 106.43 | SINAPI 03/2024
89856 | LUVA SIMPLES, PVC, SERIE NORMAL, ESGOTO PREDIAL, DN 100 MM, JUNTA ELÁSTICA, FORNECIDO E INSTALADO EM SUBCOLETOR AÉREO DE ESGOTO SANITÁRIO. AF_08/2022 | UN | 22.01 | 20.74 | SINAPI 03/2024
89857 | LUVA DE CORRER, PVC, SERIE NORMAL, ESGOTO PREDIAL, DN 100 MM, JUNTA ELÁSTICA, FORNECIDO E INSTALADO EM SUBCOLETOR AÉREO DE ESGOTO SANITÁRIO. AF_08/2022 | UN | 37.67 | 36.4 | SINAPI 03/2024
89860 | TE, PVC, SERIE NORMAL, ESGOTO PREDIAL, DN 100 X 100 MM, JUNTA ELÁSTICA, FORNECIDO E INSTALADO EM SUBCOLETOR AÉREO DE ESGOTO SANITÁRIO. AF_08/2022 | UN | 51.53 | 48.99 | SINAPI 03/2024
89861 | JUNÇÃO SIMPLES, PVC, SERIE NORMAL, ESGOTO PREDIAL, DN 100 X 100 MM, JUNTA ELÁSTICA, FORNECIDO E INSTALADO EM SUBCOLETOR AÉREO DE ESGOTO SANITÁRIO. AF_08/2022 | UN | 59.11 | 56.57 | SINAPI 03/2024
89866 | JOELHO 90 GRAUS, PVC, SOLDÁVEL, DN 25MM, INSTALADO EM DRENO DE AR-CONDICIONADO - FORNECIMENTO E INSTALAÇÃO. AF_08/2022 | UN | 8.73 | 7.97 | SINAPI 03/2024
89867 | JOELHO 45 GRAUS, PVC, SOLDÁVEL, DN 25MM, INSTALADO EM DRENO DE AR-CONDICIONADO - FORNECIMENTO E INSTALAÇÃO. AF_08/2022 | UN | 9.41 | 8.65 | SINAPI 03/2024
89868 | LUVA, PVC, SOLDÁVEL, DN 25MM, INSTALADO EM DRENO DE AR-CONDICIONADO - FORNECIMENTO E INSTALAÇÃO. AF_08/2022 | UN | 6.4 | 5.89 | SINAPI 03/2024
89869 | TE, PVC, SOLDÁVEL, DN 25MM, INSTALADO EM DRENO DE AR-CONDICIONADO - FORNECIMENTO E INSTALAÇÃO. AF_08/2022 | UN | 12 | 10.99 | SINAPI 03/2024
89979 | LUVA COM BUCHA DE LATÃO, PVC, SOLDÁVEL, DN 32MM X 1 , INSTALADO EM RAMAL OU SUB-RAMAL DE ÁGUA FORNECIMENTO E INSTALAÇÃO. AF_06/2022 | UN | 23.66 | 22.89 | SINAPI 03/2024
89981 | LUVA SOLDÁVEL E COM BUCHA DE LATÃO, PVC, SOLDÁVEL, DN 32MM X 1 , INSTALADO EM PRUMADA DE ÁGUA FORNECIMENTO E INSTALAÇÃO. AF_06/2022 | UN | 19.76 | 19.4 | SINAPI 03/2024
90373 | JOELHO 90 GRAUS COM BUCHA DE LATÃO, PVC, SOLDÁVEL, DN 25MM, X 1/2 INSTALADO EM RAMAL OU SUB-RAMAL DE ÁGUA - FORNECIMENTO E INSTALAÇÃO. AF_06/2022 | UN | 14.11 | 13.2 | SINAPI 03/2024
90374 | TÊ COM BUCHA DE LATÃO NA BOLSA CENTRAL, PVC, SOLDÁVEL, DN 25MM X 3/4 , INSTALADO EM RAMAL OU SUB-RAMAL DE ÁGUA - FORNECIMENTO E INSTALAÇÃO. AF_06/2022 | UN | 23.25 | 21.95 | SINAPI 03/2024
92287 | COTOVELO EM COBRE, DN 22 MM, 90 GRAUS, SEM ANEL DE SOLDA, INSTALADO EM PRUMADA DE HIDRÁULICA PREDIAL - FORNECIMENTO E INSTALAÇÃO. AF_04/2022 | UN | 18.36 | 17.75 | SINAPI 03/2024
92288 | COTOVELO EM COBRE, DN 28 MM, 90 GRAUS, SEM ANEL DE SOLDA, INSTALADO EM PRUMADA DE HIDRÁULICA PREDIAL - FORNECIMENTO E INSTALAÇÃO. AF_04/2022 | UN | 28.49 | 27.7 | SINAPI 03/2024
92289 | COTOVELO EM COBRE, DN 35 MM, 90 GRAUS, SEM ANEL DE SOLDA, INSTALADO EM PRUMADA DE HIDRÁULICA PREDIAL - FORNECIMENTO E INSTALAÇÃO. AF_04/2022 | UN | 49.43 | 48.43 | SINAPI 03/2024
92290 | COTOVELO EM COBRE, DN 42 MM, 90 GRAUS, SEM ANEL DE SOLDA, INSTALADO EM PRUMADA DE HIDRÁULICA PREDIAL - FORNECIMENTO E INSTALAÇÃO. AF_04/2022 | UN | 74.1 | 72.89 | SINAPI 03/2024
92291 | COTOVELO EM COBRE, DN 54 MM, 90 GRAUS, SEM ANEL DE SOLDA, INSTALADO EM PRUMADA DE HIDRÁULICA PREDIAL - FORNECIMENTO E INSTALAÇÃO. AF_04/2022 | UN | 114 | 112.43 | SINAPI 03/2024
92292 | COTOVELO EM COBRE, DN 66 MM, 90 GRAUS, SEM ANEL DE SOLDA, INSTALADO EM PRUMADA DE HIDRÁULICA PREDIAL - FORNECIMENTO E INSTALAÇÃO. AF_04/2022 | UN | 345.47 | 343.56 | SINAPI 03/2024
92293 | LUVA EM COBRE, DN 22 MM, SEM ANEL DE SOLDA, INSTALADO EM PRUMADA DE HIDRÁULICA PREDIAL - FORNECIMENTO E INSTALAÇÃO. AF_04/2022 | UN | 10.59 | 10.18 | SINAPI 03/2024
92294 | LUVA EM COBRE, DN 28 MM, SEM ANEL DE SOLDA, INSTALADO EM PRUMADA DE HIDRÁULICA PREDIAL - FORNECIMENTO E INSTALAÇÃO. AF_04/2022 | UN | 17.49 | 16.96 | SINAPI 03/2024
92295 | LUVA EM COBRE, DN 35 MM, SEM ANEL DE SOLDA, INSTALADO EM PRUMADA DE HIDRÁULICA PREDIAL - FORNECIMENTO E INSTALAÇÃO. AF_04/2022 | UN | 32.1 | 31.44 | SINAPI 03/2024
92296 | LUVA EM COBRE, DN 42 MM, SEM ANEL DE SOLDA, INSTALADO EM PRUMADA DE HIDRÁULICA PREDIAL - FORNECIMENTO E INSTALAÇÃO. AF_04/2022 | UN | 42.36 | 41.55 | SINAPI 03/2024
92297 | LUVA EM COBRE, DN 54 MM, SEM ANEL DE SOLDA, INSTALADO EM PRUMADA DE HIDRÁULICA PREDIAL - FORNECIMENTO E INSTALAÇÃO. AF_04/2022 | UN | 65.16 | 64.12 | SINAPI 03/2024
92298 | LUVA EM COBRE, DN 66 MM, SEM ANEL DE SOLDA, INSTALADO EM PRUMADA DE HIDRÁULICA PREDIAL - FORNECIMENTO E INSTALAÇÃO. AF_04/2022 | UN | 178.75 | 177.48 | SINAPI 03/2024
92299 | TE EM COBRE, DN 22 MM, SEM ANEL DE SOLDA, INSTALADO EM PRUMADA DE HIDRÁULICA PREDIAL - FORNECIMENTO E INSTALAÇÃO. AF_04/2022 | UN | 24.2 | 23.38 | SINAPI 03/2024
92300 | TE EM COBRE, DN 28 MM, SEM ANEL DE SOLDA, INSTALADO EM PRUMADA DE HIDRÁULICA PREDIAL - FORNECIMENTO E INSTALAÇÃO. AF_04/2022 | UN | 36.37 | 35.3 | SINAPI 03/2024
92301 | TE EM COBRE, DN 35 MM, SEM ANEL DE SOLDA, INSTALADO EM PRUMADA DE HIDRÁULICA PREDIAL - FORNECIMENTO E INSTALAÇÃO. AF_04/2022 | UN | 69.98 | 68.65 | SINAPI 03/2024
92302 | TE EM COBRE, DN 42 MM, SEM ANEL DE SOLDA, INSTALADO EM PRUMADA DE HIDRÁULICA PREDIAL - FORNECIMENTO E INSTALAÇÃO. AF_04/2022 | UN | 92.08 | 90.47 | SINAPI 03/2024
92303 | TE EM COBRE, DN 54 MM, SEM ANEL DE SOLDA, INSTALADO EM PRUMADA DE HIDRÁULICA PREDIAL - FORNECIMENTO E INSTALAÇÃO. AF_04/2022 | UN | 166.72 | 164.64 | SINAPI 03/2024
92304 | TE EM COBRE, DN 66 MM, SEM ANEL DE SOLDA, INSTALADO EM PRUMADA DE HIDRÁULICA PREDIAL - FORNECIMENTO E INSTALAÇÃO. AF_04/2022 | UN | 425.32 | 422.77 | SINAPI 03/2024
92311 | COTOVELO EM COBRE, DN 15 MM, 90 GRAUS, SEM ANEL DE SOLDA, INSTALADO EM RAMAL DE DISTRIBUIÇÃO FORNECIMENTO E INSTALAÇÃO. AF_04/2022 | UN | 14.92 | 13.99 | SINAPI 03/2024
92312 | COTOVELO EM COBRE, DN 22 MM, 90 GRAUS, SEM ANEL DE SOLDA, INSTALADO EM RAMAL DE DISTRIBUIÇÃO DE HIDRÁULICA PREDIAL - FORNECIMENTO E INSTALAÇÃO. AF_04/2022 | UN | 23.88 | 22.68 | SINAPI 03/2024
92313 | COTOVELO EM COBRE, DN 28 MM, 90 GRAUS, SEM ANEL DE SOLDA, INSTALADO EM RAMAL DE DISTRIBUIÇÃO DE HIDRÁULICA PREDIAL - FORNECIMENTO E INSTALAÇÃO. AF_04/2022 | UN | 33.58 | 32.26 | SINAPI 03/2024
92314 | LUVA EM COBRE, DN 15 MM, SEM ANEL DE SOLDA, INSTALADO EM RAMAL DE DISTRIBUIÇÃO DE HIDRÁULICA PREDIAL - FORNECIMENTO E INSTALAÇÃO. AF_04/2022 | UN | 10.17 | 9.49 | SINAPI 03/2024
92315 | LUVA EM COBRE, DN 22 MM, SEM ANEL DE SOLDA, INSTALADO EM RAMAL DE DISTRIBUIÇÃO DE HIDRÁULICA PREDIAL - FORNECIMENTO E INSTALAÇÃO. AF_04/2022 | UN | 14.29 | 13.49 | SINAPI 03/2024
92316 | LUVA EM COBRE, DN 28 MM, SEM ANEL DE SOLDA, INSTALADO EM RAMAL DE DISTRIBUIÇÃO DE HIDRÁULICA PREDIAL - FORNECIMENTO E INSTALAÇÃO. AF_04/2022 | UN | 20.9 | 20.01 | SINAPI 03/2024
92317 | TE EM COBRE, DN 15 MM, SEM ANEL DE SOLDA, INSTALADO EM RAMAL DE DISTRIBUIÇÃO DE HIDRÁULICA PREDIAL - FORNECIMENTO E INSTALAÇÃO. AF_04/2022 | UN | 21.1 | 19.72 | SINAPI 03/2024
92318 | TE EM COBRE, DN 22 MM, SEM ANEL DE SOLDA, INSTALADO EM RAMAL DE DISTRIBUIÇÃO DE HIDRÁULICA PREDIAL - FORNECIMENTO E INSTALAÇÃO. AF_04/2022 | UN | 31.55 | 29.96 | SINAPI 03/2024
92319 | TE EM COBRE, DN 28 MM, SEM ANEL DE SOLDA, INSTALADO EM RAMAL DE DISTRIBUIÇÃO DE HIDRÁULICA PREDIAL - FORNECIMENTO E INSTALAÇÃO. AF_04/2022 | UN | 43.17 | 41.4 | SINAPI 03/2024
92326 | COTOVELO EM COBRE, DN 15 MM, 90 GRAUS, SEM ANEL DE SOLDA, INSTALADO EM RAMAL E SUB-RAMAL DE HIDRÁULICA PREDIAL - FORNECIMENTO E INSTALAÇÃO. AF_04/2022 | UN | 15.93 | 14.86 | SINAPI 03/2024
92327 | COTOVELO EM COBRE, DN 22 MM, 90 GRAUS, SEM ANEL DE SOLDA, INSTALADO EM RAMAL E SUB-RAMAL DE HIDRÁULICA PREDIAL - FORNECIMENTO E INSTALAÇÃO. AF_04/2022 | UN | 27.95 | 26.34 | SINAPI 03/2024
92328 | COTOVELO EM COBRE, DN 28 MM, 90 GRAUS, SEM ANEL DE SOLDA, INSTALADO EM RAMAL E SUB-RAMAL DE HIDRÁULICA PREDIAL - FORNECIMENTO E INSTALAÇÃO. AF_04/2022 | UN | 40.87 | 38.78 | SINAPI 03/2024
92329 | LUVA EM COBRE, DN 15 MM, SEM ANEL DE SOLDA, INSTALADO EM RAMAL E SUB-RAMAL DE HIDRÁULICA PREDIAL - FORNECIMENTO E INSTALAÇÃO. AF_04/2022 | UN | 10.39 | 9.69 | SINAPI 03/2024
92330 | LUVA EM COBRE, DN 22 MM, SEM ANEL DE SOLDA, INSTALADO EM RAMAL E SUB-RAMAL DE HIDRÁULICA PREDIAL - FORNECIMENTO E INSTALAÇÃO. AF_04/2022 | UN | 17.02 | 15.94 | SINAPI 03/2024
92331 | LUVA EM COBRE, DN 28 MM, SEM ANEL DE SOLDA, INSTALADO EM RAMAL E SUB-RAMAL DE HIDRÁULICA PREDIAL - FORNECIMENTO E INSTALAÇÃO. AF_04/2022 | UN | 25.78 | 24.39 | SINAPI 03/2024
92332 | TE EM COBRE, DN 15 MM, SEM ANEL DE SOLDA, INSTALADO EM RAMAL E SUB-RAMAL DE HIDRÁULICA PREDIAL - FORNECIMENTO E INSTALAÇÃO. AF_04/2022 | UN | 21.55 | 20.14 | SINAPI 03/2024
92333 | TE EM COBRE, DN 22 MM, SEM ANEL DE SOLDA, INSTALADO EM RAMAL E SUB-RAMAL DE HIDRÁULICA PREDIAL - FORNECIMENTO E INSTALAÇÃO. AF_04/2022 | UN | 36.99 | 34.84 | SINAPI 03/2024
92334 | TE EM COBRE, DN 28 MM, SEM ANEL DE SOLDA, INSTALADO EM RAMAL E SUB-RAMAL DE HIDRÁULICA PREDIAL - FORNECIMENTO E INSTALAÇÃO. AF_04/2022 | UN | 52.87 | 50.1 | SINAPI 03/2024
92344 | NIPLE, EM FERRO GALVANIZADO, DN 50 (2"), CONEXÃO ROSQUEADA, INSTALADO EM PRUMADAS - FORNECIMENTO E INSTALAÇÃO. AF_10/2020 | UN | 81.91 | 77.46 | SINAPI 03/2024
92345 | LUVA, EM FERRO GALVANIZADO, DN 50 (2"), CONEXÃO ROSQUEADA, INSTALADO EM PRUMADAS - FORNECIMENTO E INSTALAÇÃO. AF_10/2020 | UN | 81.88 | 77.43 | SINAPI 03/2024
92346 | NIPLE, EM FERRO GALVANIZADO, DN 65 (2 1/2"), CONEXÃO ROSQUEADA, INSTALADO EM PRUMADAS - FORNECIMENTO E INSTALAÇÃO. AF_10/2020 | UN | 106.54 | 101.7 | SINAPI 03/2024
92347 | LUVA, EM FERRO GALVANIZADO, DN 65 (2 1/2"), CONEXÃO ROSQUEADA, INSTALADO EM PRUMADAS - FORNECIMENTO E INSTALAÇÃO. AF_10/2020 | UN | 118.01 | 113.17 | SINAPI 03/2024
92348 | NIPLE, EM FERRO GALVANIZADO, DN 80 (3"), CONEXÃO ROSQUEADA, INSTALADO EM PRUMADAS - FORNECIMENTO E INSTALAÇÃO. AF_10/2020 | UN | 147.94 | 142.71 | SINAPI 03/2024
92349 | LUVA, EM FERRO GALVANIZADO, DN 80 (3"), CONEXÃO ROSQUEADA, INSTALADO EM PRUMADAS - FORNECIMENTO E INSTALAÇÃO. AF_10/2020 | UN | 158.15 | 152.92 | SINAPI 03/2024
92350 | JOELHO 45 GRAUS, EM FERRO GALVANIZADO, DN 50 (2"), CONEXÃO ROSQUEADA, INSTALADO EM PRUMADAS - FORNECIMENTO E INSTALAÇÃO. AF_10/2020 | UN | 121.99 | 115.31 | SINAPI 03/2024
92351 | JOELHO 90 GRAUS, EM FERRO GALVANIZADO, DN 50 (2"), CONEXÃO ROSQUEADA, INSTALADO EM PRUMADAS - FORNECIMENTO E INSTALAÇÃO. AF_10/2020 | UN | 119.44 | 112.76 | SINAPI 03/2024
92352 | JOELHO 45 GRAUS, EM FERRO GALVANIZADO, DN 65 (2 1/2"), CONEXÃO ROSQUEADA, INSTALADO EM PRUMADAS - FORNECIMENTO E INSTALAÇÃO. AF_10/2020 | UN | 181.99 | 174.73 | SINAPI 03/2024
92353 | JOELHO 90 GRAUS, EM FERRO GALVANIZADO, DN 65 (2 1/2"), CONEXÃO ROSQUEADA, INSTALADO EM PRUMADAS - FORNECIMENTO E INSTALAÇÃO. AF_10/2020 | UN | 170.76 | 163.5 | SINAPI 03/2024
92354 | JOELHO 45 GRAUS, EM FERRO GALVANIZADO, DN 80 (3"), CONEXÃO ROSQUEADA, INSTALADO EM PRUMADAS - FORNECIMENTO E INSTALAÇÃO. AF_10/2020 | UN | 239.66 | 231.83 | SINAPI 03/2024
92355 | JOELHO 90 GRAUS, EM FERRO GALVANIZADO, DN 80 (3"), CONEXÃO ROSQUEADA, INSTALADO EM PRUMADAS - FORNECIMENTO E INSTALAÇÃO. AF_10/2020 | UN | 218.02 | 210.19 | SINAPI 03/2024
92356 | TÊ, EM FERRO GALVANIZADO, DN 50 (2"), CONEXÃO ROSQUEADA, INSTALADO EM PRUMADAS - FORNECIMENTO E INSTALAÇÃO. AF_10/2020 | UN | 159.18 | 150.28 | SINAPI 03/2024
92357 | TÊ, EM FERRO GALVANIZADO, DN 65 (2 1/2"), CONEXÃO ROSQUEADA, INSTALADO EM PRUMADAS - FORNECIMENTO E INSTALAÇÃO. AF_10/2020 | UN | 233.29 | 223.61 | SINAPI 03/2024
92358 | TÊ, EM FERRO GALVANIZADO, DN 80 (3"), CONEXÃO ROSQUEADA, INSTALADO EM PRUMADAS - FORNECIMENTO E INSTALAÇÃO. AF_10/2020 | UN | 288.55 | 278.09 | SINAPI 03/2024
92369 | NIPLE, EM FERRO GALVANIZADO, DN 25 (1"), CONEXÃO ROSQUEADA, INSTALADO EM REDE DE ALIMENTAÇÃO PARA HIDRANTE - FORNECIMENTO E INSTALAÇÃO. AF_10/2020 | UN | 45.19 | 41.81 | SINAPI 03/2024
92370 | LUVA, EM FERRO GALVANIZADO, DN 25 (1"), CONEXÃO ROSQUEADA, INSTALADO EM REDE DE ALIMENTAÇÃO PARA HIDRANTE - FORNECIMENTO E INSTALAÇÃO. AF_10/2020 | UN | 47.25 | 43.87 | SINAPI 03/2024
92371 | NIPLE, EM FERRO GALVANIZADO, DN 32 (1 1/4"), CONEXÃO ROSQUEADA, INSTALADO EM REDE DE ALIMENTAÇÃO PARA HIDRANTE - FORNECIMENTO E INSTALAÇÃO. AF_10/2020 | UN | 54.17 | 50.49 | SINAPI 03/2024
92372 | LUVA, EM FERRO GALVANIZADO, DN 32 (1 1/4"), CONEXÃO ROSQUEADA, INSTALADO EM REDE DE ALIMENTAÇÃO PARA HIDRANTE - FORNECIMENTO E INSTALAÇÃO. AF_10/2020 | UN | 56.1 | 52.42 | SINAPI 03/2024
92373 | NIPLE, EM FERRO GALVANIZADO, DN 40 (1 1/2"), CONEXÃO ROSQUEADA, INSTALADO EM REDE DE ALIMENTAÇÃO PARA HIDRANTE - FORNECIMENTO E INSTALAÇÃO. AF_10/2020 | UN | 63.68 | 59.66 | SINAPI 03/2024
92374 | LUVA, EM FERRO GALVANIZADO, DN 40 (1 1/2"), CONEXÃO ROSQUEADA, INSTALADO EM REDE DE ALIMENTAÇÃO PARA HIDRANTE - FORNECIMENTO E INSTALAÇÃO. AF_10/2020 | UN | 64.05 | 60.03 | SINAPI 03/2024
92375 | NIPLE, EM FERRO GALVANIZADO, DN 50 (2"), CONEXÃO ROSQUEADA, INSTALADO EM REDE DE ALIMENTAÇÃO PARA HIDRANTE - FORNECIMENTO E INSTALAÇÃO. AF_10/2020 | UN | 81.84 | 77.39 | SINAPI 03/2024
92376 | LUVA, EM FERRO GALVANIZADO, DN 50 (2"), CONEXÃO ROSQUEADA, INSTALADO EM REDE DE ALIMENTAÇÃO PARA HIDRANTE - FORNECIMENTO E INSTALAÇÃO. AF_10/2020 | UN | 81.81 | 77.36 | SINAPI 03/2024
92377 | NIPLE, EM FERRO GALVANIZADO, DN 65 (2 1/2"), CONEXÃO ROSQUEADA, INSTALADO EM REDE DE ALIMENTAÇÃO PARA HIDRANTE - FORNECIMENTO E INSTALAÇÃO. AF_10/2020 | UN | 108.77 | 103.69 | SINAPI 03/2024
92378 | LUVA, EM FERRO GALVANIZADO, DN 65 (2 1/2"), CONEXÃO ROSQUEADA, INSTALADO EM REDE DE ALIMENTAÇÃO PARA HIDRANTE - FORNECIMENTO E INSTALAÇÃO. AF_10/2020 | UN | 120.24 | 115.16 | SINAPI 03/2024
92379 | NIPLE, EM FERRO GALVANIZADO, DN 80 (3"), CONEXÃO ROSQUEADA, INSTALADO EM REDE DE ALIMENTAÇÃO PARA HIDRANTE - FORNECIMENTO E INSTALAÇÃO. AF_10/2020 | UN | 152.52 | 146.81 | SINAPI 03/2024
92380 | LUVA, EM FERRO GALVANIZADO, DN 80 (3"), CONEXÃO ROSQUEADA, INSTALADO EM REDE DE ALIMENTAÇÃO PARA HIDRANTE - FORNECIMENTO E INSTALAÇÃO. AF_10/2020 | UN | 162.73 | 157.02 | SINAPI 03/2024
92381 | JOELHO 45 GRAUS, EM FERRO GALVANIZADO, DN 25 (1"), CONEXÃO ROSQUEADA, INSTALADO EM REDE DE ALIMENTAÇÃO PARA HIDRANTE - FORNECIMENTO E INSTALAÇÃO. AF_10/2020 | UN | 68.47 | 63.39 | SINAPI 03/2024
92382 | JOELHO 90 GRAUS, EM FERRO GALVANIZADO, DN 25 (1"), CONEXÃO ROSQUEADA, INSTALADO EM REDE DE ALIMENTAÇÃO PARA HIDRANTE - FORNECIMENTO E INSTALAÇÃO. AF_10/2020 | UN | 65.73 | 60.65 | SINAPI 03/2024
92383 | JOELHO 45 GRAUS, EM FERRO GALVANIZADO, DN 32 (1 1/4"), CONEXÃO ROSQUEADA, INSTALADO EM REDE DE ALIMENTAÇÃO PARA HIDRANTE - FORNECIMENTO E INSTALAÇÃO. AF_10/2020 | UN | 85.29 | 79.78 | SINAPI 03/2024
92384 | JOELHO 90 GRAUS, EM FERRO GALVANIZADO, DN 32 (1 1/4"), CONEXÃO ROSQUEADA, INSTALADO EM REDE DE ALIMENTAÇÃO PARA HIDRANTE - FORNECIMENTO E INSTALAÇÃO. AF_10/2020 | UN | 79.84 | 74.33 | SINAPI 03/2024
92385 | JOELHO 45 GRAUS, EM FERRO GALVANIZADO, DN 40 (1 1/2"), CONEXÃO ROSQUEADA, INSTALADO EM REDE DE ALIMENTAÇÃO PARA HIDRANTE - FORNECIMENTO E INSTALAÇÃO. AF_10/2020 | UN | 97.49 | 91.47 | SINAPI 03/2024
92386 | JOELHO 90 GRAUS, EM FERRO GALVANIZADO, DN 40 (1 1/2"), CONEXÃO ROSQUEADA, INSTALADO EM REDE DE ALIMENTAÇÃO PARA HIDRANTE - FORNECIMENTO E INSTALAÇÃO. AF_10/2020 | UN | 93.73 | 87.71 | SINAPI 03/2024
92387 | JOELHO 45 GRAUS, EM FERRO GALVANIZADO, DN 50 (2"), CONEXÃO ROSQUEADA, INSTALADO EM REDE DE ALIMENTAÇÃO PARA HIDRANTE - FORNECIMENTO E INSTALAÇÃO. AF_10/2020 | UN | 121.86 | 115.2 | SINAPI 03/2024
92388 | JOELHO 90 GRAUS, EM FERRO GALVANIZADO, DN 50 (2"), CONEXÃO ROSQUEADA, INSTALADO EM REDE DE ALIMENTAÇÃO PARA HIDRANTE - FORNECIMENTO E INSTALAÇÃO. AF_10/2020 | UN | 119.31 | 112.65 | SINAPI 03/2024
92389 | JOELHO 45 GRAUS, EM FERRO GALVANIZADO, DN 65 (2 1/2"), CONEXÃO ROSQUEADA, INSTALADO EM REDE DE ALIMENTAÇÃO PARA HIDRANTE - FORNECIMENTO E INSTALAÇÃO. AF_10/2020 | UN | 185.4 | 177.78 | SINAPI 03/2024
92390 | JOELHO 90 GRAUS, EM FERRO GALVANIZADO, DN 65 (2 1/2"), CONEXÃO ROSQUEADA, INSTALADO EM REDE DE ALIMENTAÇÃO PARA HIDRANTE - FORNECIMENTO E INSTALAÇÃO. AF_10/2020 | UN | 174.17 | 166.55 | SINAPI 03/2024
92635 | JOELHO 45 GRAUS, EM FERRO GALVANIZADO, CONEXÃO ROSQUEADA, DN 80 (3"), INSTALADO EM REDE DE ALIMENTAÇÃO PARA HIDRANTE - FORNECIMENTO E INSTALAÇÃO. AF_10/2020 | UN | 246.54 | 237.97 | SINAPI 03/2024
92636 | JOELHO 90 GRAUS, EM FERRO GALVANIZADO, CONEXÃO ROSQUEADA, DN 80 (3"), INSTALADO EM REDE DE ALIMENTAÇÃO PARA HIDRANTE - FORNECIMENTO E INSTALAÇÃO. AF_10/2020 | UN | 224.9 | 216.33 | SINAPI 03/2024
92637 | TÊ, EM FERRO GALVANIZADO, CONEXÃO ROSQUEADA, DN 25 (1"), INSTALADO EM REDE DE ALIMENTAÇÃO PARA HIDRANTE - FORNECIMENTO E INSTALAÇÃO. AF_10/2020 | UN | 88.62 | 81.86 | SINAPI 03/2024
92638 | TÊ, EM FERRO GALVANIZADO, CONEXÃO ROSQUEADA, DN 32 (1 1/4"), INSTALADO EM REDE DE ALIMENTAÇÃO PARA HIDRANTE - FORNECIMENTO E INSTALAÇÃO. AF_10/2020 | UN | 107.13 | 99.78 | SINAPI 03/2024
92639 | TÊ, EM FERRO GALVANIZADO, CONEXÃO ROSQUEADA, DN 40 (1 1/2"), INSTALADO EM REDE DE ALIMENTAÇÃO PARA HIDRANTE - FORNECIMENTO E INSTALAÇÃO. AF_10/2020 | UN | 123.47 | 115.44 | SINAPI 03/2024
92640 | TÊ, EM FERRO GALVANIZADO, CONEXÃO ROSQUEADA, DN 50 (2"), INSTALADO EM REDE DE ALIMENTAÇÃO PARA HIDRANTE - FORNECIMENTO E INSTALAÇÃO. AF_10/2020 | UN | 158.98 | 150.1 | SINAPI 03/2024
92642 | TÊ, EM FERRO GALVANIZADO, CONEXÃO ROSQUEADA, DN 65 (2 1/2"), INSTALADO EM REDE DE ALIMENTAÇÃO PARA HIDRANTE - FORNECIMENTO E INSTALAÇÃO. AF_10/2020 | UN | 237.74 | 227.59 | SINAPI 03/2024
92644 | TÊ, EM FERRO GALVANIZADO, CONEXÃO ROSQUEADA, DN 80 (3"), INSTALADO EM REDE DE ALIMENTAÇÃO PARA HIDRANTE - FORNECIMENTO E INSTALAÇÃO. AF_10/2020 | UN | 297.71 | 286.29 | SINAPI 03/2024
92657 | NIPLE, EM FERRO GALVANIZADO, CONEXÃO ROSQUEADA, DN 25 (1"), INSTALADO EM REDE DE ALIMENTAÇÃO PARA SPRINKLER - FORNECIMENTO E INSTALAÇÃO. AF_10/2020 | UN | 32.83 | 30.75 | SINAPI 03/2024
92658 | LUVA, EM FERRO GALVANIZADO, CONEXÃO ROSQUEADA, DN 25 (1"), INSTALADO EM REDE DE ALIMENTAÇÃO PARA SPRINKLER - FORNECIMENTO E INSTALAÇÃO. AF_10/2020 | UN | 34.89 | 32.81 | SINAPI 03/2024
92659 | NIPLE, EM FERRO GALVANIZADO, CONEXÃO ROSQUEADA, DN 32 (1 1/4"), INSTALADO EM REDE DE ALIMENTAÇÃO PARA SPRINKLER - FORNECIMENTO E INSTALAÇÃO. AF_10/2020 | UN | 40.09 | 37.91 | SINAPI 03/2024
92660 | LUVA, EM FERRO GALVANIZADO, CONEXÃO ROSQUEADA, DN 32 (1 1/4"), INSTALADO EM REDE DE ALIMENTAÇÃO PARA SPRINKLER - FORNECIMENTO E INSTALAÇÃO. AF_10/2020 | UN | 42.02 | 39.84 | SINAPI 03/2024
92661 | NIPLE, EM FERRO GALVANIZADO, CONEXÃO ROSQUEADA, DN 40 (1 1/2"), INSTALADO EM REDE DE ALIMENTAÇÃO PARA SPRINKLER - FORNECIMENTO E INSTALAÇÃO. AF_10/2020 | UN | 47.64 | 45.31 | SINAPI 03/2024
92662 | LUVA, EM FERRO GALVANIZADO, CONEXÃO ROSQUEADA, DN 40 (1 1/2"), INSTALADO EM REDE DE ALIMENTAÇÃO PARA SPRINKLER - FORNECIMENTO E INSTALAÇÃO. AF_10/2020 | UN | 48.01 | 45.68 | SINAPI 03/2024
92663 | NIPLE, EM FERRO GALVANIZADO, CONEXÃO ROSQUEADA, DN 50 (2"), INSTALADO EM REDE DE ALIMENTAÇÃO PARA SPRINKLER - FORNECIMENTO E INSTALAÇÃO. AF_10/2020 | UN | 63.37 | 60.88 | SINAPI 03/2024
92664 | LUVA, EM FERRO GALVANIZADO, CONEXÃO ROSQUEADA, DN 50 (2"), INSTALADO EM REDE DE ALIMENTAÇÃO PARA SPRINKLER - FORNECIMENTO E INSTALAÇÃO. AF_10/2020 | UN | 63.34 | 60.85 | SINAPI 03/2024
92665 | NIPLE, EM FERRO GALVANIZADO, CONEXÃO ROSQUEADA, DN 65 (2 1/2"), INSTALADO EM REDE DE ALIMENTAÇÃO PARA SPRINKLER - FORNECIMENTO E INSTALAÇÃO. AF_10/2020 | UN | 86.64 | 83.89 | SINAPI 03/2024
92666 | LUVA, EM FERRO GALVANIZADO, CONEXÃO ROSQUEADA, DN 65 (2 1/2"), INSTALADO EM REDE DE ALIMENTAÇÃO PARA SPRINKLER - FORNECIMENTO E INSTALAÇÃO. AF_10/2020 | UN | 98.11 | 95.36 | SINAPI 03/2024
92667 | NIPLE, EM FERRO GALVANIZADO, CONEXÃO ROSQUEADA, DN 80 (3"), INSTALADO EM REDE DE ALIMENTAÇÃO PARA SPRINKLER - FORNECIMENTO E INSTALAÇÃO. AF_10/2020 | UN | 126.79 | 123.79 | SINAPI 03/2024
92668 | LUVA, EM FERRO GALVANIZADO, CONEXÃO ROSQUEADA, DN 80 (3"), INSTALADO EM REDE DE ALIMENTAÇÃO PARA SPRINKLER - FORNECIMENTO E INSTALAÇÃO. AF_10/2020 | UN | 137 | 134 | SINAPI 03/2024
92669 | JOELHO 45 GRAUS, EM FERRO GALVANIZADO, CONEXÃO ROSQUEADA, DN 25 (1"), INSTALADO EM REDE DE ALIMENTAÇÃO PARA SPRINKLER - FORNECIMENTO E INSTALAÇÃO. AF_10/2020 | UN | 49.87 | 46.76 | SINAPI 03/2024
92670 | JOELHO 90 GRAUS, EM FERRO GALVANIZADO, CONEXÃO ROSQUEADA, DN 25 (1"), INSTALADO EM REDE DE ALIMENTAÇÃO PARA SPRINKLER - FORNECIMENTO E INSTALAÇÃO. AF_10/2020 | UN | 47.13 | 44.02 | SINAPI 03/2024
92671 | JOELHO 45 GRAUS, EM FERRO GALVANIZADO, CONEXÃO ROSQUEADA, DN 32 (1 1/4"), INSTALADO EM REDE DE ALIMENTAÇÃO PARA SPRINKLER - FORNECIMENTO E INSTALAÇÃO. AF_10/2020 | UN | 64.22 | 60.93 | SINAPI 03/2024
92672 | JOELHO 90 GRAUS, EM FERRO GALVANIZADO, CONEXÃO ROSQUEADA, DN 32 (1 1/4"), INSTALADO EM REDE DE ALIMENTAÇÃO PARA SPRINKLER - FORNECIMENTO E INSTALAÇÃO. AF_10/2020 | UN | 58.77 | 55.48 | SINAPI 03/2024
92673 | JOELHO 45 GRAUS, EM FERRO GALVANIZADO, CONEXÃO ROSQUEADA, DN 40 (1 1/2"), INSTALADO EM REDE DE ALIMENTAÇÃO PARA SPRINKLER - FORNECIMENTO E INSTALAÇÃO. AF_10/2020 | UN | 73.47 | 69.98 | SINAPI 03/2024
92674 | JOELHO 90 GRAUS, EM FERRO GALVANIZADO, CONEXÃO ROSQUEADA, DN 40 (1 1/2"), INSTALADO EM REDE DE ALIMENTAÇÃO PARA SPRINKLER - FORNECIMENTO E INSTALAÇÃO. AF_10/2020 | UN | 69.71 | 66.22 | SINAPI 03/2024
92675 | JOELHO 45 GRAUS, EM FERRO GALVANIZADO, CONEXÃO ROSQUEADA, DN 50 (2"), INSTALADO EM REDE DE ALIMENTAÇÃO PARA SPRINKLER - FORNECIMENTO E INSTALAÇÃO. AF_10/2020 | UN | 94.23 | 90.49 | SINAPI 03/2024
92676 | JOELHO 90 GRAUS, EM FERRO GALVANIZADO, CONEXÃO ROSQUEADA, DN 50 (2"), INSTALADO EM REDE DE ALIMENTAÇÃO PARA SPRINKLER - FORNECIMENTO E INSTALAÇÃO. AF_10/2020 | UN | 91.68 | 87.94 | SINAPI 03/2024
92677 | JOELHO 45 GRAUS, EM FERRO GALVANIZADO, CONEXÃO ROSQUEADA, DN 65 (2 1/2"), INSTALADO EM REDE DE ALIMENTAÇÃO PARA SPRINKLER - FORNECIMENTO E INSTALAÇÃO. AF_10/2020 | UN | 152.28 | 148.15 | SINAPI 03/2024
92678 | JOELHO 90 GRAUS, EM FERRO GALVANIZADO, CONEXÃO ROSQUEADA, DN 65 (2 1/2"), INSTALADO EM REDE DE ALIMENTAÇÃO PARA SPRINKLER - FORNECIMENTO E INSTALAÇÃO. AF_10/2020 | UN | 141.05 | 136.92 | SINAPI 03/2024
92679 | JOELHO 45 GRAUS, EM FERRO GALVANIZADO, CONEXÃO ROSQUEADA, DN 80 (3"), INSTALADO EM REDE DE ALIMENTAÇÃO PARA SPRINKLER - FORNECIMENTO E INSTALAÇÃO. AF_10/2020 | UN | 207.98 | 203.48 | SINAPI 03/2024
92680 | JOELHO 90 GRAUS, EM FERRO GALVANIZADO, CONEXÃO ROSQUEADA, DN 80 (3"), INSTALADO EM REDE DE ALIMENTAÇÃO PARA SPRINKLER - FORNECIMENTO E INSTALAÇÃO. AF_10/2020 | UN | 186.34 | 181.84 | SINAPI 03/2024
92681 | TÊ, EM FERRO GALVANIZADO, CONEXÃO ROSQUEADA, DN 25 (1"), INSTALADO EM REDE DE ALIMENTAÇÃO PARA SPRINKLER - FORNECIMENTO E INSTALAÇÃO. AF_10/2020 | UN | 63.81 | 59.66 | SINAPI 03/2024
92682 | TÊ, EM FERRO GALVANIZADO, CONEXÃO ROSQUEADA, DN 32 (1 1/4"), INSTALADO EM REDE DE ALIMENTAÇÃO PARA SPRINKLER - FORNECIMENTO E INSTALAÇÃO. AF_10/2020 | UN | 78.92 | 74.54 | SINAPI 03/2024
92683 | TÊ, EM FERRO GALVANIZADO, CONEXÃO ROSQUEADA, DN 40 (1 1/2"), INSTALADO EM REDE DE ALIMENTAÇÃO PARA SPRINKLER - FORNECIMENTO E INSTALAÇÃO. AF_10/2020 | UN | 91.46 | 86.8 | SINAPI 03/2024
92684 | TÊ, EM FERRO GALVANIZADO, CONEXÃO ROSQUEADA, DN 50 (2"), INSTALADO EM REDE DE ALIMENTAÇÃO PARA SPRINKLER - FORNECIMENTO E INSTALAÇÃO. AF_10/2020 | UN | 122.12 | 117.13 | SINAPI 03/2024
92685 | TÊ, EM FERRO GALVANIZADO, CONEXÃO ROSQUEADA, DN 65 (2 1/2"), INSTALADO EM REDE DE ALIMENTAÇÃO PARA SPRINKLER - FORNECIMENTO E INSTALAÇÃO. AF_10/2020 | UN | 193.62 | 188.12 | SINAPI 03/2024
92686 | TÊ, EM FERRO GALVANIZADO, CONEXÃO ROSQUEADA, DN 80 (3"), INSTALADO EM REDE DE ALIMENTAÇÃO PARA SPRINKLER - FORNECIMENTO E INSTALAÇÃO. AF_10/2020 | UN | 246.26 | 240.26 | SINAPI 03/2024
92692 | NIPLE, EM FERRO GALVANIZADO, CONEXÃO ROSQUEADA, DN 15 (1/2"), INSTALADO EM RAMAIS E SUB-RAMAIS DE GÁS - FORNECIMENTO E INSTALAÇÃO. AF_10/2020 | UN | 17.76 | 16.56 | SINAPI 03/2024
92693 | LUVA, EM FERRO GALVANIZADO, CONEXÃO ROSQUEADA, DN 15 (1/2"), INSTALADO EM RAMAIS E SUB-RAMAIS DE GÁS - FORNECIMENTO E INSTALAÇÃO. AF_10/2020 | UN | 18.22 | 17.02 | SINAPI 03/2024
92694 | NIPLE, EM FERRO GALVANIZADO, CONEXÃO ROSQUEADA, DN 20 (3/4"), INSTALADO EM RAMAIS E SUB-RAMAIS DE GÁS - FORNECIMENTO E INSTALAÇÃO. AF_10/2020 | UN | 28.38 | 26.33 | SINAPI 03/2024
92695 | LUVA, EM FERRO GALVANIZADO, CONEXÃO ROSQUEADA, DN 20 (3/4"), INSTALADO EM RAMAIS E SUB-RAMAIS DE GÁS - FORNECIMENTO E INSTALAÇÃO. AF_10/2020 | UN | 28.84 | 26.79 | SINAPI 03/2024
92696 | NIPLE, EM FERRO GALVANIZADO, CONEXÃO ROSQUEADA, DN 25 (1"), INSTALADO EM RAMAIS E SUB-RAMAIS DE GÁS - FORNECIMENTO E INSTALAÇÃO. AF_10/2020 | UN | 44.67 | 41.35 | SINAPI 03/2024
92697 | LUVA, EM FERRO GALVANIZADO, CONEXÃO ROSQUEADA, DN 25 (1"), INSTALADO EM RAMAIS E SUB-RAMAIS DE GÁS - FORNECIMENTO E INSTALAÇÃO. AF_10/2020 | UN | 46.73 | 43.41 | SINAPI 03/2024
92698 | JOELHO 45 GRAUS, EM FERRO GALVANIZADO, CONEXÃO ROSQUEADA, DN 15 (1/2"), INSTALADO EM RAMAIS E SUB-RAMAIS DE GÁS - FORNECIMENTO E INSTALAÇÃO. AF_10/2020 | UN | 26.32 | 24.53 | SINAPI 03/2024
92699 | JOELHO 90 GRAUS, EM FERRO GALVANIZADO, CONEXÃO ROSQUEADA, DN 15 (1/2"), INSTALADO EM RAMAIS E SUB-RAMAIS DE GÁS - FORNECIMENTO E INSTALAÇÃO. AF_10/2020 | UN | 24.83 | 23.04 | SINAPI 03/2024
92700 | JOELHO 45 GRAUS, EM FERRO GALVANIZADO, CONEXÃO ROSQUEADA, DN 20 (3/4"), INSTALADO EM RAMAIS E SUB-RAMAIS DE GÁS - FORNECIMENTO E INSTALAÇÃO. AF_10/2020 | UN | 43.13 | 40.06 | SINAPI 03/2024
92701 | JOELHO 90 GRAUS, EM FERRO GALVANIZADO, CONEXÃO ROSQUEADA, DN 20 (3/4"), INSTALADO EM RAMAIS E SUB-RAMAIS DE GÁS - FORNECIMENTO E INSTALAÇÃO. AF_10/2020 | UN | 40.91 | 37.84 | SINAPI 03/2024
92702 | JOELHO 45 GRAUS, EM FERRO GALVANIZADO, CONEXÃO ROSQUEADA, DN 25 (1"), INSTALADO EM RAMAIS E SUB-RAMAIS DE GÁS - FORNECIMENTO E INSTALAÇÃO. AF_10/2020 | UN | 67.74 | 62.75 | SINAPI 03/2024
92703 | JOELHO 90 GRAUS, EM FERRO GALVANIZADO, CONEXÃO ROSQUEADA, DN 25 (1"), INSTALADO EM RAMAIS E SUB-RAMAIS DE GÁS - FORNECIMENTO E INSTALAÇÃO. AF_10/2020 | UN | 65 | 60.01 | SINAPI 03/2024
92704 | TÊ, EM FERRO GALVANIZADO, CONEXÃO ROSQUEADA, DN 15 (1/2"), INSTALADO EM RAMAIS E SUB-RAMAIS DE GÁS - FORNECIMENTO E INSTALAÇÃO. AF_10/2020 | UN | 33.39 | 31 | SINAPI 03/2024
92705 | TÊ, EM FERRO GALVANIZADO, CONEXÃO ROSQUEADA, DN 20 (3/4"), INSTALADO EM RAMAIS E SUB-RAMAIS DE GÁS - FORNECIMENTO E INSTALAÇÃO. AF_10/2020 | UN | 54.08 | 49.99 | SINAPI 03/2024
92706 | TÊ, EM FERRO GALVANIZADO, CONEXÃO ROSQUEADA, DN 25 (1"), INSTALADO EM RAMAIS E SUB-RAMAIS DE GÁS - FORNECIMENTO E INSTALAÇÃO. AF_10/2020 | UN | 87.64 | 80.98 | SINAPI 03/2024
92889 | UNIÃO, EM FERRO GALVANIZADO, DN 50 (2"), CONEXÃO ROSQUEADA, INSTALADO EM PRUMADAS - FORNECIMENTO E INSTALAÇÃO. AF_10/2020 | UN | 156.37 | 151.92 | SINAPI 03/2024
92890 | UNIÃO, EM FERRO GALVANIZADO, DN 65 (2 1/2"), CONEXÃO ROSQUEADA, INSTALADO EM PRUMADAS - FORNECIMENTO E INSTALAÇÃO. AF_10/2020 | UN | 234.6 | 229.76 | SINAPI 03/2024
92891 | UNIÃO, EM FERRO GALVANIZADO, DN 80 (3"), CONEXÃO ROSQUEADA, INSTALADO EM PRUMADAS - FORNECIMENTO E INSTALAÇÃO. AF_10/2020 | UN | 341.69 | 336.46 | SINAPI 03/2024
92892 | UNIÃO, EM FERRO GALVANIZADO, DN 25 (1"), CONEXÃO ROSQUEADA, INSTALADO EM REDE DE ALIMENTAÇÃO PARA HIDRANTE - FORNECIMENTO E INSTALAÇÃO. AF_10/2020 | UN | 69.42 | 66.04 | SINAPI 03/2024
92893 | UNIÃO, EM FERRO GALVANIZADO, DN 32 (1 1/4"), CONEXÃO ROSQUEADA, INSTALADO EM REDE DE ALIMENTAÇÃO PARA HIDRANTE - FORNECIMENTO E INSTALAÇÃO. AF_10/2020 | UN | 97.31 | 93.63 | SINAPI 03/2024
92894 | UNIÃO, EM FERRO GALVANIZADO, DN 40 (1 1/2"), CONEXÃO ROSQUEADA, INSTALADO EM REDE DE ALIMENTAÇÃO PARA HIDRANTE - FORNECIMENTO E INSTALAÇÃO. AF_10/2020 | UN | 115.77 | 111.75 | SINAPI 03/2024
92895 | UNIÃO, EM FERRO GALVANIZADO, DN 50 (2"), CONEXÃO ROSQUEADA, INSTALADO EM REDE DE ALIMENTAÇÃO PARA HIDRANTE - FORNECIMENTO E INSTALAÇÃO. AF_10/2020 | UN | 156.3 | 151.85 | SINAPI 03/2024
92896 | UNIÃO, EM FERRO GALVANIZADO, DN 65 (2 1/2"), CONEXÃO ROSQUEADA, INSTALADO EM REDE DE ALIMENTAÇÃO PARA HIDRANTE - FORNECIMENTO E INSTALAÇÃO. AF_10/2020 | UN | 236.83 | 231.75 | SINAPI 03/2024
92897 | UNIÃO, EM FERRO GALVANIZADO, DN 80 (3"), CONEXÃO ROSQUEADA, INSTALADO EM REDE DE ALIMENTAÇÃO PARA HIDRANTE - FORNECIMENTO E INSTALAÇÃO. AF_10/2020 | UN | 346.27 | 340.56 | SINAPI 03/2024
92898 | UNIÃO, EM FERRO GALVANIZADO, CONEXÃO ROSQUEADA, DN 25 (1"), INSTALADO EM REDE DE ALIMENTAÇÃO PARA SPRINKLER - FORNECIMENTO E INSTALAÇÃO. AF_10/2020 | UN | 57.06 | 54.98 | SINAPI 03/2024
92899 | UNIÃO, EM FERRO GALVANIZADO, CONEXÃO ROSQUEADA, DN 32 (1 1/4"), INSTALADO EM REDE DE ALIMENTAÇÃO PARA SPRINKLER - FORNECIMENTO E INSTALAÇÃO. AF_10/2020 | UN | 83.23 | 81.05 | SINAPI 03/2024
92900 | UNIÃO, EM FERRO GALVANIZADO, CONEXÃO ROSQUEADA, DN 40 (1 1/2"), INSTALADO EM REDE DE ALIMENTAÇÃO PARA SPRINKLER - FORNECIMENTO E INSTALAÇÃO. AF_10/2020 | UN | 99.73 | 97.4 | SINAPI 03/2024
92901 | UNIÃO, EM FERRO GALVANIZADO, CONEXÃO ROSQUEADA, DN 50 (2"), INSTALADO EM REDE DE ALIMENTAÇÃO PARA SPRINKLER - FORNECIMENTO E INSTALAÇÃO. AF_10/2020 | UN | 137.83 | 135.34 | SINAPI 03/2024
92902 | UNIÃO, EM FERRO GALVANIZADO, CONEXÃO ROSQUEADA, DN 65 (2 1/2"), INSTALADO EM REDE DE ALIMENTAÇÃO PARA SPRINKLER - FORNECIMENTO E INSTALAÇÃO. AF_10/2020 | UN | 214.7 | 211.95 | SINAPI 03/2024
92903 | UNIÃO, EM FERRO GALVANIZADO, CONEXÃO ROSQUEADA, DN 80 (3"), INSTALADO EM REDE DE ALIMENTAÇÃO PARA SPRINKLER - FORNECIMENTO E INSTALAÇÃO. AF_10/2020 | UN | 320.54 | 317.54 | SINAPI 03/2024
92904 | UNIÃO, EM FERRO GALVANIZADO, CONEXÃO ROSQUEADA, DN 15 (1/2"), INSTALADO EM RAMAIS E SUB-RAMAIS DE GÁS - FORNECIMENTO E INSTALAÇÃO. AF_10/2020 | UN | 38.57 | 37.37 | SINAPI 03/2024
92905 | UNIÃO, EM FERRO GALVANIZADO, CONEXÃO ROSQUEADA, DN 20 (3/4"), INSTALADO EM RAMAIS E SUB-RAMAIS DE GÁS - FORNECIMENTO E INSTALAÇÃO. AF_10/2020 | UN | 55.54 | 53.49 | SINAPI 03/2024
92906 | UNIÃO, EM FERRO GALVANIZADO, CONEXÃO ROSQUEADA, DN 25 (1"), INSTALADO EM RAMAIS E SUB-RAMAIS DE GÁS - FORNECIMENTO E INSTALAÇÃO. AF_10/2020 | UN | 68.9 | 65.58 | SINAPI 03/2024
92907 | LUVA DE REDUÇÃO, EM FERRO GALVANIZADO, 2" X 1 1/2", CONEXÃO ROSQUEADA, INSTALADO EM PRUMADAS - FORNECIMENTO E INSTALAÇÃO. AF_10/2020 | UN | 86.21 | 81.76 | SINAPI 03/2024
92908 | LUVA DE REDUÇÃO, EM FERRO GALVANIZADO, 2" X 1 1/4", CONEXÃO ROSQUEADA, INSTALADO EM PRUMADAS - FORNECIMENTO E INSTALAÇÃO. AF_10/2020 | UN | 86.21 | 81.76 | SINAPI 03/2024
92909 | LUVA DE REDUÇÃO, EM FERRO GALVANIZADO, 2" X 1", CONEXÃO ROSQUEADA, INSTALADO EM PRUMADAS - FORNECIMENTO E INSTALAÇÃO. AF_10/2020 | UN | 86.21 | 81.76 | SINAPI 03/2024
92910 | LUVA DE REDUÇÃO, EM FERRO GALVANIZADO, 2 1/2" X 1 1/2", CONEXÃO ROSQUEADA, INSTALADO EM PRUMADAS - FORNECIMENTO E INSTALAÇÃO. AF_10/2020 | UN | 122.86 | 118.02 | SINAPI 03/2024
92911 | LUVA DE REDUÇÃO, EM FERRO GALVANIZADO, 2 1/2" X 2", CONEXÃO ROSQUEADA, INSTALADO EM PRUMADAS - FORNECIMENTO E INSTALAÇÃO. AF_10/2020 | UN | 122.86 | 118.02 | SINAPI 03/2024
92912 | LUVA DE REDUÇÃO, EM FERRO GALVANIZADO, 3" X 1 1/2", CONEXÃO ROSQUEADA, INSTALADO EM PRUMADAS - FORNECIMENTO E INSTALAÇÃO. AF_10/2020 | UN | 162.85 | 158.01 | SINAPI 03/2024
92913 | LUVA DE REDUÇÃO, EM FERRO GALVANIZADO, 3" X 2 1/2", CONEXÃO ROSQUEADA, INSTALADO EM PRUMADAS - FORNECIMENTO E INSTALAÇÃO. AF_10/2020 | UN | 166.61 | 161.38 | SINAPI 03/2024
92914 | LUVA DE REDUÇÃO, EM FERRO GALVANIZADO, 3" X 2", CONEXÃO ROSQUEADA, INSTALADO EM PRUMADAS - FORNECIMENTO E INSTALAÇÃO. AF_10/2020 | UN | 166.61 | 161.38 | SINAPI 03/2024
92918 | LUVA DE REDUÇÃO, EM FERRO GALVANIZADO, 1" X 1/2", CONEXÃO ROSQUEADA, INSTALADO EM REDE DE ALIMENTAÇÃO PARA HIDRANTE - FORNECIMENTO E INSTALAÇÃO. AF_10/2020 | UN | 47.08 | 43.7 | SINAPI 03/2024
92920 | LUVA DE REDUÇÃO, EM FERRO GALVANIZADO, 1" X 3/4", CONEXÃO ROSQUEADA, INSTALADO EM REDE DE ALIMENTAÇÃO PARA HIDRANTE - FORNECIMENTO E INSTALAÇÃO. AF_10/2020 | UN | 47.37 | 43.99 | SINAPI 03/2024
92925 | LUVA DE REDUÇÃO, EM FERRO GALVANIZADO, 1 1/4" X 1", CONEXÃO ROSQUEADA, INSTALADO EM REDE DE ALIMENTAÇÃO PARA HIDRANTE - FORNECIMENTO E INSTALAÇÃO. AF_10/2020 | UN | 57.63 | 53.95 | SINAPI 03/2024
92926 | LUVA DE REDUÇÃO, EM FERRO GALVANIZADO, 1 1/4" X 1/2", CONEXÃO ROSQUEADA, INSTALADO EM REDE DE ALIMENTAÇÃO PARA HIDRANTE - FORNECIMENTO E INSTALAÇÃO. AF_10/2020 | UN | 57.62 | 53.94 | SINAPI 03/2024
92927 | LUVA DE REDUÇÃO, EM FERRO GALVANIZADO, 1 1/4" X 3/4", CONEXÃO ROSQUEADA, INSTALADO EM REDE DE ALIMENTAÇÃO PARA HIDRANTE - FORNECIMENTO E INSTALAÇÃO. AF_10/2020 | UN | 57.62 | 53.94 | SINAPI 03/2024
92928 | LUVA DE REDUÇÃO, EM FERRO GALVANIZADO, 1 1/2" X 1 1/4", CONEXÃO ROSQUEADA, INSTALADO EM REDE DE ALIMENTAÇÃO PARA HIDRANTE - FORNECIMENTO E INSTALAÇÃO. AF_10/2020 | UN | 65.65 | 61.63 | SINAPI 03/2024
92929 | LUVA DE REDUÇÃO, EM FERRO GALVANIZADO, 1 1/2" X 1", CONEXÃO ROSQUEADA, INSTALADO EM REDE DE ALIMENTAÇÃO PARA HIDRANTE - FORNECIMENTO E INSTALAÇÃO. AF_10/2020 | UN | 65.65 | 61.63 | SINAPI 03/2024
92930 | LUVA DE REDUÇÃO, EM FERRO GALVANIZADO, 1 1/2" X 3/4", CONEXÃO ROSQUEADA, INSTALADO EM REDE DE ALIMENTAÇÃO PARA HIDRANTE - FORNECIMENTO E INSTALAÇÃO. AF_10/2020 | UN | 65.65 | 61.63 | SINAPI 03/2024
92931 | LUVA DE REDUÇÃO, EM FERRO GALVANIZADO, 2" X 1 1/2", CONEXÃO ROSQUEADA, INSTALADO EM REDE DE ALIMENTAÇÃO PARA HIDRANTE - FORNECIMENTO E INSTALAÇÃO. AF_10/2020 | UN | 86.14 | 81.69 | SINAPI 03/2024
92932 | LUVA DE REDUÇÃO, EM FERRO GALVANIZADO, 2" X 1 1/4", CONEXÃO ROSQUEADA, INSTALADO EM REDE DE ALIMENTAÇÃO PARA HIDRANTE - FORNECIMENTO E INSTALAÇÃO. AF_10/2020 | UN | 86.14 | 81.69 | SINAPI 03/2024
92933 | LUVA DE REDUÇÃO, EM FERRO GALVANIZADO, 2" X 1", CONEXÃO ROSQUEADA, INSTALADO EM REDE DE ALIMENTAÇÃO PARA HIDRANTE - FORNECIMENTO E INSTALAÇÃO. AF_10/2020 | UN | 86.14 | 81.69 | SINAPI 03/2024
92934 | LUVA DE REDUÇÃO, EM FERRO GALVANIZADO, 2 1/2" X 1 1/2", CONEXÃO ROSQUEADA, INSTALADO EM REDE DE ALIMENTAÇÃO PARA HIDRANTE - FORNECIMENTO E INSTALAÇÃO. AF_10/2020 | UN | 125.09 | 120.01 | SINAPI 03/2024
92935 | LUVA DE REDUÇÃO, EM FERRO GALVANIZADO, 2 1/2" X 2", CONEXÃO ROSQUEADA, INSTALADO EM REDE DE ALIMENTAÇÃO PARA HIDRANTE - FORNECIMENTO E INSTALAÇÃO. AF_10/2020 | UN | 125.09 | 120.01 | SINAPI 03/2024
92936 | LUVA DE REDUÇÃO, EM FERRO GALVANIZADO, 3" X 2 1/2", CONEXÃO ROSQUEADA, INSTALADO EM REDE DE ALIMENTAÇÃO PARA HIDRANTE - FORNECIMENTO E INSTALAÇÃO. AF_10/2020 | UN | 171.19 | 165.48 | SINAPI 03/2024
92937 | LUVA DE REDUÇÃO, EM FERRO GALVANIZADO, 3" X 2", CONEXÃO ROSQUEADA, INSTALADO EM REDE DE ALIMENTAÇÃO PARA HIDRANTE - FORNECIMENTO E INSTALAÇÃO. AF_10/2020 | UN | 171.19 | 165.48 | SINAPI 03/2024
92938 | LUVA DE REDUÇÃO, EM FERRO GALVANIZADO, 1" X 1/2", CONEXÃO ROSQUEADA, INSTALADO EM REDE DE ALIMENTAÇÃO PARA SPRINKLER - FORNECIMENTO E INSTALAÇÃO. AF_10/2020 | UN | 34.72 | 32.64 | SINAPI 03/2024
92939 | LUVA DE REDUÇÃO, EM FERRO GALVANIZADO, 1" X 3/4", CONEXÃO ROSQUEADA, INSTALADO EM REDE DE ALIMENTAÇÃO PARA SPRINKLER - FORNECIMENTO E INSTALAÇÃO. AF_10/2020 | UN | 35.01 | 32.93 | SINAPI 03/2024
92940 | LUVA DE REDUÇÃO, EM FERRO GALVANIZADO, 1 1/4" X 1", CONEXÃO ROSQUEADA, INSTALADO EM REDE DE ALIMENTAÇÃO PARA SPRINKLER - FORNECIMENTO E INSTALAÇÃO. AF_10/2020 | UN | 43.55 | 41.37 | SINAPI 03/2024
92941 | LUVA DE REDUÇÃO, EM FERRO GALVANIZADO, 1 1/4" X 1/2", CONEXÃO ROSQUEADA, INSTALADO EM REDE DE ALIMENTAÇÃO PARA SPRINKLER - FORNECIMENTO E INSTALAÇÃO. AF_10/2020 | UN | 43.54 | 41.36 | SINAPI 03/2024
92942 | LUVA DE REDUÇÃO, EM FERRO GALVANIZADO, 1 1/4" X 3/4", CONEXÃO ROSQUEADA, INSTALADO EM REDE DE ALIMENTAÇÃO PARA SPRINKLER - FORNECIMENTO E INSTALAÇÃO. AF_10/2020 | UN | 43.54 | 41.36 | SINAPI 03/2024
92943 | LUVA DE REDUÇÃO, EM FERRO GALVANIZADO, 1 1/2" X 1 1/4", CONEXÃO ROSQUEADA, INSTALADO EM REDE DE ALIMENTAÇÃO PARA SPRINKLER - FORNECIMENTO E INSTALAÇÃO. AF_10/2020 | UN | 49.61 | 47.28 | SINAPI 03/2024
92944 | LUVA DE REDUÇÃO, EM FERRO GALVANIZADO, 1 1/2" X 1", CONEXÃO ROSQUEADA, INSTALADO EM REDE DE ALIMENTAÇÃO PARA SPRINKLER - FORNECIMENTO E INSTALAÇÃO. AF_10/2020 | UN | 49.61 | 47.28 | SINAPI 03/2024
92945 | LUVA DE REDUÇÃO, EM FERRO GALVANIZADO, 1 1/2" X 3/4", CONEXÃO ROSQUEADA, INSTALADO EM REDE DE ALIMENTAÇÃO PARA SPRINKLER - FORNECIMENTO E INSTALAÇÃO. AF_10/2020 | UN | 49.61 | 47.28 | SINAPI 03/2024
92946 | LUVA DE REDUÇÃO, EM FERRO GALVANIZADO, 2" X 1 1/2", CONEXÃO ROSQUEADA, INSTALADO EM REDE DE ALIMENTAÇÃO PARA SPRINKLER - FORNECIMENTO E INSTALAÇÃO. AF_10/2020 | UN | 67.67 | 65.18 | SINAPI 03/2024
92947 | LUVA DE REDUÇÃO, EM FERRO GALVANIZADO, 2" X 1 1/4", CONEXÃO ROSQUEADA, INSTALADO EM REDE DE ALIMENTAÇÃO PARA SPRINKLER - FORNECIMENTO E INSTALAÇÃO. AF_10/2020 | UN | 67.67 | 65.18 | SINAPI 03/2024
92948 | LUVA DE REDUÇÃO, EM FERRO GALVANIZADO, 2" X 1", CONEXÃO ROSQUEADA, INSTALADO EM REDE DE ALIMENTAÇÃO PARA SPRINKLER - FORNECIMENTO E INSTALAÇÃO. AF_10/2020 | UN | 67.67 | 65.18 | SINAPI 03/2024
92949 | LUVA DE REDUÇÃO, EM FERRO GALVANIZADO, 2 1/2" X 1 1/2", CONEXÃO ROSQUEADA, INSTALADO EM REDE DE ALIMENTAÇÃO PARA SPRINKLER - FORNECIMENTO E INSTALAÇÃO. AF_10/2020 | UN | 102.96 | 100.21 | SINAPI 03/2024
92950 | LUVA DE REDUÇÃO, EM FERRO GALVANIZADO, 2 1/2" X 2", CONEXÃO ROSQUEADA, INSTALADO EM REDE DE ALIMENTAÇÃO PARA SPRINKLER - FORNECIMENTO E INSTALAÇÃO. AF_10/2020 | UN | 102.96 | 100.21 | SINAPI 03/2024
92951 | LUVA DE REDUÇÃO, EM FERRO GALVANIZADO, 3" X 2 1/2", CONEXÃO ROSQUEADA, INSTALADO EM REDE DE ALIMENTAÇÃO PARA SPRINKLER - FORNECIMENTO E INSTALAÇÃO. AF_10/2020 | UN | 145.46 | 142.46 | SINAPI 03/2024
92952 | LUVA DE REDUÇÃO, EM FERRO GALVANIZADO, 3" X 2", CONEXÃO ROSQUEADA, INSTALADO EM REDE DE ALIMENTAÇÃO PARA SPRINKLER - FORNECIMENTO E INSTALAÇÃO. AF_10/2020 | UN | 145.46 | 142.46 | SINAPI 03/2024
92953 | LUVA DE REDUÇÃO, EM FERRO GALVANIZADO, 3/4" X 1/2", CONEXÃO ROSQUEADA, INSTALADO EM RAMAIS E SUB-RAMAIS DE GÁS - FORNECIMENTO E INSTALAÇÃO. AF_10/2020 | UN | 30.33 | 28.28 | SINAPI 03/2024
93050 | LUVA PASSANTE EM COBRE, DN 22 MM, SEM ANEL DE SOLDA, INSTALADO EM PRUMADA DE HIDRÁULICA PREDIAL - FORNECIMENTO E INSTALAÇÃO. AF_04/2022 | UN | 11.85 | 11.44 | SINAPI 03/2024
93052 | JUNTA DE EXPANSÃO EM COBRE, DN 22 MM, PONTA X PONTA, INSTALADO EM PRUMADA DE HIDRÁULICA PREDIAL - FORNECIMENTO E INSTALAÇÃO. AF_04/2022 | UN | 496.06 | 495.65 | SINAPI 03/2024
93054 | CONECTOR EM BRONZE/LATÃO, DN 22 MM X 3/4", SEM ANEL DE SOLDA, BOLSA X ROSCA F, INSTALADO EM PRUMADA DE HIDRÁULICA PREDIAL - FORNECIMENTO E INSTALAÇÃO. AF_04/2022 | UN | 22.92 | 22.33 | SINAPI 03/2024
93055 | CURVA DE TRANSPOSIÇÃO EM BRONZE/LATÃO, DN 22 MM, SEM ANEL DE SOLDA, BOLSA X BOLSA, INSTALADO EM PRUMADA DE HIDRÁULICA PREDIAL - FORNECIMENTO E INSTALAÇÃO. AF_04/2022 | UN | 43.92 | 43.51 | SINAPI 03/2024
93056 | LUVA PASSANTE EM COBRE, DN 28 MM, SEM ANEL DE SOLDA, INSTALADO EM PRUMADA DE HIDRÁULICA PREDIAL - FORNECIMENTO E INSTALAÇÃO. AF_04/2022 | UN | 17.49 | 16.96 | SINAPI 03/2024
93057 | BUCHA DE REDUÇÃO EM COBRE, DN 28 MM X 22 MM, SEM ANEL DE SOLDA, PONTA X BOLSA, INSTALADO EM PRUMADA DE HIDRÁULICA PREDIAL - FORNECIMENTO E INSTALAÇÃO. AF_04/2022 | UN | 14.62 | 14.15 | SINAPI 03/2024
93058 | JUNTA DE EXPANSÃO EM COBRE, DN 28 MM, PONTA X PONTA, INSTALADO EM PRUMADA DE HIDRÁULICA PREDIAL - FORNECIMENTO E INSTALAÇÃO. AF_04/2022 | UN | 545.95 | 545.42 | SINAPI 03/2024
93059 | CONECTOR EM BRONZE/LATÃO, DN 28 MM X 1/2", SEM ANEL DE SOLDA, BOLSA X ROSCA F, INSTALADO EM PRUMADA DE HIDRÁULICA PREDIAL - FORNECIMENTO E INSTALAÇÃO. AF_04/2022 | UN | 29.24 | 28.74 | SINAPI 03/2024
93060 | CURVA DE TRANSPOSIÇÃO EM BRONZE/LATÃO, DN 28 MM, SEM ANEL DE SOLDA, BOLSA X BOLSA, INSTALADO EM PRUMADA DE HIDRÁULICA PREDIAL - FORNECIMENTO E INSTALAÇÃO. AF_04/2022 | UN | 76.45 | 75.92 | SINAPI 03/2024
93061 | LUVA PASSANTE EM COBRE, DN 35 MM, SEM ANEL DE SOLDA, INSTALADO EM PRUMADA DE HIDRÁULICA PREDIAL - FORNECIMENTO E INSTALAÇÃO. AF_04/2022 | UN | 32.23 | 31.57 | SINAPI 03/2024
93062 | BUCHA DE REDUÇÃO EM COBRE, DN 35 MM X 28 MM, SEM ANEL DE SOLDA, PONTA X BOLSA, INSTALADO EM PRUMADA DE HIDRÁULICA PREDIAL - FORNECIMENTO E INSTALAÇÃO. AF_04/2022 | UN | 27.29 | 26.7 | SINAPI 03/2024
93063 | JUNTA DE EXPANSÃO EM BRONZE/LATÃO, DN 35 MM, PONTA X PONTA, INSTALADO EM PRUMADA DE HIDRÁULICA PREDIAL - FORNECIMENTO E INSTALAÇÃO. AF_04/2022 | UN | 625.77 | 625.11 | SINAPI 03/2024
93064 | LUVA PASSANTE EM COBRE, DN 42 MM, SEM ANEL DE SOLDA, INSTALADO EM PRUMADA DE HIDRÁULICA PREDIAL - FORNECIMENTO E INSTALAÇÃO. AF_04/2022 | UN | 48.9 | 48.09 | SINAPI 03/2024
93065 | BUCHA DE REDUÇÃO EM COBRE, DN 42 MM X 35 MM, SEM ANEL DE SOLDA, PONTA X BOLSA, INSTALADO EM PRUMADA DE HIDRÁULICA PREDIAL - FORNECIMENTO E INSTALAÇÃO. AF_04/2022 | UN | 43.94 | 43.2 | SINAPI 03/2024
93066 | JUNTA DE EXPANSÃO EM BRONZE/LATÃO, DN 42 MM, PONTA X PONTA, INSTALADO EM PRUMADA DE HIDRÁULICA PREDIAL - FORNECIMENTO E INSTALAÇÃO. AF_04/2022 | UN | 785.26 | 784.45 | SINAPI 03/2024
93067 | LUVA PASSANTE EM COBRE, DN 54 MM, SEM ANEL DE SOLDA, INSTALADO EM PRUMADA DE HIDRÁULICA PREDIAL - FORNECIMENTO E INSTALAÇÃO. AF_04/2022 | UN | 72.28 | 71.24 | SINAPI 03/2024
93068 | BUCHA DE REDUÇÃO EM COBRE, DN 54 MM X 42 MM, SEM ANEL DE SOLDA, PONTA X BOLSA, INSTALADO EM PRUMADA DE HIDRÁULICA PREDIAL - FORNECIMENTO E INSTALAÇÃO. AF_04/2022 | UN | 61.57 | 60.64 | SINAPI 03/2024
93069 | JUNTA DE EXPANSÃO EM BRONZE/LATÃO, DN 54 MM, PONTA X PONTA, INSTALADO EM PRUMADA DE HIDRÁULICA PREDIAL - FORNECIMENTO E INSTALAÇÃO. AF_04/2022 | UN | 1088.26 | 1087.22 | SINAPI 03/2024
93070 | LUVA PASSANTE EM COBRE, DN 66 MM, SEM ANEL DE SOLDA, INSTALADO EM PRUMADA DE HIDRÁULICA PREDIAL - FORNECIMENTO E INSTALAÇÃO. AF_04/2022 | UN | 178.75 | 177.48 | SINAPI 03/2024
93071 | BUCHA DE REDUÇÃO EM COBRE, DN 66 MM X 54 MM, SEM ANEL DE SOLDA, PONTA X BOLSA, INSTALADO EM PRUMADA DE HIDRÁULICA PREDIAL - FORNECIMENTO E INSTALAÇÃO. AF_04/2022 | UN | 164.29 | 163.13 | SINAPI 03/2024
93072 | JUNTA DE EXPANSÃO EM BRONZE/LATÃO, DN 66 MM, PONTA X PONTA, INSTALADO EM PRUMADA DE HIDRÁULICA PREDIAL - FORNECIMENTO E INSTALAÇÃO. AF_04/2022 | UN | 1435.96 | 1434.69 | SINAPI 03/2024
93074 | CURVA EM COBRE, DN 15 MM, 45 GRAUS, SEM ANEL DE SOLDA, BOLSA X BOLSA, INSTALADO EM RAMAL DE DISTRIBUIÇÃO DE HIDRÁULICA PREDIAL - FORNECIMENTO E INSTALAÇÃO. AF_04/2022 | UN | 15.58 | 14.54 | SINAPI 03/2024
93075 | COTOVELO EM BRONZE/LATÃO, DN 15 MM X 1/2", 90 GRAUS, SEM ANEL DE SOLDA, BOLSA X ROSCA F, INSTALADO EM RAMAL DE DISTRIBUIÇÃO DE HIDRÁULICA PREDIAL - FORNECIMENTO E INSTALAÇÃO. AF_04/2022 | UN | 20.82 | 20.05 | SINAPI 03/2024
93076 | CURVA EM COBRE, DN 22 MM, 45 GRAUS, SEM ANEL DE SOLDA, BOLSA X BOLSA, INSTALADO EM RAMAL DE DISTRIBUIÇÃO DE HIDRÁULICA PREDIAL - FORNECIMENTO E INSTALAÇÃO. AF_04/2022 | UN | 23.61 | 22.41 | SINAPI 03/2024
93077 | COTOVELO EM BRONZE/LATÃO, DN 22 MM X 1/2", 90 GRAUS, SEM ANEL DE SOLDA, BOLSA X ROSCA F, INSTALADO EM RAMAL DE DISTRIBUIÇÃO DE HIDRÁULICA PREDIAL - FORNECIMENTO E INSTALAÇÃO. AF_04/2022 | UN | 28.81 | 27.96 | SINAPI 03/2024
93078 | COTOVELO EM BRONZE/LATÃO, DN 22 MM X 3/4", 90 GRAUS, SEM ANEL DE SOLDA, BOLSA X ROSCA F, INSTALADO EM RAMAL DE DISTRIBUIÇÃO DE HIDRÁULICA PREDIAL - FORNECIMENTO E INSTALAÇÃO. AF_04/2022 | UN | 32.5 | 31.52 | SINAPI 03/2024
93079 | CURVA EM COBRE, DN 28 MM, 45 GRAUS, SEM ANEL DE SOLDA, BOLSA X BOLSA, INSTALADO EM RAMAL DE DISTRIBUIÇÃO DE HIDRÁULICA PREDIAL - FORNECIMENTO E INSTALAÇÃO. AF_04/2022 | UN | 31.89 | 30.57 | SINAPI 03/2024
93080 | LUVA PASSANTE EM COBRE, DN 15 MM, SEM ANEL DE SOLDA, INSTALADO EM RAMAL DE DISTRIBUIÇÃO DE HIDRÁULICA PREDIAL - FORNECIMENTO E INSTALAÇÃO. AF_04/2022 | UN | 10.2 | 9.52 | SINAPI 03/2024
93081 | CONECTOR EM BRONZE/LATÃO, DN 15 MM X 1/2", SEM ANEL DE SOLDA, BOLSA X ROSCA F, INSTALADO EM RAMAL DE DISTRIBUIÇÃO DE HIDRÁULICA PREDIAL - FORNECIMENTO E INSTALAÇÃO. AF_04/2022 | UN | 19.28 | 18.69 | SINAPI 03/2024
93082 | CURVA DE TRANSPOSIÇÃO EM BRONZE/LATÃO, DN 15 MM, SEM ANEL DE SOLDA, BOLSA X BOLSA, INSTALADO EM RAMAL DE DISTRIBUIÇÃO DE HIDRÁULICA PREDIAL - FORNECIMENTO E INSTALAÇÃO. AF_04/2022 | UN | 24.79 | 24.11 | SINAPI 03/2024
93083 | JUNTA DE EXPANSÃO EM COBRE, DN 15 MM, PONTA X PONTA, INSTALADO EM RAMAL DE DISTRIBUIÇÃO DE HIDRÁULICA PREDIAL - FORNECIMENTO E INSTALAÇÃO. AF_04/2022 | UN | 430.49 | 429.81 | SINAPI 03/2024
93084 | LUVA PASSANTE EM COBRE, DN 22 MM, SEM ANEL DE SOLDA, INSTALADO EM RAMAL DE DISTRIBUIÇÃO DE HIDRÁULICA PREDIAL - FORNECIMENTO E INSTALAÇÃO. AF_04/2022 | UN | 15.55 | 14.75 | SINAPI 03/2024
93085 | BUCHA DE REDUÇÃO EM COBRE, DN 22 MM X 15 MM, SEM ANEL DE SOLDA, PONTA X BOLSA, INSTALADO EM RAMAL DE DISTRIBUIÇÃO DE HIDRÁULICA PREDIAL - FORNECIMENTO E INSTALAÇÃO. AF_04/2022 | UN | 17.39 | 16.28 | SINAPI 03/2024
93086 | JUNTA DE EXPANSÃO EM COBRE, DN 22 MM, PONTA X PONTA, INSTALADO EM RAMAL DE DISTRIBUIÇÃO DE HIDRÁULICA PREDIAL - FORNECIMENTO E INSTALAÇÃO. AF_04/2022 | UN | 499.76 | 498.96 | SINAPI 03/2024
93087 | CONECTOR EM BRONZE/LATÃO, DN 22 MM X 1/2", SEM ANEL DE SOLDA, BOLSA X ROSCA F, INSTALADO EM RAMAL DE DISTRIBUIÇÃO DE HIDRÁULICA PREDIAL - FORNECIMENTO E INSTALAÇÃO. AF_04/2022 | UN | 20.27 | 19.62 | SINAPI 03/2024
93088 | CONECTOR EM BRONZE/LATÃO, DN 22 MM X 3/4", SEM ANEL DE SOLDA, BOLSA X ROSCA F, INSTALADO EM RAMAL DE DISTRIBUIÇÃO DE HIDRÁULICA PREDIAL - FORNECIMENTO E INSTALAÇÃO. AF_04/2022 | UN | 25.05 | 24.27 | SINAPI 03/2024
93089 | CURVA DE TRANSPOSIÇÃO EM BRONZE/LATÃO, DN 22 MM, SEM ANEL DE SOLDA, BOLSA X BOLSA, INSTALADO EM RAMAL DE DISTRIBUIÇÃO DE HIDRÁULICA PREDIAL - FORNECIMENTO E INSTALAÇÃO. AF_04/2022 | UN | 47.62 | 46.82 | SINAPI 03/2024
93090 | LUVA PASSANTE EM COBRE, DN 28 MM, SEM ANEL DE SOLDA, INSTALADO EM RAMAL DE DISTRIBUIÇÃO DE HIDRÁULICA PREDIAL - FORNECIMENTO E INSTALAÇÃO. AF_04/2022 | UN | 20.9 | 20.01 | SINAPI 03/2024
93091 | BUCHA DE REDUÇÃO EM COBRE, DN 28 MM X 22 MM, SEM ANEL DE SOLDA, INSTALADO EM RAMAL DE DISTRIBUIÇÃO DE HIDRÁULICA PREDIAL - FORNECIMENTO E INSTALAÇÃO. AF_04/2022 | UN | 18.16 | 17.32 | SINAPI 03/2024
93092 | JUNTA DE EXPANSÃO EM COBRE, DN 28 MM, PONTA X PONTA, INSTALADO EM RAMAL DE DISTRIBUIÇÃO DE HIDRÁULICA PREDIAL - FORNECIMENTO E INSTALAÇÃO. AF_04/2022 | UN | 549.36 | 548.47 | SINAPI 03/2024
93093 | CONECTOR EM BRONZE/LATÃO, DN 28 MM X 1/2", SEM ANEL DE SOLDA, BOLSA X ROSCA F, INSTALADO EM RAMAL DE DISTRIBUIÇÃO DE HIDRÁULICA PREDIAL - FORNECIMENTO E INSTALAÇÃO. AF_04/2022 | UN | 30.95 | 30.27 | SINAPI 03/2024
93094 | CURVA DE TRANSPOSIÇÃO EM BRONZE/LATÃO, DN 28 MM, SEM ANEL DE SOLDA, BOLSA X BOLSA, INSTALADO EM RAMAL DE DISTRIBUIÇÃO DE HIDRÁULICA PREDIAL - FORNECIMENTO E INSTALAÇÃO. AF_04/2022 | UN | 79.86 | 78.97 | SINAPI 03/2024
93097 | CURVA EM COBRE, DN 15 MM, 45 GRAUS, SEM ANEL DE SOLDA, BOLSA X BOLSA, INSTALADO EM RAMAL E SUB-RAMAL DE HIDRÁULICA PREDIAL - FORNECIMENTO E INSTALAÇÃO. AF_04/2022 | UN | 15.92 | 14.85 | SINAPI 03/2024
93098 | COTOVELO EM BRONZE/LATÃO, DN 15 MM X 1/2", 90 GRAUS, SEM ANEL DE SOLDA, BOLSA X ROSCA F, INSTALADO EM RAMAL E SUB-RAMAL DE HIDRÁULICA PREDIAL - FORNECIMENTO E INSTALAÇÃO. AF_04/2022 | UN | 20.99 | 20.2 | SINAPI 03/2024
93099 | CURVA EM COBRE, DN 22 MM, 45 GRAUS, SEM ANEL DE SOLDA, BOLSA X BOLSA, INSTALADO EM RAMAL E SUB-RAMAL DE HIDRÁULICA PREDIAL - FORNECIMENTO E INSTALAÇÃO. AF_04/2022 | UN | 27.68 | 26.07 | SINAPI 03/2024
93100 | COTOVELO EM BRONZE/LATÃO, DN 22 MM X 1/2", 90 GRAUS, SEM ANEL DE SOLDA, BOLSA X ROSCA F, INSTALADO EM RAMAL E SUB-RAMAL DE HIDRÁULICA PREDIAL - FORNECIMENTO E INSTALAÇÃO. AF_04/2022 | UN | 30.85 | 29.79 | SINAPI 03/2024
93101 | COTOVELO EM BRONZE/LATÃO, DN 22 MM X 3/4", 90 GRAUS, SEM ANEL DE SOLDA, BOLSA X ROSCA F, INSTALADO EM RAMAL E SUB-RAMAL DE HIDRÁULICA PREDIAL - FORNECIMENTO E INSTALAÇÃO. AF_04/2022 | UN | 34.55 | 33.36 | SINAPI 03/2024
93102 | CURVA EM COBRE, DN 28 MM, 45 GRAUS, SEM ANEL DE SOLDA, BOLSA X BOLSA, INSTALADO EM RAMAL E SUB-RAMAL DE HIDRÁULICA PREDIAL - FORNECIMENTO E INSTALAÇÃO. AF_04/2022 | UN | 39.18 | 37.09 | SINAPI 03/2024
93103 | LUVA PASSANTE EM COBRE, DN 15 MM, SEM ANEL DE SOLDA, INSTALADO EM RAMAL E SUB-RAMAL DE HIDRÁULICA PREDIAL - FORNECIMENTO E INSTALAÇÃO. AF_04/2022 | UN | 10.42 | 9.72 | SINAPI 03/2024
93104 | CONECTOR EM BRONZE/LATÃO, DN 15 MM X 1/2", SEM ANEL DE SOLDA, BOLSA X ROSCA F, INSTALADO EM RAMAL E SUB-RAMAL DE HIDRÁULICA PREDIAL - FORNECIMENTO E INSTALAÇÃO. AF_04/2022 | UN | 19.39 | 18.78 | SINAPI 03/2024
93105 | CURVA DE TRANSPOSIÇÃO EM BRONZE/LATÃO, DN 15 MM, SEM ANEL DE SOLDA, BOLSA X BOLSA, INSTALADO EM RAMAL E SUB-RAMAL DE HIDRÁULICA PREDIAL - FORNECIMENTO E INSTALAÇÃO. AF_04/2022 | UN | 25.01 | 24.31 | SINAPI 03/2024
93106 | JUNTA DE EXPANSÃO EM COBRE, DN 15 MM, PONTA X PONTA, INSTALADO EM RAMAL E SUB-RAMAL DE HIDRÁULICA PREDIAL - FORNECIMENTO E INSTALAÇÃO. AF_04/2022 | UN | 430.71 | 430.01 | SINAPI 03/2024
93107 | LUVA PASSANTE EM COBRE, DN 22 MM, SEM ANEL DE SOLDA, INSTALADO EM RAMAL E SUB-RAMAL DE HIDRÁULICA PREDIAL - FORNECIMENTO E INSTALAÇÃO. AF_04/2022 | UN | 18.28 | 17.2 | SINAPI 03/2024
93108 | BUCHA DE REDUÇÃO EM COBRE, DN 22 MM X 15 MM, SEM ANEL DE SOLDA, PONTA X BOLSA, INSTALADO EM RAMAL E SUB-RAMAL DE HIDRÁULICA PREDIAL - FORNECIMENTO E INSTALAÇÃO. AF_04/2022 | UN | 15.35 | 14.46 | SINAPI 03/2024
93109 | JUNTA DE EXPANSÃO EM COBRE, DN 22 MM, PONTA X PONTA, INSTALADO EM RAMAL E SUB-RAMAL DE HIDRÁULICA PREDIAL - FORNECIMENTO E INSTALAÇÃO. AF_04/2022 | UN | 502.49 | 501.41 | SINAPI 03/2024
93110 | CONECTOR EM BRONZE/LATÃO, DN 22 MM X 1/2", SEM ANEL DE SOLDA, BOLSA X ROSCA F, INSTALADO EM RAMAL E SUB-RAMAL DE HIDRÁULICA PREDIAL - FORNECIMENTO E INSTALAÇÃO. AF_04/2022 | UN | 21.64 | 20.85 | SINAPI 03/2024
93111 | CONECTOR EM BRONZE/LATÃO, DN 22 MM X 3/4", SEM ANEL DE SOLDA, BOLSA X ROSCA F, INSTALADO EM RAMAL E SUB-RAMAL DE HIDRÁULICA PREDIAL - FORNECIMENTO E INSTALAÇÃO. AF_04/2022 | UN | 26.14 | 25.21 | SINAPI 03/2024
93112 | CURVA DE TRANSPOSIÇÃO EM BRONZE/LATÃO, DN 22 MM, SEM ANEL DE SOLDA, BOLSA X BOLSA, INSTALADO EM RAMAL E SUB-RAMAL DE HIDRÁULICA PREDIAL - FORNECIMENTO E INSTALAÇÃO. AF_04/2022 | UN | 50.35 | 49.27 | SINAPI 03/2024
93113 | LUVA PASSANTE EM COBRE, DN 28 MM, SEM ANEL DE SOLDA, INSTALADO EM RAMAL E SUB-RAMAL DE HIDRÁULICA PREDIAL - FORNECIMENTO E INSTALAÇÃO. AF_04/2022 | UN | 25.78 | 24.39 | SINAPI 03/2024
93114 | CONECTOR EM BRONZE/LATÃO, DN 28 MM X 1/2", SEM ANEL DE SOLDA, BOLSA X ROSCA F, INSTALADO EM RAMAL E SUB-RAMAL DE HIDRÁULICA PREDIAL - FORNECIMENTO E INSTALAÇÃO. AF_04/2022 | UN | 33.4 | 32.46 | SINAPI 03/2024
93115 | CURVA DE TRANSPOSIÇÃO EM BRONZE/LATÃO, DN 28 MM, SEM ANEL DE SOLDA, BOLSA X BOLSA, INSTALADO EM RAMAL E SUB-RAMAL DE HIDRÁULICA PREDIAL - FORNECIMENTO E INSTALAÇÃO. AF_04/2022 | UN | 84.74 | 83.35 | SINAPI 03/2024
93116 | JUNTA DE EXPANSÃO EM COBRE, DN 28 MM, PONTA X PONTA, INSTALADO EM RAMAL E SUB-RAMAL DE HIDRÁULICA PREDIAL - FORNECIMENTO E INSTALAÇÃO. AF_04/2022 | UN | 554.24 | 552.85 | SINAPI 03/2024
93117 | TE DUPLA CURVA EM BRONZE/LATÃO, DN 1/2" X 15 MM X 1/2", SEM ANEL DE SOLDA, ROSCA F X BOLSA X ROSCA F, INSTALADO EM RAMAL E SUB-RAMAL DE HIDRÁULICA PREDIAL - FORNECIMENTO E INSTALAÇÃO. AF_04/2022 | UN | 57.87 | 56.9 | SINAPI 03/2024
93118 | TE DUPLA CURVA EM BRONZE/LATÃO, DN 3/4" X 22 MM X 3/4", SEM ANEL DE SOLDA, ROSCA F X BOLSA X ROSCA F, INSTALADO EM RAMAL E SUB-RAMAL DE HIDRÁULICA PREDIAL - FORNECIMENTO E INSTALAÇÃO. AF_04/2022 | UN | 85.48 | 84 | SINAPI 03/2024
93119 | CURVA EM COBRE, DN 22 MM, 45 GRAUS, SEM ANEL DE SOLDA, BOLSA X BOLSA, INSTALADO EM PRUMADA DE HIDRÁULICA PREDIAL - FORNECIMENTO E INSTALAÇÃO. AF_04/2022 | UN | 18.09 | 17.48 | SINAPI 03/2024
93120 | COTOVELO EM BRONZE/LATÃO, DN 22 MM X 1/2", 90 GRAUS, SEM ANEL DE SOLDA, BOLSA X ROSCA F, INSTALADO EM PRUMADA DE HIDRÁULICA PREDIAL - FORNECIMENTO E INSTALAÇÃO. AF_04/2022 | UN | 26.06 | 25.51 | SINAPI 03/2024
93121 | COTOVELO EM BRONZE/LATÃO, DN 22 MM X 3/4", 90 GRAUS, SEM ANEL DE SOLDA, BOLSA X ROSCA F, INSTALADO EM PRUMADA DE HIDRÁULICA PREDIAL - FORNECIMENTO E INSTALAÇÃO. AF_04/2022 | UN | 29.75 | 29.07 | SINAPI 03/2024
93122 | CURVA EM COBRE, DN 28 MM, 45 GRAUS, SEM ANEL DE SOLDA, BOLSA X BOLSA, INSTALADO EM PRUMADA DE HIDRÁULICA PREDIAL - FORNECIMENTO E INSTALAÇÃO. AF_04/2022 | UN | 26.8 | 26.01 | SINAPI 03/2024
93123 | CURVA EM COBRE, DN 35 MM, 45 GRAUS, SEM ANEL DE SOLDA, BOLSA X BOLSA, INSTALADO EM PRUMADA DE HIDRÁULICA PREDIAL - FORNECIMENTO E INSTALAÇÃO. AF_04/2022 | UN | 57.7 | 56.7 | SINAPI 03/2024
93124 | CURVA EM COBRE, DN 42 MM, 45 GRAUS, SEM ANEL DE SOLDA, BOLSA X BOLSA, INSTALADO EM PRUMADA DE HIDRÁULICA PREDIAL - FORNECIMENTO E INSTALAÇÃO. AF_04/2022 | UN | 89.62 | 88.41 | SINAPI 03/2024
93125 | CURVA EM COBRE, DN 54 MM, 45 GRAUS, SEM ANEL DE SOLDA, BOLSA X BOLSA, INSTALADO EM PRUMADA DE HIDRÁULICA PREDIAL - FORNECIMENTO E INSTALAÇÃO. AF_04/2022 | UN | 131.2 | 129.63 | SINAPI 03/2024
93126 | CURVA EM COBRE, DN 66 MM, 45 GRAUS, SEM ANEL DE SOLDA, BOLSA X BOLSA, INSTALADO EM PRUMADA DE HIDRÁULICA PREDIAL - FORNECIMENTO E INSTALAÇÃO. AF_04/2022 | UN | 285.66 | 283.75 | SINAPI 03/2024
93133 | BUCHA DE REDUÇÃO EM COBRE, DN 28 MM X 22 MM, SEM ANEL DE SOLDA, INSTALADO EM RAMAL E SUB-RAMAL DE HIDRÁULICA PREDIAL - FORNECIMENTO E INSTALAÇÃO. AF_04/2022 | UN | 21.98 | 20.75 | SINAPI 03/2024
94465 | LUVA, EM FERRO GALVANIZADO, CONEXÃO ROSQUEADA, DN 50 (2"), INSTALADO EM RESERVAÇÃO DE ÁGUA DE EDIFICAÇÃO QUE POSSUA RESERVATÓRIO DE FIBRA/FIBROCIMENTO - FORNECIMENTO E INSTALAÇÃO. AF_06/2016 | UN | 62.32 | 59.92 | SINAPI 03/2024
94466 | NIPLE, EM FERRO GALVANIZADO, CONEXÃO ROSQUEADA, DN 50 (2"), INSTALADO EM RESERVAÇÃO DE ÁGUA DE EDIFICAÇÃO QUE POSSUA RESERVATÓRIO DE FIBRA/FIBROCIMENTO - FORNECIMENTO E INSTALAÇÃO. AF_06/2016 | UN | 62.35 | 59.95 | SINAPI 03/2024
94467 | LUVA, EM FERRO GALVANIZADO, CONEXÃO ROSQUEADA, DN 65 (2 1/2"), INSTALADO EM RESERVAÇÃO DE ÁGUA DE EDIFICAÇÃO QUE POSSUA RESERVATÓRIO DE FIBRA/FIBROCIMENTO - FORNECIMENTO E INSTALAÇÃO. AF_06/2016 | UN | 94.64 | 92.24 | SINAPI 03/2024
94468 | NIPLE, EM FERRO GALVANIZADO, CONEXÃO ROSQUEADA, DN 65 (2 1/2"), INSTALADO EM RESERVAÇÃO DE ÁGUA DE EDIFICAÇÃO QUE POSSUA RESERVATÓRIO DE FIBRA/FIBROCIMENTO - FORNECIMENTO E INSTALAÇÃO. AF_06/2016 | UN | 83.17 | 80.77 | SINAPI 03/2024
94469 | LUVA, EM FERRO GALVANIZADO, CONEXÃO ROSQUEADA, DN 80 (3"), INSTALADO EM RESERVAÇÃO DE ÁGUA DE EDIFICAÇÃO QUE POSSUA RESERVATÓRIO DE FIBRA/FIBROCIMENTO - FORNECIMENTO E INSTALAÇÃO. AF_06/2016 | UN | 136.82 | 133.82 | SINAPI 03/2024
94470 | NIPLE, EM FERRO GALVANIZADO, CONEXÃO ROSQUEADA, DN 80 (3"), INSTALADO EM RESERVAÇÃO DE ÁGUA DE EDIFICAÇÃO QUE POSSUA RESERVATÓRIO DE FIBRA/FIBROCIMENTO - FORNECIMENTO E INSTALAÇÃO. AF_06/2016 | UN | 126.61 | 123.61 | SINAPI 03/2024
94471 | COTOVELO 90 GRAUS, EM FERRO GALVANIZADO, CONEXÃO ROSQUEADA, DN 50 (2"), INSTALADO EM RESERVAÇÃO DE ÁGUA DE EDIFICAÇÃO QUE POSSUA RESERVATÓRIO DE FIBRA/FIBROCIMENTO - FORNECIMENTO E INSTALAÇÃO. AF_06/2016 | UN | 90.2 | 86.6 | SINAPI 03/2024
94472 | COTOVELO 45 GRAUS, EM FERRO GALVANIZADO, CONEXÃO ROSQUEADA, DN 50 (2"), INSTALADO EM RESERVAÇÃO DE ÁGUA DE EDIFICAÇÃO QUE POSSUA RESERVATÓRIO DE FIBRA/FIBROCIMENTO - FORNECIMENTO E INSTALAÇÃO. AF_06/2016 | UN | 92.75 | 89.15 | SINAPI 03/2024
94473 | COTOVELO 90 GRAUS, EM FERRO GALVANIZADO, CONEXÃO ROSQUEADA, DN 65 (2 1/2"), INSTALADO EM RESERVAÇÃO DE ÁGUA DE EDIFICAÇÃO QUE POSSUA RESERVATÓRIO DE FIBRA/FIBROCIMENTO - FORNECIMENTO E INSTALAÇÃO. AF_06/2016 | UN | 135.87 | 132.27 | SINAPI 03/2024
94474 | COTOVELO 45 GRAUS, EM FERRO GALVANIZADO, CONEXÃO ROSQUEADA, DN 65 (2 1/2"), INSTALADO EM RESERVAÇÃO DE ÁGUA DE EDIFICAÇÃO QUE POSSUA RESERVATÓRIO DE FIBRA/FIBROCIMENTO - FORNECIMENTO E INSTALAÇÃO. AF_06/2016 | UN | 147.1 | 143.5 | SINAPI 03/2024
94475 | COTOVELO 90 GRAUS, EM FERRO GALVANIZADO, CONEXÃO ROSQUEADA, DN 80 (3"), INSTALADO EM RESERVAÇÃO DE ÁGUA DE EDIFICAÇÃO QUE POSSUA RESERVATÓRIO DE FIBRA/FIBROCIMENTO - FORNECIMENTO E INSTALAÇÃO. AF_06/2016 | UN | 186.1 | 181.6 | SINAPI 03/2024
94476 | COTOVELO 45 GRAUS, EM FERRO GALVANIZADO, CONEXÃO ROSQUEADA, DN 80 (3"), INSTALADO EM RESERVAÇÃO DE ÁGUA DE EDIFICAÇÃO QUE POSSUA RESERVATÓRIO DE FIBRA/FIBROCIMENTO - FORNECIMENTO E INSTALAÇÃO. AF_06/2016 | UN | 207.74 | 203.24 | SINAPI 03/2024
94477 | TÊ, EM FERRO GALVANIZADO, CONEXÃO ROSQUEADA, DN 50 (2"), INSTALADO EM RESERVAÇÃO DE ÁGUA DE EDIFICAÇÃO QUE POSSUA RESERVATÓRIO DE FIBRA/FIBROCIMENTO - FORNECIMENTO E INSTALAÇÃO. AF_06/2016 | UN | 120.01 | 115.21 | SINAPI 03/2024
94478 | TÊ, EM FERRO GALVANIZADO, CONEXÃO ROSQUEADA, DN 65 (2 1/2"), INSTALADO EM RESERVAÇÃO DE ÁGUA DE EDIFICAÇÃO QUE POSSUA RESERVATÓRIO DE FIBRA/FIBROCIMENTO - FORNECIMENTO E INSTALAÇÃO. AF_06/2016 | UN | 186.57 | 181.77 | SINAPI 03/2024
94479 | TÊ, EM FERRO GALVANIZADO, CONEXÃO ROSQUEADA, DN 80 (3"), INSTALADO EM RESERVAÇÃO DE ÁGUA DE EDIFICAÇÃO QUE POSSUA RESERVATÓRIO DE FIBRA/FIBROCIMENTO - FORNECIMENTO E INSTALAÇÃO. AF_06/2016 | UN | 245.81 | 239.81 | SINAPI 03/2024
94606 | LUVA EM COBRE, DN 54 MM, SEM ANEL DE SOLDA, INSTALADO EM RESERVAÇÃO DE ÁGUA DE EDIFICAÇÃO QUE POSSUA RESERVATÓRIO DE FIBRA/FIBROCIMENTO - FORNECIMENTO E INSTALAÇÃO. AF_06/2016 | UN | 84.09 | 81.27 | SINAPI 03/2024
94608 | LUVA EM COBRE, DN 66 MM, SEM ANEL DE SOLDA, INSTALADO EM RESERVAÇÃO DE ÁGUA DE EDIFICAÇÃO QUE POSSUA RESERVATÓRIO DE FIBRA/FIBROCIMENTO - FORNECIMENTO E INSTALAÇÃO. AF_06/2016 | UN | 193.67 | 190.85 | SINAPI 03/2024
94610 | LUVA EM COBRE, DN 79 MM, SEM ANEL DE SOLDA, INSTALADO EM RESERVAÇÃO DE ÁGUA DE EDIFICAÇÃO QUE POSSUA RESERVATÓRIO DE FIBRA/FIBROCIMENTO - FORNECIMENTO E INSTALAÇÃO. AF_06/2016 | UN | 284.16 | 281.09 | SINAPI 03/2024
94612 | LUVA DE COBRE, DN 104 MM, SEM ANEL DE SOLDA, INSTALADO EM RESERVAÇÃO DE ÁGUA DE EDIFICAÇÃO QUE POSSUA RESERVATÓRIO DE FIBRA/FIBROCIMENTO - FORNECIMENTO E INSTALAÇÃO. AF_06/2016 | UN | 394.79 | 391.72 | SINAPI 03/2024
94614 | COTOVELO EM COBRE, DN 54 MM, 90 GRAUS, SEM ANEL DE SOLDA, INSTALADO EM RESERVAÇÃO DE ÁGUA DE EDIFICAÇÃO QUE POSSUA RESERVATÓRIO DE FIBRA/FIBROCIMENTO - FORNECIMENTO E INSTALAÇÃO. AF_06/2016 | UN | 140.54 | 136.31 | SINAPI 03/2024
94615 | CURVA EM COBRE, DN 54 MM, 45 GRAUS, SEM ANEL DE SOLDA, BOLSA X BOLSA, INSTALADO EM RESERVAÇÃO DE ÁGUA DE EDIFICAÇÃO QUE POSSUA RESERVATÓRIO DE FIBRA/FIBROCIMENTO - FORNECIMENTO E INSTALAÇÃO. AF_06/2016 | UN | 157.74 | 153.51 | SINAPI 03/2024
94616 | COTOVELO EM COBRE, DN 66 MM, 90 GRAUS, SEM ANEL DE SOLDA, INSTALADO EM RESERVAÇÃO DE ÁGUA DE EDIFICAÇÃO QUE POSSUA RESERVATÓRIO DE FIBRA/FIBROCIMENTO - FORNECIMENTO E INSTALAÇÃO. AF_06/2016 | UN | 366.62 | 362.39 | SINAPI 03/2024
94617 | CURVA EM COBRE, DN 66 MM, 45 GRAUS, SEM ANEL DE SOLDA, BOLSA X BOLSA, INSTALADO EM RESERVAÇÃO DE ÁGUA DE EDIFICAÇÃO QUE POSSUA RESERVATÓRIO DE FIBRA/FIBROCIMENTO - FORNECIMENTO E INSTALAÇÃO. AF_06/2016 | UN | 306.81 | 302.58 | SINAPI 03/2024
94618 | COTOVELO EM COBRE, DN 79 MM, 90 GRAUS, SEM ANEL DE SOLDA, INSTALADO EM RESERVAÇÃO DE ÁGUA DE EDIFICAÇÃO QUE POSSUA RESERVATÓRIO DE FIBRA/FIBROCIMENTO - FORNECIMENTO E INSTALAÇÃO. AF_06/2016 | UN | 361.47 | 356.86 | SINAPI 03/2024
94620 | COTOVELO EM COBRE, DN 104 MM, 90 GRAUS, SEM ANEL DE SOLDA, INSTALADO EM RESERVAÇÃO DE ÁGUA DE EDIFICAÇÃO QUE POSSUA RESERVATÓRIO DE FIBRA/FIBROCIMENTO - FORNECIMENTO E INSTALAÇÃO. AF_06/2016 | UN | 808.86 | 804.25 | SINAPI 03/2024
94622 | TE EM COBRE, DN 54 MM, SEM ANEL DE SOLDA, INSTALADO EM RESERVAÇÃO DE ÁGUA DE EDIFICAÇÃO QUE POSSUA RESERVATÓRIO DE FIBRA/FIBROCIMENTO - FORNECIMENTO E INSTALAÇÃO. AF_06/2016 | UN | 203.89 | 198.24 | SINAPI 03/2024
94623 | TE EM COBRE, DN 66 MM, SEM ANEL DE SOLDA, INSTALADO EM RESERVAÇÃO DE ÁGUA DE EDIFICAÇÃO QUE POSSUA RESERVATÓRIO DE FIBRA/FIBROCIMENTO - FORNECIMENTO E INSTALAÇÃO. AF_06/2016 | UN | 455.36 | 449.71 | SINAPI 03/2024
94624 | TE EM COBRE, DN 79 MM, SEM ANEL DE SOLDA, INSTALADO EM RESERVAÇÃO DE ÁGUA DE EDIFICAÇÃO QUE POSSUA RESERVATÓRIO DE FIBRA/FIBROCIMENTO - FORNECIMENTO E INSTALAÇÃO. AF_06/2016 | UN | 685.18 | 679.04 | SINAPI 03/2024
94625 | TE EM COBRE, DN 104 MM, SEM ANEL DE SOLDA, INSTALADO EM RESERVAÇÃO DE ÁGUA DE EDIFICAÇÃO QUE POSSUA RESERVATÓRIO DE FIBRA/FIBROCIMENTO - FORNECIMENTO E INSTALAÇÃO. AF_06/2016 | UN | 1404.77 | 1398.63 | SINAPI 03/2024
94656 | ADAPTADOR CURTO COM BOLSA E ROSCA PARA REGISTRO, PVC, SOLDÁVEL, DN 25 MM X 3/4 , INSTALADO EM RESERVAÇÃO DE ÁGUA DE EDIFICAÇÃO QUE POSSUA RESERVATÓRIO DE FIBRA/FIBROCIMENTO FORNECIMENTO E INSTALAÇÃO. AF_06/2016 | UN | 7.32 | 6.76 | SINAPI 03/2024
94657 | LUVA PVC, SOLDÁVEL, DN 25 MM, INSTALADA EM RESERVAÇÃO DE ÁGUA DE EDIFICAÇÃO QUE POSSUA RESERVATÓRIO DE FIBRA/FIBROCIMENTO FORNECIMENTO E INSTALAÇÃO. AF_06/2016 | UN | 7.26 | 6.7 | SINAPI 03/2024
94658 | ADAPTADOR CURTO COM BOLSA E ROSCA PARA REGISTRO, PVC, SOLDÁVEL, DN 32 MM X 1 , INSTALADO EM RESERVAÇÃO DE ÁGUA DE EDIFICAÇÃO QUE POSSUA RESERVATÓRIO DE FIBRA/FIBROCIMENTO FORNECIMENTO E INSTALAÇÃO. AF_06/2016 | UN | 8.12 | 7.56 | SINAPI 03/2024
94659 | LUVA PVC, SOLDÁVEL, DN 32 MM, INSTALADA EM RESERVAÇÃO DE ÁGUA DE EDIFICAÇÃO QUE POSSUA RESERVATÓRIO DE FIBRA/FIBROCIMENTO FORNECIMENTO E INSTALAÇÃO. AF_06/2016 | UN | 8.3 | 7.74 | SINAPI 03/2024
94660 | ADAPTADOR CURTO COM BOLSA E ROSCA PARA REGISTRO, PVC, SOLDÁVEL, DN 40 MM X 1 1/4 , INSTALADO EM RESERVAÇÃO DE ÁGUA DE EDIFICAÇÃO QUE POSSUA RESERVATÓRIO DE FIBRA/FIBROCIMENTO FORNECIMENTO E INSTALAÇÃO. AF_06/2016 | UN | 13.04 | 12.25 | SINAPI 03/2024
94661 | LUVA, PVC, SOLDÁVEL, DN 40 MM, INSTALADO EM RESERVAÇÃO DE ÁGUA DE EDIFICAÇÃO QUE POSSUA RESERVATÓRIO DE FIBRA/FIBROCIMENTO FORNECIMENTO E INSTALAÇÃO. AF_06/2016 | UN | 13.53 | 12.74 | SINAPI 03/2024
94662 | ADAPTADOR CURTO COM BOLSA E ROSCA PARA REGISTRO, PVC, SOLDÁVEL, DN 50 MM X 1 1/2 , INSTALADO EM RESERVAÇÃO DE ÁGUA DE EDIFICAÇÃO QUE POSSUA RESERVATÓRIO DE FIBRA/FIBROCIMENTO FORNECIMENTO E INSTALAÇÃO. AF_06/2016 | UN | 13.71 | 12.92 | SINAPI 03/2024
94663 | LUVA, PVC, SOLDÁVEL, DN 50 MM, INSTALADO EM RESERVAÇÃO DE ÁGUA DE EDIFICAÇÃO QUE POSSUA RESERVATÓRIO DE FIBRA/FIBROCIMENTO FORNECIMENTO E INSTALAÇÃO. AF_06/2016 | UN | 13.62 | 12.83 | SINAPI 03/2024
94664 | ADAPTADOR CURTO COM BOLSA E ROSCA PARA REGISTRO, PVC, SOLDÁVEL, DN 60 MM X 2 , INSTALADO EM RESERVAÇÃO DE ÁGUA DE EDIFICAÇÃO QUE POSSUA RESERVATÓRIO DE FIBRA/FIBROCIMENTO FORNECIMENTO E INSTALAÇÃO. AF_06/2016 | UN | 27.05 | 25.78 | SINAPI 03/2024
94665 | LUVA, PVC, SOLDÁVEL, DN 60 MM, INSTALADO EM RESERVAÇÃO DE ÁGUA DE EDIFICAÇÃO QUE POSSUA RESERVATÓRIO DE FIBRA/FIBROCIMENTO FORNECIMENTO E INSTALAÇÃO. AF_06/2016 | UN | 28.98 | 27.71 | SINAPI 03/2024
94666 | ADAPTADOR CURTO COM BOLSA E ROSCA PARA REGISTRO, PVC, SOLDÁVEL, DN 75 MM X 2 1/2 , INSTALADO EM RESERVAÇÃO DE ÁGUA DE EDIFICAÇÃO QUE POSSUA RESERVATÓRIO DE FIBRA/FIBROCIMENTO FORNECIMENTO E INSTALAÇÃO. AF_06/2016 | UN | 34.34 | 33.07 | SINAPI 03/2024
94667 | LUVA, PVC, SOLDÁVEL, DN 75 MM, INSTALADO EM RESERVAÇÃO DE ÁGUA DE EDIFICAÇÃO QUE POSSUA RESERVATÓRIO DE FIBRA/FIBROCIMENTO FORNECIMENTO E INSTALAÇÃO. AF_06/2016 | UN | 34.42 | 33.15 | SINAPI 03/2024
94668 | ADAPTADOR CURTO COM BOLSA E ROSCA PARA REGISTRO, PVC, SOLDÁVEL, DN 85 MM X 3 , INSTALADO EM RESERVAÇÃO DE ÁGUA DE EDIFICAÇÃO QUE POSSUA RESERVATÓRIO DE FIBRA/FIBROCIMENTO FORNECIMENTO E INSTALAÇÃO. AF_06/2016 | UN | 54.42 | 52.2 | SINAPI 03/2024
94669 | LUVA, PVC, SOLDÁVEL, DN 85 MM, INSTALADO EM RESERVAÇÃO DE ÁGUA DE EDIFICAÇÃO QUE POSSUA RESERVATÓRIO DE FIBRA/FIBROCIMENTO FORNECIMENTO E INSTALAÇÃO. AF_06/2016 | UN | 69.45 | 67.23 | SINAPI 03/2024
94670 | ADAPTADOR CURTO COM BOLSA E ROSCA PARA REGISTRO, PVC, SOLDÁVEL, DN 110 MM X 4 , INSTALADO EM RESERVAÇÃO DE ÁGUA DE EDIFICAÇÃO QUE POSSUA RESERVATÓRIO DE FIBRA/FIBROCIMENTO FORNECIMENTO E INSTALAÇÃO. AF_06/2016 | UN | 68.92 | 66.7 | SINAPI 03/2024
94671 | LUVA, PVC, SOLDÁVEL, DN 110 MM, INSTALADO EM RESERVAÇÃO DE ÁGUA DE EDIFICAÇÃO QUE POSSUA RESERVATÓRIO DE FIBRA/FIBROCIMENTO FORNECIMENTO E INSTALAÇÃO. AF_06/2016 | UN | 96.42 | 94.2 | SINAPI 03/2024
94672 | JOELHO 90 GRAUS COM BUCHA DE LATÃO, PVC, SOLDÁVEL, DN 25 MM, X 3/4" INSTALADO EM RESERVAÇÃO DE ÁGUA DE EDIFICAÇÃO QUE POSSUA RESERVATÓRIO DE FIBRA/FIBROCIMENTO FORNECIMENTO E INSTALAÇÃO. AF_06/2016 | UN | 11.31 | 10.47 | SINAPI 03/2024
94673 | CURVA 90 GRAUS, PVC, SOLDÁVEL, DN 25 MM, INSTALADO EM RESERVAÇÃO DE ÁGUA DE EDIFICAÇÃO QUE POSSUA RESERVATÓRIO DE FIBRA/FIBROCIMENTO FORNECIMENTO E INSTALAÇÃO. AF_06/2016 | UN | 11.8 | 10.96 | SINAPI 03/2024
94674 | JOELHO 90 GRAUS, PVC, SOLDÁVEL, DN 32 MM INSTALADO EM RESERVAÇÃO DE ÁGUA DE EDIFICAÇÃO QUE POSSUA RESERVATÓRIO DE FIBRA/FIBROCIMENTO FORNECIMENTO E INSTALAÇÃO. AF_06/2016 | UN | 11.3 | 10.46 | SINAPI 03/2024
94675 | CURVA 90 GRAUS, PVC, SOLDÁVEL, DN 32 MM, INSTALADO EM RESERVAÇÃO DE ÁGUA DE EDIFICAÇÃO QUE POSSUA RESERVATÓRIO DE FIBRA/FIBROCIMENTO FORNECIMENTO E INSTALAÇÃO. AF_06/2016 | UN | 14.86 | 14.02 | SINAPI 03/2024
94676 | JOELHO 90 GRAUS, PVC, SOLDÁVEL, DN 40 MM INSTALADO EM RESERVAÇÃO DE ÁGUA DE EDIFICAÇÃO QUE POSSUA RESERVATÓRIO DE FIBRA/FIBROCIMENTO FORNECIMENTO E INSTALAÇÃO. AF_06/2016 | UN | 18.74 | 17.56 | SINAPI 03/2024
94677 | CURVA 90 GRAUS, PVC, SOLDÁVEL, DN 40 MM, INSTALADO EM RESERVAÇÃO DE ÁGUA DE EDIFICAÇÃO QUE POSSUA RESERVATÓRIO DE FIBRA/FIBROCIMENTO FORNECIMENTO E INSTALAÇÃO. AF_06/2016 | UN | 24.13 | 22.95 | SINAPI 03/2024
94678 | JOELHO 90 GRAUS, PVC, SOLDÁVEL, DN 50 MM INSTALADO EM RESERVAÇÃO DE ÁGUA DE EDIFICAÇÃO QUE POSSUA RESERVATÓRIO DE FIBRA/FIBROCIMENTO FORNECIMENTO E INSTALAÇÃO. AF_06/2016 | UN | 17.94 | 16.76 | SINAPI 03/2024
94679 | CURVA 90 GRAUS, PVC, SOLDÁVEL, DN 50 MM, INSTALADO EM RESERVAÇÃO DE ÁGUA DE EDIFICAÇÃO QUE POSSUA RESERVATÓRIO DE FIBRA/FIBROCIMENTO FORNECIMENTO E INSTALAÇÃO. AF_06/2016 | UN | 25.03 | 23.85 | SINAPI 03/2024
94680 | JOELHO 90 GRAUS, PVC, SOLDÁVEL, DN 60 MM INSTALADO EM RESERVAÇÃO DE ÁGUA DE EDIFICAÇÃO QUE POSSUA RESERVATÓRIO DE FIBRA/FIBROCIMENTO FORNECIMENTO E INSTALAÇÃO. AF_06/2016 | UN | 48.78 | 46.87 | SINAPI 03/2024
94681 | CURVA 90 GRAUS, PVC, SOLDÁVEL, DN 60 MM, INSTALADO EM RESERVAÇÃO DE ÁGUA DE EDIFICAÇÃO QUE POSSUA RESERVATÓRIO DE FIBRA/FIBROCIMENTO FORNECIMENTO E INSTALAÇÃO. AF_06/2016 | UN | 53.31 | 51.4 | SINAPI 03/2024
94682 | JOELHO 90 GRAUS, PVC, SOLDÁVEL, DN 75 MM INSTALADO EM RESERVAÇÃO DE ÁGUA DE EDIFICAÇÃO QUE POSSUA RESERVATÓRIO DE FIBRA/FIBROCIMENTO FORNECIMENTO E INSTALAÇÃO. AF_06/2016 | UN | 98.5 | 96.59 | SINAPI 03/2024
94683 | CURVA 90 GRAUS, PVC, SOLDÁVEL, DN 75 MM, INSTALADO EM RESERVAÇÃO DE ÁGUA DE EDIFICAÇÃO QUE POSSUA RESERVATÓRIO DE FIBRA/FIBROCIMENTO FORNECIMENTO E INSTALAÇÃO. AF_06/2016 | UN | 69.41 | 67.5 | SINAPI 03/2024
94684 | JOELHO 90 GRAUS, PVC, SOLDÁVEL, DN 85 MM INSTALADO EM RESERVAÇÃO DE ÁGUA DE EDIFICAÇÃO QUE POSSUA RESERVATÓRIO DE FIBRA/FIBROCIMENTO FORNECIMENTO E INSTALAÇÃO. AF_06/2016 | UN | 131.39 | 128.05 | SINAPI 03/2024
94685 | CURVA 90 GRAUS, PVC, SOLDÁVEL, DN 85 MM, INSTALADO EM RESERVAÇÃO DE ÁGUA DE EDIFICAÇÃO QUE POSSUA RESERVATÓRIO DE FIBRA/FIBROCIMENTO FORNECIMENTO E INSTALAÇÃO. AF_06/2016 | UN | 100.55 | 97.21 | SINAPI 03/2024
94686 | JOELHO 90 GRAUS, PVC, SOLDÁVEL, DN 110 MM INSTALADO EM RESERVAÇÃO DE ÁGUA DE EDIFICAÇÃO QUE POSSUA RESERVATÓRIO DE FIBRA/FIBROCIMENTO FORNECIMENTO E INSTALAÇÃO. AF_06/2016 | UN | 223.7 | 220.36 | SINAPI 03/2024
94687 | CURVA 90 GRAUS, PVC, SOLDÁVEL, DN 110 MM, INSTALADO EM RESERVAÇÃO DE ÁGUA DE EDIFICAÇÃO QUE POSSUA RESERVATÓRIO DE FIBRA/FIBROCIMENTO FORNECIMENTO E INSTALAÇÃO. AF_06/2016 | UN | 203.23 | 199.89 | SINAPI 03/2024
94688 | TÊ, PVC, SOLDÁVEL, DN 25 MM INSTALADO EM RESERVAÇÃO DE ÁGUA DE EDIFICAÇÃO QUE POSSUA RESERVATÓRIO DE FIBRA/FIBROCIMENTO FORNECIMENTO E INSTALAÇÃO. AF_06/2016 | UN | 13.4 | 12.31 | SINAPI 03/2024
94689 | TÊ COM BUCHA DE LATÃO NA BOLSA CENTRAL, PVC, SOLDÁVEL, DN 25 MM X 3/4 , INSTALADO EM RESERVAÇÃO DE ÁGUA DE EDIFICAÇÃO QUE POSSUA RESERVATÓRIO DE FIBRA/FIBROCIMENTO FORNECIMENTO E INSTALAÇÃO. AF_06/2016 | UN | 16.06 | 14.97 | SINAPI 03/2024
94690 | TÊ, PVC, SOLDÁVEL, DN 32 MM INSTALADO EM RESERVAÇÃO DE ÁGUA DE EDIFICAÇÃO QUE POSSUA RESERVATÓRIO DE FIBRA/FIBROCIMENTO FORNECIMENTO E INSTALAÇÃO. AF_06/2016 | UN | 15.66 | 14.57 | SINAPI 03/2024
94691 | TÊ DE REDUÇÃO, PVC, SOLDÁVEL, DN 32 MM X 25 MM, INSTALADO EM RESERVAÇÃO DE ÁGUA DE EDIFICAÇÃO QUE POSSUA RESERVATÓRIO DE FIBRA/FIBROCIMENTO FORNECIMENTO E INSTALAÇÃO. AF_06/2016 | UN | 18.23 | 17.14 | SINAPI 03/2024
94692 | TÊ, PVC, SOLDÁVEL, DN 40 MM INSTALADO EM RESERVAÇÃO DE ÁGUA DE EDIFICAÇÃO QUE POSSUA RESERVATÓRIO DE FIBRA/FIBROCIMENTO FORNECIMENTO E INSTALAÇÃO. AF_06/2016 | UN | 26.53 | 24.96 | SINAPI 03/2024
94693 | TÊ DE REDUÇÃO, PVC, SOLDÁVEL, DN 40 MM X 32 MM, INSTALADO EM RESERVAÇÃO DE ÁGUA DE EDIFICAÇÃO QUE POSSUA RESERVATÓRIO DE FIBRA/FIBROCIMENTO FORNECIMENTO E INSTALAÇÃO. AF_06/2016 | UN | 26.04 | 24.47 | SINAPI 03/2024
94694 | TÊ, PVC, SOLDÁVEL, DN 50 MM INSTALADO EM RESERVAÇÃO DE ÁGUA DE EDIFICAÇÃO QUE POSSUA RESERVATÓRIO DE FIBRA/FIBROCIMENTO FORNECIMENTO E INSTALAÇÃO. AF_06/2016 | UN | 26.9 | 25.33 | SINAPI 03/2024
94695 | TÊ DE REDUÇÃO, PVC, SOLDÁVEL, DN 50 MM X 40 MM, INSTALADO EM RESERVAÇÃO DE ÁGUA DE EDIFICAÇÃO QUE POSSUA RESERVATÓRIO DE FIBRA/FIBROCIMENTO FORNECIMENTO E INSTALAÇÃO. AF_06/2016 | UN | 34.34 | 32.77 | SINAPI 03/2024
94696 | TÊ, PVC, SOLDÁVEL, DN 60 MM INSTALADO EM RESERVAÇÃO DE ÁGUA DE EDIFICAÇÃO QUE POSSUA RESERVATÓRIO DE FIBRA/FIBROCIMENTO FORNECIMENTO E INSTALAÇÃO. AF_06/2016 | UN | 59.24 | 56.7 | SINAPI 03/2024
94697 | TÊ, PVC, SOLDÁVEL, DN 75 MM INSTALADO EM RESERVAÇÃO DE ÁGUA DE EDIFICAÇÃO QUE POSSUA RESERVATÓRIO DE FIBRA/FIBROCIMENTO FORNECIMENTO E INSTALAÇÃO. AF_06/2016 | UN | 82.57 | 80.03 | SINAPI 03/2024
94698 | TÊ DE REDUÇÃO, PVC, SOLDÁVEL, DN 75 MM X 50 MM, INSTALADO EM RESERVAÇÃO DE ÁGUA DE EDIFICAÇÃO QUE POSSUA RESERVATÓRIO DE FIBRA/FIBROCIMENTO FORNECIMENTO E INSTALAÇÃO. AF_06/2016 | UN | 69.49 | 66.95 | SINAPI 03/2024
94699 | TÊ, PVC, SOLDÁVEL, DN 85 MM INSTALADO EM RESERVAÇÃO DE ÁGUA DE EDIFICAÇÃO QUE POSSUA RESERVATÓRIO DE FIBRA/FIBROCIMENTO FORNECIMENTO E INSTALAÇÃO. AF_06/2016 | UN | 125.74 | 121.28 | SINAPI 03/2024
94700 | TÊ DE REDUÇÃO, PVC, SOLDÁVEL, DN 85 MM X 60 MM, INSTALADO EM RESERVAÇÃO DE ÁGUA DE EDIFICAÇÃO QUE POSSUA RESERVATÓRIO DE FIBRA/FIBROCIMENTO FORNECIMENTO E INSTALAÇÃO. AF_06/2016 | UN | 143.65 | 139.19 | SINAPI 03/2024
94701 | TÊ, PVC, SOLDÁVEL, DN 110 MM INSTALADO EM RESERVAÇÃO DE ÁGUA DE EDIFICAÇÃO QUE POSSUA RESERVATÓRIO DE FIBRA/FIBROCIMENTO FORNECIMENTO E INSTALAÇÃO. AF_06/2016 | UN | 204.69 | 200.23 | SINAPI 03/2024
94702 | TÊ DE REDUÇÃO, PVC, SOLDÁVEL, DN 110 MM X 60 MM, INSTALADO EM RESERVAÇÃO DE ÁGUA DE EDIFICAÇÃO QUE POSSUA RESERVATÓRIO DE FIBRA/FIBROCIMENTO FORNECIMENTO E INSTALAÇÃO. AF_06/2016 | UN | 182.4 | 177.94 | SINAPI 03/2024
94703 | ADAPTADOR COM FLANGE E ANEL DE VEDAÇÃO, PVC, SOLDÁVEL, DN 25 MM X 3/4 , INSTALADO EM RESERVAÇÃO DE ÁGUA DE EDIFICAÇÃO QUE POSSUA RESERVATÓRIO DE FIBRA/FIBROCIMENTO FORNECIMENTO E INSTALAÇÃO. AF_06/2016 | UN | 21.23 | 20.29 | SINAPI 03/2024
94704 | ADAPTADOR COM FLANGE E ANEL DE VEDAÇÃO, PVC, SOLDÁVEL, DN 32 MM X 1 , INSTALADO EM RESERVAÇÃO DE ÁGUA DE EDIFICAÇÃO QUE POSSUA RESERVATÓRIO DE FIBRA/FIBROCIMENTO FORNECIMENTO E INSTALAÇÃO. AF_06/2016 | UN | 26.7 | 25.76 | SINAPI 03/2024
94705 | ADAPTADOR COM FLANGE E ANEL DE VEDAÇÃO, PVC, SOLDÁVEL, DN 40 MM X 1 1/4 , INSTALADO EM RESERVAÇÃO DE ÁGUA DE EDIFICAÇÃO QUE POSSUA RESERVATÓRIO DE FIBRA/FIBROCIMENTO FORNECIMENTO E INSTALAÇÃO. AF_06/2016 | UN | 34.82 | 33.88 | SINAPI 03/2024
94706 | ADAPTADOR COM FLANGE E ANEL DE VEDAÇÃO, PVC, SOLDÁVEL, DN 50 MM X 1 1/2 , INSTALADO EM RESERVAÇÃO DE ÁGUA DE EDIFICAÇÃO QUE POSSUA RESERVATÓRIO DE FIBRA/FIBROCIMENTO FORNECIMENTO E INSTALAÇÃO. AF_06/2016 | UN | 41.47 | 40.23 | SINAPI 03/2024
94707 | ADAPTADOR COM FLANGE E ANEL DE VEDAÇÃO, PVC, SOLDÁVEL, DN 60 MM X 2 , INSTALADO EM RESERVAÇÃO DE ÁGUA DE EDIFICAÇÃO QUE POSSUA RESERVATÓRIO DE FIBRA/FIBROCIMENTO FORNECIMENTO E INSTALAÇÃO. AF_06/2016 | UN | 58.74 | 57.5 | SINAPI 03/2024
94713 | ADAPTADOR COM FLANGES LIVRES, PVC, SOLDÁVEL, DN 75 MM X 2 1/2 , INSTALADO EM RESERVAÇÃO DE ÁGUA DE EDIFICAÇÃO QUE POSSUA RESERVATÓRIO DE FIBRA/FIBROCIMENTO FORNECIMENTO E INSTALAÇÃO. AF_06/2016 | UN | 214.92 | 212.8 | SINAPI 03/2024
94714 | ADAPTADOR COM FLANGES LIVRES, PVC, SOLDÁVEL, DN 85 MM X 3 , INSTALADO EM RESERVAÇÃO DE ÁGUA DE EDIFICAÇÃO QUE POSSUA RESERVATÓRIO DE FIBRA/FIBROCIMENTO FORNECIMENTO E INSTALAÇÃO. AF_06/2016 | UN | 295.8 | 293.68 | SINAPI 03/2024
94715 | ADAPTADOR COM FLANGES LIVRES, PVC, SOLDÁVEL, DN 110 MM X 4 , INSTALADO EM RESERVAÇÃO DE ÁGUA DE EDIFICAÇÃO QUE POSSUA RESERVATÓRIO DE FIBRA/FIBROCIMENTO FORNECIMENTO E INSTALAÇÃO. AF_06/2016 | UN | 262.13 | 260.01 | SINAPI 03/2024
94724 | CONECTOR, CPVC, SOLDÁVEL, DN 22 MM X 3/4", INSTALADO EM RESERVAÇÃO DE ÁGUA DE EDIFICAÇÃO QUE POSSUA RESERVATÓRIO DE FIBRA/FIBROCIMENTO - FORNECIMENTO E INSTALAÇÃO. AF_06/2016 | UN | 23.4 | 22.88 | SINAPI 03/2024
94725 | LUVA, CPVC, SOLDÁVEL, DN 22 MM, INSTALADO EM RESERVAÇÃO DE ÁGUA DE EDIFICAÇÃO QUE POSSUA RESERVATÓRIO DE FIBRA/FIBROCIMENTO - FORNECIMENTO E INSTALAÇÃO. AF_06/2016 | UN | 7.27 | 6.75 | SINAPI 03/2024
94726 | CONECTOR, CPVC, SOLDÁVEL, DN 28 MM X 1", INSTALADO EM RESERVAÇÃO DE ÁGUA DE EDIFICAÇÃO QUE POSSUA RESERVATÓRIO DE FIBRA/FIBROCIMENTO - FORNECIMENTO E INSTALAÇÃO. AF_06/2016 | UN | 28.62 | 28.1 | SINAPI 03/2024
94727 | LUVA, CPVC, SOLDÁVEL, DN 28 MM, INSTALADO EM RESERVAÇÃO DE ÁGUA DE EDIFICAÇÃO QUE POSSUA RESERVATÓRIO DE FIBRA/FIBROCIMENTO - FORNECIMENTO E INSTALAÇÃO. AF_06/2016 | UN | 9.67 | 9.15 | SINAPI 03/2024
94728 | CONECTOR, CPVC, SOLDÁVEL, DN 35 MM X 1 1/4", INSTALADO EM RESERVAÇÃO DE ÁGUA DE EDIFICAÇÃO QUE POSSUA RESERVATÓRIO DE FIBRA/FIBROCIMENTO - FORNECIMENTO E INSTALAÇÃO. AF_06/2016 | UN | 44.44 | 43.76 | SINAPI 03/2024
94729 | LUVA, CPVC, SOLDÁVEL, DN 35 MM, INSTALADO EM RESERVAÇÃO DE ÁGUA DE EDIFICAÇÃO QUE POSSUA RESERVATÓRIO DE FIBRA/FIBROCIMENTO - FORNECIMENTO E INSTALAÇÃO. AF_06/2016 | UN | 16.84 | 16.16 | SINAPI 03/2024
94730 | CONECTOR, CPVC, SOLDÁVEL, DN 42 MM X 1 1/2", INSTALADO EM RESERVAÇÃO DE ÁGUA DE EDIFICAÇÃO QUE POSSUA RESERVATÓRIO DE FIBRA/FIBROCIMENTO - FORNECIMENTO E INSTALAÇÃO. AF_06/2016 | UN | 52.8 | 52.12 | SINAPI 03/2024
94731 | LUVA, CPVC, SOLDÁVEL, DN 42 MM, INSTALADO EM RESERVAÇÃO DE ÁGUA DE EDIFICAÇÃO QUE POSSUA RESERVATÓRIO DE FIBRA/FIBROCIMENTO - FORNECIMENTO E INSTALAÇÃO. AF_06/2016 | UN | 20.56 | 19.88 | SINAPI 03/2024
94732 | CONECTOR, CPVC, SOLDÁVEL, DN 54 MM X 2", INSTALADO EM RESERVAÇÃO DE ÁGUA DE EDIFICAÇÃO QUE POSSUA RESERVATÓRIO DE FIBRA/FIBROCIMENTO - FORNECIMENTO E INSTALAÇÃO. AF_06/2016 | UN | 86.6 | 85.42 | SINAPI 03/2024
94733 | LUVA, CPVC, SOLDÁVEL, DN 54 MM, INSTALADO EM RESERVAÇÃO DE ÁGUA DE EDIFICAÇÃO QUE POSSUA RESERVATÓRIO DE FIBRA/FIBROCIMENTO - FORNECIMENTO E INSTALAÇÃO. AF_06/2016 | UN | 38.76 | 37.58 | SINAPI 03/2024
94734 | CONECTOR, CPVC, SOLDÁVEL, DN 73 MM X 2 1/2", INSTALADO EM RESERVAÇÃO DE ÁGUA DE EDIFICAÇÃO QUE POSSUA RESERVATÓRIO DE FIBRA/FIBROCIMENTO - FORNECIMENTO E INSTALAÇÃO. AF_06/2016 | UN | 299.25 | 298.07 | SINAPI 03/2024
94736 | CONECTOR, CPVC, SOLDÁVEL, DN 89 MM X 3", INSTALADO EM RESERVAÇÃO DE ÁGUA DE EDIFICAÇÃO QUE POSSUA RESERVATÓRIO DE FIBRA/FIBROCIMENTO - FORNECIMENTO E INSTALAÇÃO. AF_06/2016 | UN | 440.83 | 438.45 | SINAPI 03/2024
94737 | LUVA, CPVC, SOLDÁVEL, DN 89 MM, INSTALADO EM RESERVAÇÃO DE ÁGUA DE EDIFICAÇÃO QUE POSSUA RESERVATÓRIO DE FIBRA/FIBROCIMENTO - FORNECIMENTO E INSTALAÇÃO. AF_06/2016 | UN | 153.46 | 151.08 | SINAPI 03/2024
94738 | CONECTOR, CPVC, SOLDÁVEL, DN 114 MM X 4", INSTALADO EM RESERVAÇÃO DE ÁGUA DE EDIFICAÇÃO QUE POSSUA RESERVATÓRIO DE FIBRA/FIBROCIMENTO - FORNECIMENTO E INSTALAÇÃO. AF_06/2016 | UN | 1302.11 | 1299.73 | SINAPI 03/2024
94739 | LUVA, CPVC, SOLDÁVEL, DN 114 MM, INSTALADO EM RESERVAÇÃO DE ÁGUA DE EDIFICAÇÃO QUE POSSUA RESERVATÓRIO DE FIBRA/FIBROCIMENTO - FORNECIMENTO E INSTALAÇÃO. AF_06/2016 | UN | 174.54 | 172.16 | SINAPI 03/2024
94740 | JOELHO 90 GRAUS, CPVC, SOLDÁVEL, DN 22 MM, INSTALADO EM RESERVAÇÃO DE ÁGUA DE EDIFICAÇÃO QUE POSSUA RESERVATÓRIO DE FIBRA/FIBROCIMENTO - FORNECIMENTO E INSTALAÇÃO. AF_06/2016 | UN | 11.26 | 10.49 | SINAPI 03/2024
94741 | CURVA 90 GRAUS, CPVC, SOLDÁVEL, DN 22 MM, INSTALADO EM RESERVAÇÃO DE ÁGUA DE EDIFICAÇÃO QUE POSSUA RESERVATÓRIO DE FIBRA/FIBROCIMENTO - FORNECIMENTO E INSTALAÇÃO. AF_06/2016 | UN | 13.6 | 12.83 | SINAPI 03/2024
94742 | JOELHO 90 GRAUS, CPVC, SOLDÁVEL, DN 28 MM, INSTALADO EM RESERVAÇÃO DE ÁGUA DE EDIFICAÇÃO QUE POSSUA RESERVATÓRIO DE FIBRA/FIBROCIMENTO - FORNECIMENTO E INSTALAÇÃO. AF_06/2016 | UN | 15.23 | 14.46 | SINAPI 03/2024
94743 | CURVA 90 GRAUS, CPVC, SOLDÁVEL, DN 28 MM, INSTALADO EM RESERVAÇÃO DE ÁGUA DE EDIFICAÇÃO QUE POSSUA RESERVATÓRIO DE FIBRA/FIBROCIMENTO - FORNECIMENTO E INSTALAÇÃO. AF_06/2016 | UN | 18.75 | 17.98 | SINAPI 03/2024
94744 | JOELHO 90 GRAUS, CPVC, SOLDÁVEL, DN 35 MM, INSTALADO EM RESERVAÇÃO DE ÁGUA DE EDIFICAÇÃO QUE POSSUA RESERVATÓRIO DE FIBRA/FIBROCIMENTO - FORNECIMENTO E INSTALAÇÃO. AF_06/2016 | UN | 23.84 | 22.82 | SINAPI 03/2024
94746 | JOELHO 90 GRAUS, CPVC, SOLDÁVEL, DN 42 MM, INSTALADO EM RESERVAÇÃO DE ÁGUA DE EDIFICAÇÃO QUE POSSUA RESERVATÓRIO DE FIBRA/FIBROCIMENTO - FORNECIMENTO E INSTALAÇÃO. AF_06/2016 | UN | 31.15 | 30.13 | SINAPI 03/2024
94748 | JOELHO 90 GRAUS, CPVC, SOLDÁVEL, DN 54 MM, INSTALADO EM RESERVAÇÃO DE ÁGUA DE EDIFICAÇÃO QUE POSSUA RESERVATÓRIO DE FIBRA/FIBROCIMENTO - FORNECIMENTO E INSTALAÇÃO. AF_06/2016 | UN | 71.03 | 69.26 | SINAPI 03/2024
94750 | JOELHO 90 GRAUS, CPVC, SOLDÁVEL, DN 73 MM, INSTALADO EM RESERVAÇÃO DE ÁGUA DE EDIFICAÇÃO QUE POSSUA RESERVATÓRIO DE FIBRA/FIBROCIMENTO - FORNECIMENTO E INSTALAÇÃO. AF_06/2016 | UN | 132.25 | 130.48 | SINAPI 03/2024
94752 | JOELHO 90 GRAUS, CPVC, SOLDÁVEL, DN 89 MM, INSTALADO EM RESERVAÇÃO DE ÁGUA DE EDIFICAÇÃO QUE POSSUA RESERVATÓRIO DE FIBRA/FIBROCIMENTO - FORNECIMENTO E INSTALAÇÃO. AF_06/2016 | UN | 167.27 | 163.69 | SINAPI 03/2024
94754 | JOELHO 90 GRAUS, CPVC, SOLDÁVEL, DN 114 MM, INSTALADO EM RESERVAÇÃO DE ÁGUA DE EDIFICAÇÃO QUE POSSUA RESERVATÓRIO DE FIBRA/FIBROCIMENTO - FORNECIMENTO E INSTALAÇÃO. AF_06/2016 | UN | 219.28 | 215.7 | SINAPI 03/2024
94756 | TE, CPVC, SOLDÁVEL, DN 22 MM, INSTALADO EM RESERVAÇÃO DE ÁGUA DE EDIFICAÇÃO QUE POSSUA RESERVATÓRIO DE FIBRA/FIBROCIMENTO - FORNECIMENTO E INSTALAÇÃO. AF_06/2016 | UN | 14.34 | 13.32 | SINAPI 03/2024
94757 | TE, CPVC, SOLDÁVEL, DN 28 MM, INSTALADO EM RESERVAÇÃO DE ÁGUA DE EDIFICAÇÃO QUE POSSUA RESERVATÓRIO DE FIBRA/FIBROCIMENTO - FORNECIMENTO E INSTALAÇÃO. AF_06/2016 | UN | 18.33 | 17.31 | SINAPI 03/2024
94758 | TE, CPVC, SOLDÁVEL, DN 35 MM, INSTALADO EM RESERVAÇÃO DE ÁGUA DE EDIFICAÇÃO QUE POSSUA RESERVATÓRIO DE FIBRA/FIBROCIMENTO - FORNECIMENTO E INSTALAÇÃO. AF_06/2016 | UN | 44.19 | 42.83 | SINAPI 03/2024
94759 | TE, CPVC, SOLDÁVEL, DN 42 MM, INSTALADO EM RESERVAÇÃO DE ÁGUA DE EDIFICAÇÃO QUE POSSUA RESERVATÓRIO DE FIBRA/FIBROCIMENTO - FORNECIMENTO E INSTALAÇÃO. AF_06/2016 | UN | 52.84 | 51.48 | SINAPI 03/2024
94760 | TE, CPVC, SOLDÁVEL, DN 54 MM, INSTALADO EM RESERVAÇÃO DE ÁGUA DE EDIFICAÇÃO QUE POSSUA RESERVATÓRIO DE FIBRA/FIBROCIMENTO - FORNECIMENTO E INSTALAÇÃO. AF_06/2016 | UN | 89 | 86.64 | SINAPI 03/2024
94761 | TE, CPVC, SOLDÁVEL, DN 73 MM, INSTALADO EM RESERVAÇÃO DE ÁGUA DE EDIFICAÇÃO QUE POSSUA RESERVATÓRIO DE FIBRA/FIBROCIMENTO - FORNECIMENTO E INSTALAÇÃO. AF_06/2016 | UN | 177.01 | 174.65 | SINAPI 03/2024
94762 | TE, CPVC, SOLDÁVEL, DN 89 MM, INSTALADO EM RESERVAÇÃO DE ÁGUA DE EDIFICAÇÃO QUE POSSUA RESERVATÓRIO DE FIBRA/FIBROCIMENTO - FORNECIMENTO E INSTALAÇÃO. AF_06/2016 | UN | 225.38 | 220.62 | SINAPI 03/2024
94763 | TE, CPVC, SOLDÁVEL, DN 114 MM, INSTALADO EM RESERVAÇÃO DE ÁGUA DE EDIFICAÇÃO QUE POSSUA RESERVATÓRIO DE FIBRA/FIBROCIMENTO - FORNECIMENTO E INSTALAÇÃO. AF_06/2016 | UN | 269.72 | 264.96 | SINAPI 03/2024
94764 | ADAPTADOR COM FLANGE E ANEL DE VEDAÇÃO, CPVC, ROSCÁVEL, DN 15 MM, INSTALADO EM RESERVAÇÃO DE ÁGUA DE EDIFICAÇÃO QUE POSSUA RESERVATÓRIO DE FIBRA/FIBROCIMENTO - FORNECIMENTO E INSTALAÇÃO. AF_06/2016 | UN | 33.52 | 32.45 | SINAPI 03/2024
94765 | ADAPTADOR COM FLANGE E ANEL DE VEDAÇÃO, CPVC, ROSCÁVEL, DN 22 MM, INSTALADO EM RESERVAÇÃO DE ÁGUA DE EDIFICAÇÃO QUE POSSUA RESERVATÓRIO DE FIBRA/FIBROCIMENTO - FORNECIMENTO E INSTALAÇÃO. AF_06/2016 | UN | 36.04 | 34.97 | SINAPI 03/2024
94766 | ADAPTADOR COM FLANGE E ANEL DE VEDAÇÃO, CPVC, ROSCÁVEL, DN 28 MM, INSTALADO EM RESERVAÇÃO DE ÁGUA DE EDIFICAÇÃO QUE POSSUA RESERVATÓRIO DE FIBRA/FIBROCIMENTO - FORNECIMENTO E INSTALAÇÃO. AF_06/2016 | UN | 39.38 | 38.31 | SINAPI 03/2024
94767 | ADAPTADOR COM FLANGE E ANEL DE VEDAÇÃO, CPVC, ROSCÁVEL, DN 35 MM, INSTALADO EM RESERVAÇÃO DE ÁGUA DE EDIFICAÇÃO QUE POSSUA RESERVATÓRIO DE FIBRA/FIBROCIMENTO - FORNECIMENTO E INSTALAÇÃO. AF_06/2016 | UN | 56.34 | 55.27 | SINAPI 03/2024
94768 | ADAPTADOR COM FLANGE E ANEL DE VEDAÇÃO, CPVC, ROSCÁVEL, DN 42 MM, INSTALADO EM RESERVAÇÃO DE ÁGUA DE EDIFICAÇÃO QUE POSSUA RESERVATÓRIO DE FIBRA/FIBROCIMENTO - FORNECIMENTO E INSTALAÇÃO. AF_06/2016 | UN | 62.92 | 61.85 | SINAPI 03/2024
94769 | ADAPTADOR COM FLANGE E ANEL DE VEDAÇÃO, CPVC, ROSCÁVEL, DN 54 MM, INSTALADO EM RESERVAÇÃO DE ÁGUA DE EDIFICAÇÃO QUE POSSUA RESERVATÓRIO DE FIBRA/FIBROCIMENTO - FORNECIMENTO E INSTALAÇÃO. AF_06/2016 | UN | 86.22 | 84.81 | SINAPI 03/2024
94770 | ADAPTADOR COM FLANGES LIVRES, CPVC, ROSCÁVEL, DN 15 MM, INSTALADO EM RESERVAÇÃO DE ÁGUA DE EDIFICAÇÃO QUE POSSUA RESERVATÓRIO DE FIBRA/FIBROCIMENTO - FORNECIMENTO E INSTALAÇÃO. AF_06/2016 | UN | 40.52 | 38.72 | SINAPI 03/2024
94771 | ADAPTADOR COM FLANGES LIVRES, CPVC, ROSCÁVEL, DN 22 MM, INSTALADO EM RESERVAÇÃO DE ÁGUA DE EDIFICAÇÃO QUE POSSUA RESERVATÓRIO DE FIBRA/FIBROCIMENTO - FORNECIMENTO E INSTALAÇÃO. AF_06/2016 | UN | 43.04 | 41.24 | SINAPI 03/2024
94772 | ADAPTADOR COM FLANGES LIVRES, CPVC, ROSCÁVEL, DN 28 MM, INSTALADO EM RESERVAÇÃO DE ÁGUA DE EDIFICAÇÃO QUE POSSUA RESERVATÓRIO DE FIBRA/FIBROCIMENTO - FORNECIMENTO E INSTALAÇÃO. AF_06/2016 | UN | 46.38 | 44.58 | SINAPI 03/2024
94773 | ADAPTADOR COM FLANGES LIVRES, CPVC, ROSCÁVEL, DN 35 MM, INSTALADO EM RESERVAÇÃO DE ÁGUA DE EDIFICAÇÃO QUE POSSUA RESERVATÓRIO DE FIBRA/FIBROCIMENTO - FORNECIMENTO E INSTALAÇÃO. AF_06/2016 | UN | 63.34 | 61.54 | SINAPI 03/2024
94774 | ADAPTADOR COM FLANGES LIVRES, CPVC, ROSCÁVEL, DN 42 MM, INSTALADO EM RESERVAÇÃO DE ÁGUA DE EDIFICAÇÃO QUE POSSUA RESERVATÓRIO DE FIBRA/FIBROCIMENTO - FORNECIMENTO E INSTALAÇÃO. AF_06/2016 | UN | 69.92 | 68.12 | SINAPI 03/2024
94775 | ADAPTADOR COM FLANGES LIVRES, CPVC, ROSCÁVEL, DN 54 MM, INSTALADO EM RESERVAÇÃO DE ÁGUA DE EDIFICAÇÃO QUE POSSUA RESERVATÓRIO DE FIBRA/FIBROCIMENTO - FORNECIMENTO E INSTALAÇÃO. AF_06/2016 | UN | 95.51 | 93.12 | SINAPI 03/2024
94783 | ADAPTADOR COM FLANGE E ANEL DE VEDAÇÃO, PVC, SOLDÁVEL, DN 20 MM X 1/2 , INSTALADO EM RESERVAÇÃO DE ÁGUA DE EDIFICAÇÃO QUE POSSUA RESERVATÓRIO DE FIBRA/FIBROCIMENTO FORNECIMENTO E INSTALAÇÃO. AF_06/2016 | UN | 20.35 | 19.41 | SINAPI 03/2024
94785 | ADAPTADOR COM FLANGES LIVRES, PVC, SOLDÁVEL LONGO, DN 32 MM X 1 , INSTALADO EM RESERVAÇÃO DE ÁGUA DE EDIFICAÇÃO QUE POSSUA RESERVATÓRIO DE FIBRA/FIBROCIMENTO FORNECIMENTO E INSTALAÇÃO. AF_06/2016 | UN | 26.18 | 24.59 | SINAPI 03/2024
94789 | ADAPTADOR COM FLANGES LIVRES, PVC, SOLDÁVEL LONGO, DN 75 MM X 2 1/2 , INSTALADO EM RESERVAÇÃO DE ÁGUA DE EDIFICAÇÃO QUE POSSUA RESERVATÓRIO DE FIBRA/FIBROCIMENTO FORNECIMENTO E INSTALAÇÃO. AF_06/2016 | UN | 205.78 | 203.66 | SINAPI 03/2024
94790 | ADAPTADOR COM FLANGES LIVRES, PVC, SOLDÁVEL LONGO, DN 85 MM X 3 , INSTALADO EM RESERVAÇÃO DE ÁGUA DE EDIFICAÇÃO QUE POSSUA RESERVATÓRIO DE FIBRA/FIBROCIMENTO FORNECIMENTO E INSTALAÇÃO. AF_06/2016 | UN | 280.45 | 278.33 | SINAPI 03/2024
94791 | ADAPTADOR COM FLANGES LIVRES, PVC, SOLDÁVEL LONGO, DN 110 MM X 4 , INSTALADO EM RESERVAÇÃO DE ÁGUA DE EDIFICAÇÃO QUE POSSUA RESERVATÓRIO DE FIBRA/FIBROCIMENTO FORNECIMENTO E INSTALAÇÃO. AF_06/2016 | UN | 366.98 | 364.86 | SINAPI 03/2024
94863 | LUVA, CPVC, SOLDÁVEL, DN 73 MM, INSTALADO EM RESERVAÇÃO DE ÁGUA DE EDIFICAÇÃO QUE POSSUA RESERVATÓRIO DE FIBRA/FIBROCIMENTO - FORNECIMENTO E INSTALAÇÃO. AF_06/2016 | UN | 124.93 | 123.75 | SINAPI 03/2024
95237 | LUVA COM BUCHA DE LATÃO, PVC, SOLDÁVEL, DN 32MM X 1 , INSTALADO EM RAMAL DE DISTRIBUIÇÃO DE ÁGUA FORNECIMENTO E INSTALAÇÃO. AF_06/2022 | UN | 22.88 | 22.2 | SINAPI 03/2024
95693 | LUVA SIMPLES, PVC, SÉRIE NORMAL, ESGOTO PREDIAL, DN 150 MM, JUNTA ELÁSTICA, FORNECIDO E INSTALADO EM SUBCOLETOR AÉREO DE ESGOTO SANITÁRIO. AF_08/2022 | UN | 51.33 | 49.67 | SINAPI 03/2024
95694 | CURVA 90 GRAUS, PVC, SERIE R, ÁGUA PLUVIAL, DN 100 MM, JUNTA ELÁSTICA, FORNECIDO E INSTALADO EM RAMAL DE ENCAMINHAMENTO. AF_06/2022 | UN | 51.04 | 50.15 | SINAPI 03/2024
95695 | CURVA 90 GRAUS, PVC, SERIE R, ÁGUA PLUVIAL, DN 100 MM, JUNTA ELÁSTICA, FORNECIDO E INSTALADO EM CONDUTORES VERTICAIS DE ÁGUAS PLUVIAIS. AF_06/2022 | UN | 60.47 | 58.59 | SINAPI 03/2024
95696 | SPRINKLER TIPO PENDENTE, 68 °C, UNIÃO POR ROSCA DN 15 (1/2") - FORNECIMENTO E INSTALAÇÃO. AF_10/2020 | UN | 33.1 | 32.62 | SINAPI 03/2024
96637 | JOELHO 90 GRAUS, PPR, DN 25 MM, CLASSE PN 25, INSTALADO EM RAMAL OU SUB-RAMAL DE ÁGUA FORNECIMENTO E INSTALAÇÃO. AF_08/2022 | UN | 19.48 | 17.68 | SINAPI 03/2024
96638 | JOELHO 45 GRAUS, PPR, DN 25 MM, CLASSE PN 25, INSTALADO EM RAMAL OU SUB-RAMAL DE ÁGUA FORNECIMENTO E INSTALAÇÃO. AF_08/2022 | UN | 19.84 | 18.04 | SINAPI 03/2024
96639 | LUVA, PPR, DN 25 MM, CLASSE PN 25, INSTALADO EM RAMAL OU SUB-RAMAL DE ÁGUA FORNECIMENTO E INSTALAÇÃO. AF_08/2022 | UN | 13.42 | 12.22 | SINAPI 03/2024
96640 | CONECTOR MACHO, PPR, 25 X 1/2 , CLASSE PN 25, INSTALADO EM RAMAL OU SUB-RAMAL DE ÁGUA FORNECIMENTO E INSTALAÇÃO. AF_08/2022 | UN | 25.91 | 25.07 | SINAPI 03/2024
96641 | CONECTOR FÊMEA, PPR, 25 X 1/2 , CLASSE PN 25, INSTALADO EM RAMAL OU SUB-RAMAL DE ÁGUA FORNECIMENTO E INSTALAÇÃO. AF_08/2022 | UN | 18.07 | 17.23 | SINAPI 03/2024
96642 | TÊ NORMAL, PPR, DN 25 MM, CLASSE PN 25, INSTALADO EM RAMAL OU SUB-RAMAL DE ÁGUA FORNECIMENTO E INSTALAÇÃO. AF_08/2022 | UN | 25.72 | 23.32 | SINAPI 03/2024
96643 | TÊ MISTURADOR, PPR, 25 X 3/4 , CLASSE PN 25, INSTALADO EM RAMAL OU SUB-RAMAL DE ÁGUA FORNECIMENTO E INSTALAÇÃO. AF_08/2022 | UN | 46.01 | 44.31 | SINAPI 03/2024
96650 | JOELHO 90 GRAUS, PPR, DN 25 MM, CLASSE PN 25, INSTALADO EM RAMAL DE DISTRIBUIÇÃO FORNECIMENTO E INSTALAÇÃO. AF_08/2022 | UN | 10.5 | 9.65 | SINAPI 03/2024
96651 | JOELHO 45 GRAUS, PPR, DN 25 MM, CLASSE PN 25, INSTALADO EM RAMAL DE DISTRIBUIÇÃO DE ÁGUA FORNECIMENTO E INSTALAÇÃO. AF_08/2022 | UN | 10.86 | 10.01 | SINAPI 03/2024
96652 | JOELHO 90 GRAUS, PPR, DN 32 MM, CLASSE PN 25, INSTALADO EM RAMAL DE DISTRIBUIÇÃO - FORNECIMENTO E INSTALAÇÃO. AF_08/2022 | UN | 12.14 | 11.24 | SINAPI 03/2024
96653 | JOELHO 45 GRAUS, PPR, DN 32 MM, CLASSE PN 25, INSTALADO EM RAMAL DE DISTRIBUIÇÃO DE ÁGUA - FORNECIMENTO E INSTALAÇÃO. AF_08/2022 | UN | 15.19 | 14.29 | SINAPI 03/2024
96654 | JOELHO 90 GRAUS, PPR, DN 40 MM, CLASSE PN 25, INSTALADO EM RAMAL DE DISTRIBUIÇÃO - FORNECIMENTO E INSTALAÇÃO. AF_08/2022 | UN | 17.1 | 16.14 | SINAPI 03/2024
96655 | JOELHO 45 GRAUS, PPR, DN 40 MM, CLASSE PN 25, INSTALADO EM RAMAL DE DISTRIBUIÇÃO DE ÁGUA - FORNECIMENTO E INSTALAÇÃO. AF_08/2022 | UN | 22.06 | 21.1 | SINAPI 03/2024
96656 | LUVA, PPR, DN 25 MM, CLASSE PN 25, INSTALADO EM RAMAL DE DISTRIBUIÇÃO DE ÁGUA FORNECIMENTO E INSTALAÇÃO. AF_08/2022 | UN | 7.44 | 6.87 | SINAPI 03/2024
96657 | CONECTOR MACHO, PPR, 25 X 1/2, CLASSE PN 25, INSTALADO EM RAMAL DE DISTRIBUIÇÃO DE ÁGUA FORNECIMENTO E INSTALAÇÃO. AF_08/2022 | UN | 23.25 | 22.68 | SINAPI 03/2024
96658 | CONECTOR FÊMEA, PPR, 25 X 1/2 , CLASSE PN 25, INSTALADO EM RAMAL DE DISTRIBUIÇÃO DE ÁGUA FORNECIMENTO E INSTALAÇÃO. AF_08/2022 | UN | 15.41 | 14.84 | SINAPI 03/2024
96659 | LUVA, PPR, DN 32 MM, CLASSE PN 25, INSTALADO EM RAMAL DE DISTRIBUIÇÃO DE ÁGUA FORNECIMENTO E INSTALAÇÃO. AF_08/2022 | UN | 9.3 | 8.7 | SINAPI 03/2024
96660 | CONECTOR MACHO, PPR, 32 X 3/4", CLASSE PN 25, INSTALADO EM RAMAL DE DISTRIBUIÇÃO DE ÁGUA FORNECIMENTO E INSTALAÇÃO. AF_08/2022 | UN | 31.06 | 30.47 | SINAPI 03/2024
96661 | CONECTOR FÊMEA, PPR, 32 X 3/4", CLASSE PN 25, INSTALADO EM RAMAL DE DISTRIBUIÇÃO DE ÁGUA FORNECIMENTO E INSTALAÇÃO. AF_08/2022 | UN | 30.78 | 30.19 | SINAPI 03/2024
96662 | BUCHA DE REDUÇÃO, PPR, 32 X 25, CLASSE PN 25, INSTALADO EM RAMAL DE DISTRIBUIÇÃO DE ÁGUA FORNECIMENTO E INSTALAÇÃO. AF_08/2022 | UN | 10.14 | 9.55 | SINAPI 03/2024
96663 | LUVA, PPR, DN 40 MM, CLASSE PN 25, INSTALADO EM RAMAL DE DISTRIBUIÇÃO DE ÁGUA FORNECIMENTO E INSTALAÇÃO. AF_08/2022 | UN | 16.24 | 15.61 | SINAPI 03/2024
96664 | BUCHA DE REDUÇÃO, PPR, 40 X 25, CLASSE PN 25, INSTALADO EM RAMAL DE DISTRIBUIÇÃO DE ÁGUA FORNECIMENTO E INSTALAÇÃO. AF_08/2022 | UN | 17.58 | 16.98 | SINAPI 03/2024
96665 | TÊ NORMAL, PPR, DN 25 MM, CLASSE PN 25, INSTALADO EM RAMAL DE DISTRIBUIÇÃO DE ÁGUA FORNECIMENTO E INSTALAÇÃO. AF_08/2022 | UN | 13.75 | 12.61 | SINAPI 03/2024
96666 | TÊ NORMAL, PPR, DN 32 MM, CLASSE PN 25, INSTALADO EM RAMAL DE DISTRIBUIÇÃO DE ÁGUA FORNECIMENTO E INSTALAÇÃO. AF_08/2022 | UN | 18.58 | 17.38 | SINAPI 03/2024
96667 | TÊ NORMAL, PPR, DN 40 MM, CLASSE PN 25, INSTALADO EM RAMAL DE DISTRIBUIÇÃO DE ÁGUA FORNECIMENTO E INSTALAÇÃO. AF_08/2022 | UN | 25.1 | 23.83 | SINAPI 03/2024
96684 | JOELHO 90 GRAUS, PPR, DN 25 MM, CLASSE PN 25, INSTALADO EM PRUMADA DE ÁGUA FORNECIMENTO E INSTALAÇÃO . AF_08/2022 | UN | 13.74 | 12.54 | SINAPI 03/2024
96685 | JOELHO 45 GRAUS, PPR, DN 25 MM, CLASSE PN 25, INSTALADO EM PRUMADA DE ÁGUA FORNECIMENTO E INSTALAÇÃO . AF_08/2022 | UN | 14.1 | 12.9 | SINAPI 03/2024
96686 | JOELHO 90 GRAUS, PPR, DN 32 MM, CLASSE PN 25, INSTALADO EM PRUMADA DE ÁGUA FORNECIMENTO E INSTALAÇÃO . AF_08/2022 | UN | 17.46 | 16.01 | SINAPI 03/2024
96687 | JOELHO 45 GRAUS, PPR, DN 32 MM, CLASSE PN 25, INSTALADO EM PRUMADA DE ÁGUA FORNECIMENTO E INSTALAÇÃO . AF_08/2022 | UN | 20.51 | 19.06 | SINAPI 03/2024
96688 | JOELHO 90 GRAUS, PPR, DN 40 MM, CLASSE PN 25, INSTALADO EM PRUMADA DE ÁGUA FORNECIMENTO E INSTALAÇÃO . AF_08/2022 | UN | 24.78 | 23.03 | SINAPI 03/2024
96689 | JOELHO 45 GRAUS, PPR, DN 40 MM, CLASSE PN 25, INSTALADO EM PRUMADA DE ÁGUA FORNECIMENTO E INSTALAÇÃO . AF_08/2022 | UN | 29.74 | 27.99 | SINAPI 03/2024
96690 | JOELHO 90 GRAUS, PPR, DN 50 MM, CLASSE PN 25, INSTALADO EM PRUMADA DE ÁGUA FORNECIMENTO E INSTALAÇÃO . AF_08/2022 | UN | 33.64 | 31.51 | SINAPI 03/2024
96691 | JOELHO 45 GRAUS, PPR, DN 50 MM, CLASSE PN 25, INSTALADO EM PRUMADA DE ÁGUA FORNECIMENTO E INSTALAÇÃO . AF_08/2022 | UN | 41.49 | 39.36 | SINAPI 03/2024
96692 | JOELHO 90 GRAUS, PPR, DN 63 MM, CLASSE PN 25, INSTALADO EM PRUMADA DE ÁGUA FORNECIMENTO E INSTALAÇÃO . AF_08/2022 | UN | 46.56 | 43.94 | SINAPI 03/2024
96693 | JOELHO 45 GRAUS, PPR, DN 63 MM, CLASSE PN 25, INSTALADO EM PRUMADA DE ÁGUA FORNECIMENTO E INSTALAÇÃO . AF_08/2022 | UN | 60.58 | 57.96 | SINAPI 03/2024
96694 | JOELHO 90 GRAUS, PPR, DN 75 MM, CLASSE PN 25, INSTALADO EM PRUMADA DE ÁGUA FORNECIMENTO E INSTALAÇÃO . AF_08/2022 | UN | 91.94 | 88.87 | SINAPI 03/2024
96695 | JOELHO 45 GRAUS, PPR, DN 75 MM, CLASSE PN 25, INSTALADO EM PRUMADA DE ÁGUA FORNECIMENTO E INSTALAÇÃO . AF_08/2022 | UN | 100.49 | 97.42 | SINAPI 03/2024
96696 | JOELHO 90 GRAUS, PPR, DN 90 MM, CLASSE PN 25, INSTALADO EM PRUMADA DE ÁGUA FORNECIMENTO E INSTALAÇÃO . AF_08/2022 | UN | 114.24 | 110.61 | SINAPI 03/2024
96697 | JOELHO 90 GRAUS, PPR, DN 110 MM, CLASSE PN 25, INSTALADO EM PRUMADA DE ÁGUA FORNECIMENTO E INSTALAÇÃO . AF_08/2022 | UN | 320.83 | 316.46 | SINAPI 03/2024
96698 | LUVA, PPR, DN 25 MM, CLASSE PN 25, INSTALADO EM PRUMADA DE ÁGUA FORNECIMENTO E INSTALAÇÃO . AF_08/2022 | UN | 9.6 | 8.8 | SINAPI 03/2024
96699 | CONECTOR MACHO, PPR, 25 X 1/2", CLASSE PN 25, INSTALADO EM PRUMADA DE ÁGUA FORNECIMENTO E INSTALAÇÃO . AF_08/2022 | UN | 25.41 | 24.61 | SINAPI 03/2024
96700 | CONECTOR FÊMEA, PPR, 25 X 1/2", CLASSE PN 25, INSTALADO EM PRUMADA DE ÁGUA FORNECIMENTO E INSTALAÇÃO . AF_08/2022 | UN | 17.57 | 16.77 | SINAPI 03/2024
96701 | LUVA, PPR, DN 32 MM, CLASSE PN 25, INSTALADO EM PRUMADA DE ÁGUA FORNECIMENTO E INSTALAÇÃO. AF_08/2022 | UN | 12.86 | 11.89 | SINAPI 03/2024
96702 | BUCHA DE REDUÇÃO, PPR, 32 X 25, CLASSE PN 25, INSTALADO EM PRUMADA DE ÁGUA FORNECIMENTO E INSTALAÇÃO . AF_08/2022 | UN | 12.99 | 12.11 | SINAPI 03/2024
96703 | LUVA, PPR, DN 40 MM, CLASSE PN 25, INSTALADO EM PRUMADA DE ÁGUA FORNECIMENTO E INSTALAÇÃO. AF_08/2022 | UN | 21.37 | 20.2 | SINAPI 03/2024
96704 | BUCHA DE REDUÇÃO, PPR, 40 X 25, CLASSE PN 25, INSTALADO EM PRUMADA DE ÁGUA FORNECIMENTO E INSTALAÇÃO . AF_08/2022 | UN | 21.23 | 20.25 | SINAPI 03/2024
96705 | LUVA, PPR, DN 50 MM, CLASSE PN 25, INSTALADO EM PRUMADA DE ÁGUA FORNECIMENTO E INSTALAÇÃO. AF_08/2022 | UN | 25.93 | 24.52 | SINAPI 03/2024
96706 | LUVA, PPR, DN 63 MM, CLASSE PN 25, INSTALADO EM PRUMADA DE ÁGUA FORNECIMENTO E INSTALAÇÃO. AF_08/2022 | UN | 37.44 | 35.7 | SINAPI 03/2024
96707 | LUVA, PPR, DN 75 MM, CLASSE PN 25, INSTALADO EM PRUMADA DE ÁGUA FORNECIMENTO E INSTALAÇÃO. AF_08/2022 | UN | 58.12 | 56.08 | SINAPI 03/2024
96708 | LUVA, PPR, DN 90 MM, CLASSE PN 25, INSTALADO EM PRUMADA DE ÁGUA FORNECIMENTO E INSTALAÇÃO. AF_08/2022 | UN | 86.24 | 83.82 | SINAPI 03/2024
96709 | LUVA, PPR, DN 110 MM, CLASSE PN 25, INSTALADO EM PRUMADA DE ÁGUA FORNECIMENTO E INSTALAÇÃO. AF_08/2022 | UN | 109.6 | 106.68 | SINAPI 03/2024
96710 | TÊ NORMAL, PPR, DN 25 MM, CLASSE PN 25, INSTALADO EM PRUMADA DE ÁGUA FORNECIMENTO E INSTALAÇÃO . AF_08/2022 | UN | 18.07 | 16.47 | SINAPI 03/2024
96711 | TÊ NORMAL, PPR, DN 32 MM, CLASSE PN 25, INSTALADO EM PRUMADA DE ÁGUA FORNECIMENTO E INSTALAÇÃO . AF_08/2022 | UN | 25.68 | 23.73 | SINAPI 03/2024
96712 | TÊ NORMAL, PPR, DN 40 MM, CLASSE PN 25, INSTALADO EM PRUMADA DE ÁGUA FORNECIMENTO E INSTALAÇÃO . AF_08/2022 | UN | 35.35 | 33.01 | SINAPI 03/2024
96713 | TÊ NORMAL, PPR, DN 50 MM, CLASSE PN 25, INSTALADO EM PRUMADA DE ÁGUA FORNECIMENTO E INSTALAÇÃO . AF_08/2022 | UN | 52.14 | 49.3 | SINAPI 03/2024
96714 | TÊ NORMAL, PPR, DN 63 MM, CLASSE PN 25, INSTALADO EM PRUMADA DE ÁGUA FORNECIMENTO E INSTALAÇÃO . AF_08/2022 | UN | 72.68 | 69.19 | SINAPI 03/2024
96715 | TÊ NORMAL, PPR, DN 75 MM, CLASSE PN 25, INSTALADO EM PRUMADA DE ÁGUA FORNECIMENTO E INSTALAÇÃO . AF_08/2022 | UN | 123.56 | 119.47 | SINAPI 03/2024
96716 | TÊ NORMAL, PPR, DN 90 MM, CLASSE PN 25, INSTALADO EM PRUMADA DE ÁGUA FORNECIMENTO E INSTALAÇÃO . AF_08/2022 | UN | 159.59 | 154.75 | SINAPI 03/2024
96717 | TÊ NORMAL, PPR, DN 110 MM, CLASSE PN 25, INSTALADO EM PRUMADA DE ÁGUA FORNECIMENTO E INSTALAÇÃO . AF_08/2022 | UN | 296.99 | 291.15 | SINAPI 03/2024
96736 | LUVA, PPR, DN 20 MM, CLASSE PN 25, INSTALADO EM RESERVAÇÃO DE ÁGUA DE EDIFICAÇÃO QUE POSSUA RESERVATÓRIO DE FIBRA/FIBROCIMENTO - FORNECIMENTO E INSTALAÇÃO. AF_06/2016 | UN | 7.81 | 7.21 | SINAPI 03/2024
96737 | LUVA, PPR, DN 25 MM, CLASSE PN 25, INSTALADO EM RESERVAÇÃO DE ÁGUA DE EDIFICAÇÃO QUE POSSUA RESERVATÓRIO DE FIBRA/FIBROCIMENTO - FORNECIMENTO E INSTALAÇÃO. AF_06/2016 | UN | 7.62 | 7.02 | SINAPI 03/2024
96738 | CONECTOR MACHO, PPR, 25 X 1/2'', CLASSE PN 25, INSTALADO EM RESERVAÇÃO DE ÁGUA DE EDIFICAÇÃO QUE POSSUA RESERVATÓRIO DE FIBRA/FIBROCIMENTO FORNECIMENTO E INSTALAÇÃO. AF_06/2016 | UN | 23.43 | 22.83 | SINAPI 03/2024
96739 | LUVA, PPR, DN 32 MM, CLASSE PN 25, INSTALADO EM RESERVAÇÃO DE ÁGUA DE EDIFICAÇÃO QUE POSSUA RESERVATÓRIO DE FIBRA/FIBROCIMENTO - FORNECIMENTO E INSTALAÇÃO. AF_06/2016 | UN | 10.78 | 10.03 | SINAPI 03/2024
96740 | CONECTOR MACHO, PPR, 32 X 3/4'', CLASSE PN 25, INSTALADO EM RESERVAÇÃO DE ÁGUA DE EDIFICAÇÃO QUE POSSUA RESERVATÓRIO DE FIBRA/FIBROCIMENTO FORNECIMENTO E INSTALAÇÃO. AF_06/2016 | UN | 32.67 | 31.92 | SINAPI 03/2024
96741 | LUVA, PPR, DN 40 MM, CLASSE PN 25, INSTALADO EM RESERVAÇÃO DE ÁGUA DE EDIFICAÇÃO QUE POSSUA RESERVATÓRIO DE FIBRA/FIBROCIMENTO - FORNECIMENTO E INSTALAÇÃO. AF_06/2016 | UN | 17.39 | 16.64 | SINAPI 03/2024
96742 | LUVA, PPR, DN 50 MM, CLASSE PN 25, INSTALADO EM RESERVAÇÃO DE ÁGUA DE EDIFICAÇÃO QUE POSSUA RESERVATÓRIO DE FIBRA/FIBROCIMENTO - FORNECIMENTO E INSTALAÇÃO. AF_06/2016 | UN | 23.37 | 22.21 | SINAPI 03/2024
96743 | LUVA, PPR, DN 63 MM, CLASSE PN 25, INSTALADO EM RESERVAÇÃO DE ÁGUA DE EDIFICAÇÃO QUE POSSUA RESERVATÓRIO DE FIBRA/FIBROCIMENTO - FORNECIMENTO E INSTALAÇÃO. AF_06/2016 | UN | 31.78 | 30.62 | SINAPI 03/2024
96744 | LUVA, PPR, DN 75 MM, CLASSE PN 25, INSTALADO EM RESERVAÇÃO DE ÁGUA DE EDIFICAÇÃO QUE POSSUA RESERVATÓRIO DE FIBRA/FIBROCIMENTO - FORNECIMENTO E INSTALAÇÃO. AF_06/2016 | UN | 56.66 | 54.75 | SINAPI 03/2024
96745 | LUVA, PPR, DN 90 MM, CLASSE PN 25, INSTALADO EM RESERVAÇÃO DE ÁGUA DE EDIFICAÇÃO QUE POSSUA RESERVATÓRIO DE FIBRA/FIBROCIMENTO - FORNECIMENTO E INSTALAÇÃO. AF_06/2016 | UN | 81.2 | 79.29 | SINAPI 03/2024
96746 | LUVA, PPR, DN 110 MM, CLASSE PN 25, INSTALADO EM RESERVAÇÃO DE ÁGUA DE EDIFICAÇÃO QUE POSSUA RESERVATÓRIO DE FIBRA/FIBROCIMENTO - FORNECIMENTO E INSTALAÇÃO. AF_06/2016 | UN | 110.05 | 107.06 | SINAPI 03/2024
96747 | JOELHO 90 GRAUS, PPR, DN 20 MM, CLASSE PN 25, INSTALADO EM RESERVAÇÃO DE ÁGUA DE EDIFICAÇÃO QUE POSSUA RESERVATÓRIO DE FIBRA/FIBROCIMENTO - FORNECIMENTO E INSTALAÇÃO. AF_06/2016 | UN | 10.18 | 9.28 | SINAPI 03/2024
96748 | JOELHO 90 GRAUS, PPR, DN 25 MM, CLASSE PN 25, INSTALADO EM RESERVAÇÃO DE ÁGUA DE EDIFICAÇÃO QUE POSSUA RESERVATÓRIO DE FIBRA/FIBROCIMENTO - FORNECIMENTO E INSTALAÇÃO. AF_06/2016 | UN | 10.78 | 9.88 | SINAPI 03/2024
96749 | JOELHO 90 GRAUS, PPR, DN 32 MM, CLASSE PN 25, INSTALADO EM RESERVAÇÃO DE ÁGUA DE EDIFICAÇÃO QUE POSSUA RESERVATÓRIO DE FIBRA/FIBROCIMENTO - FORNECIMENTO E INSTALAÇÃO. AF_06/2016 | UN | 14.35 | 13.22 | SINAPI 03/2024
96750 | JOELHO 90 GRAUS, PPR, DN 40 MM, CLASSE PN 25, INSTALADO EM RESERVAÇÃO DE ÁGUA DE EDIFICAÇÃO QUE POSSUA RESERVATÓRIO DE FIBRA/FIBROCIMENTO - FORNECIMENTO E INSTALAÇÃO. AF_06/2016 | UN | 18.81 | 17.68 | SINAPI 03/2024
96751 | JOELHO 90 GRAUS, PPR, DN 50 MM, CLASSE PN 25, INSTALADO EM RESERVAÇÃO DE ÁGUA DE EDIFICAÇÃO QUE POSSUA RESERVATÓRIO DE FIBRA/FIBROCIMENTO - FORNECIMENTO E INSTALAÇÃO. AF_06/2016 | UN | 29.72 | 27.98 | SINAPI 03/2024
96752 | JOELHO 90 GRAUS, PPR, DN 63 MM, CLASSE PN 25, INSTALADO EM RESERVAÇÃO DE ÁGUA DE EDIFICAÇÃO QUE POSSUA RESERVATÓRIO DE FIBRA/FIBROCIMENTO - FORNECIMENTO E INSTALAÇÃO. AF_06/2016 | UN | 37.99 | 36.25 | SINAPI 03/2024
96753 | JOELHO 90 GRAUS, PPR, DN 75 MM, CLASSE PN 25, INSTALADO EM RESERVAÇÃO DE ÁGUA DE EDIFICAÇÃO QUE POSSUA RESERVATÓRIO DE FIBRA/FIBROCIMENTO - FORNECIMENTO E INSTALAÇÃO. AF_06/2016 | UN | 89.73 | 86.86 | SINAPI 03/2024
96754 | JOELHO 90 GRAUS, PPR, DN 90 MM, CLASSE PN 25, INSTALADO EM RESERVAÇÃO DE ÁGUA DE EDIFICAÇÃO QUE POSSUA RESERVATÓRIO DE FIBRA/FIBROCIMENTO - FORNECIMENTO E INSTALAÇÃO. AF_06/2016 | UN | 106.66 | 103.79 | SINAPI 03/2024
96755 | JOELHO 90 GRAUS, PPR, DN 110 MM, CLASSE PN 25, INSTALADO EM RESERVAÇÃO DE ÁGUA DE EDIFICAÇÃO QUE POSSUA RESERVATÓRIO DE FIBRA/FIBROCIMENTO - FORNECIMENTO E INSTALAÇÃO. AF_06/2016 | UN | 321.51 | 317.02 | SINAPI 03/2024
96756 | TÊ MISTURADOR, PPR, DN 20 MM, CLASSE PN 25, INSTALADO EM RESERVAÇÃO DE ÁGUA DE EDIFICAÇÃO QUE POSSUA RESERVATÓRIO DE FIBRA/FIBROCIMENTO - FORNECIMENTO E INSTALAÇÃO. AF_06/2016 | UN | 22.42 | 21.23 | SINAPI 03/2024
96757 | TÊ MISTURADOR, PPR, DN 25 MM, CLASSE PN 25, INSTALADO EM RESERVAÇÃO DE ÁGUA DE EDIFICAÇÃO QUE POSSUA RESERVATÓRIO DE FIBRA/FIBROCIMENTO - FORNECIMENTO E INSTALAÇÃO. AF_06/2016 | UN | 26.2 | 25.01 | SINAPI 03/2024
96758 | TÊ, PPR, DN 32 MM, CLASSE PN 25, INSTALADO EM RESERVAÇÃO DE ÁGUA DE EDIFICAÇÃO QUE POSSUA RESERVATÓRIO DE FIBRA/FIBROCIMENTO - FORNECIMENTO E INSTALAÇÃO. AF_06/2016 | UN | 21.52 | 20.01 | SINAPI 03/2024
96759 | TÊ, PPR, DN 40 MM, CLASSE PN 25, INSTALADO EM RESERVAÇÃO DE ÁGUA DE EDIFICAÇÃO QUE POSSUA RESERVATÓRIO DE FIBRA/FIBROCIMENTO - FORNECIMENTO E INSTALAÇÃO. AF_06/2016 | UN | 27.38 | 25.87 | SINAPI 03/2024
96760 | TÊ, PPR, DN 50 MM, CLASSE PN 25, INSTALADO EM RESERVAÇÃO DE ÁGUA DE EDIFICAÇÃO QUE POSSUA RESERVATÓRIO DE FIBRA/FIBROCIMENTO - FORNECIMENTO E INSTALAÇÃO. AF_06/2016 | UN | 46.94 | 44.63 | SINAPI 03/2024
96761 | TÊ, PPR, DN 63 MM, CLASSE PN 25, INSTALADO EM RESERVAÇÃO DE ÁGUA DE EDIFICAÇÃO QUE POSSUA RESERVATÓRIO DE FIBRA/FIBROCIMENTO - FORNECIMENTO E INSTALAÇÃO. AF_06/2016 | UN | 61.26 | 58.95 | SINAPI 03/2024
96762 | TÊ, PPR, DN 75 MM, CLASSE PN 25, INSTALADO EM RESERVAÇÃO DE ÁGUA DE EDIFICAÇÃO QUE POSSUA RESERVATÓRIO DE FIBRA/FIBROCIMENTO - FORNECIMENTO E INSTALAÇÃO. AF_06/2016 | UN | 120.58 | 116.77 | SINAPI 03/2024
96763 | TÊ, PPR, DN 90 MM, CLASSE PN 25, INSTALADO EM RESERVAÇÃO DE ÁGUA DE EDIFICAÇÃO QUE POSSUA RESERVATÓRIO DE FIBRA/FIBROCIMENTO - FORNECIMENTO E INSTALAÇÃO. AF_06/2016 | UN | 149.44 | 145.63 | SINAPI 03/2024
96764 | TÊ, PPR, DN 110 MM, CLASSE PN 25, INSTALADO EM RESERVAÇÃO DE ÁGUA DE EDIFICAÇÃO QUE POSSUA RESERVATÓRIO DE FIBRA/FIBROCIMENTO - FORNECIMENTO E INSTALAÇÃO. AF_06/2016 | UN | 297.89 | 291.9 | SINAPI 03/2024
96802 | KIT CHASSI PEX, PRÉ-FABRICADO, PARA CHUVEIRO, INCLUSO QUADRO METÁLICO, TUBOS, REGISTROS DE PRESSÃO E CONEXÕES POR CRIMPAGEM - FORNECIMENTO E INSTALAÇÃO. AF_02/2023 | UN | 377.09 | 374.39 | SINAPI 03/2024
96803 | KIT CHASSI PEX, PRÉ-FABRICADO, PARA COZINHA COM CUBA SIMPLES, INCLUSO QUADRO METÁLICO, TUBOS E CONEXÕES POR CRIMPAGEM - FORNECIMENTO E INSTALAÇÃO. AF_02/2023 | UN | 73.28 | 71.05 | SINAPI 03/2024
96804 | KIT CHASSI PEX, PRÉ-FABRICADO, PARA ÁREA DE SERVIÇO COM TANQUE E MÁQUINA DE LAVAR ROUPA, INCLUSO QUADRO METÁLICO, TUBOS E CONEXÕES POR CRIMPAGEM - FORNECIMENTO E INSTALAÇÃO. AF_02/2023 | UN | 122.45 | 117.16 | SINAPI 03/2024
96805 | KIT CHASSI PEX, PRÉ-FABRICADO, PARA CHUVEIRO, INCLUSO QUADRO METÁLICO, TUBOS, REGISTROS DE PRESSÃO E CONEXÕES POR ANEL DESLIZANTE - FORNECIMENTO E INSTALAÇÃO. AF_02/2023 | UN | 200.75 | 197.14 | SINAPI 03/2024
96806 | KIT CHASSI PEX, PRÉ-FABRICADO, PARA COZINHA COM CUBA SIMPLES, INCLUSO QUADRO METÁLICO, TUBOS E CONEXÕES POR ANEL DESLIZANTE - FORNECIMENTO E INSTALAÇÃO. AF_02/2023 | UN | 81.91 | 78.77 | SINAPI 03/2024
96807 | KIT CHASSI PEX, PRÉ-FABRICADO, PARA ÁREA DE SERVIÇO COM TANQUE E MÁQUINA DE LAVAR ROUPA, INCLUSO QUADRO METÁLICO, TUBOS E CONEXÕES POR ANEL DESLIZANTE - FORNECIMENTO E INSTALAÇÃO. AF_02/2023 | UN | 134.55 | 128.35 | SINAPI 03/2024
96808 | UNIÃO METÁLICA PARA INSTALAÇÕES EM PEX ÁGUA, DN 16 MM, COM ANEL DESLIZANTE - FORNECIMENTO E INSTALAÇÃO. AF_02/2023 | UN | 18.23 | 17.03 | SINAPI 03/2024
96809 | CONEXÃO FIXA, ROSCA FÊMEA, METÁLICA, PARA INSTALAÇÕES EM PEX ÁGUA, DN 16 MM X 1/2", COM ANEL DESLIZANTE. FORNECIMENTO E INSTALAÇÃO. AF_02/2023 | UN | 19.79 | 18.59 | SINAPI 03/2024
96810 | CONEXÃO MÓVEL, ROSCA FÊMEA, METÁLICA, PARA INSTALAÇÕES EM PEX ÁGUA, DN 16 MM X 3/4", COM ANEL DESLIZANTE. FORNECIMENTO E INSTALAÇÃO. AF_02/2023 | UN | 21.59 | 20.25 | SINAPI 03/2024
96811 | UNIÃO METÁLICA PARA INSTALAÇÕES EM PEX ÁGUA, DN 20 MM, COM ANEL DESLIZANTE - FORNECIMENTO E INSTALAÇÃO. AF_02/2023 | UN | 22.79 | 21.37 | SINAPI 03/2024
96812 | CONEXÃO FIXA, ROSCA FÊMEA, METÁLICA, PARA INSTALAÇÕES EM PEX ÁGUA, DN 20 MM X 1/2", COM ANEL DESLIZANTE. FORNECIMENTO E INSTALAÇÃO. AF_02/2023 | UN | 20.72 | 19.44 | SINAPI 03/2024
96813 | CONEXÃO FIXA, ROSCA FÊMEA, METÁLICA, PARA INSTALAÇÕES EM PEX ÁGUA, DN 20 MM X 3/4", COM ANEL DESLIZANTE. FORNECIMENTO E INSTALAÇÃO. AF_02/2023 | UN | 23.51 | 22.09 | SINAPI 03/2024
96814 | UNIÃO DE REDUÇÃO, METÁLICA, PARA INSTALAÇÕES EM PEX ÁGUA, DN 20 X 16 MM, CONEXÃO POR ANEL DESLIZANTE - FORNECIMENTO E INSTALAÇÃO. AF_02/2023 | UN | 16.81 | 15.83 | SINAPI 03/2024
96815 | UNIÃO METÁLICA PARA INSTALAÇÕES EM PEX ÁGUA, DN 25 MM, COM ANEL DESLIZANTE - FORNECIMENTO E INSTALAÇÃO. AF_02/2023 | UN | 34.04 | 32.33 | SINAPI 03/2024
96816 | CONEXÃO FIXA, ROSCA FÊMEA, METÁLICA, PARA INSTALAÇÕES EM PEX ÁGUA, DN 25 MM X 3/4", COM ANEL DESLIZANTE - FORNECIMENTO E INSTALAÇÃO. AF_02/2023 | UN | 26.35 | 24.82 | SINAPI 03/2024
96817 | CONEXÃO FIXA, ROSCA FÊMEA, METÁLICA, PARA INSTALAÇÕES EM PEX ÁGUA, DN 25 MM X 1", COM ANEL DESLIZANTE - FORNECIMENTO E INSTALAÇÃO. AF_02/2023 | UN | 34.28 | 32.57 | SINAPI 03/2024
96818 | UNIÃO DE REDUÇÃO, METÁLICA, PARA INSTALAÇÕES EM PEX ÁGUA, DN 25 X 16 MM, CONEXÃO POR ANEL DESLIZANTE - FORNECIMENTO E INSTALAÇÃO. AF_02/2023 | UN | 21.98 | 20.9 | SINAPI 03/2024
96819 | UNIÃO DE REDUÇÃO, METÁLICA, PARA INSTALAÇÕES EM PEX ÁGUA, DN 25 X 20 MM, CONEXÃO POR ANEL DESLIZANTE - FORNECIMENTO E INSTALAÇÃO. AF_02/2023 | UN | 23.57 | 22.41 | SINAPI 03/2024
96820 | UNIÃO METÁLICA PARA INSTALAÇÕES EM PEX ÁGUA, DN 32 MM, COM ANEL DESLIZANTE - FORNECIMENTO E INSTALAÇÃO. AF_02/2023 | UN | 41.05 | 38.96 | SINAPI 03/2024
96821 | CONEXÃO FIXA, ROSCA FÊMEA, METÁLICA, PARA INSTALAÇÕES EM PEX ÁGUA, DN 32 MM X 1", COM ANEL DESLIZANTE - FORNECIMENTO E INSTALAÇÃO. AF_02/2023 | UN | 38.02 | 36.18 | SINAPI 03/2024
96822 | UNIÃO DE REDUÇÃO, METÁLICA, PARA INSTALAÇÕES EM PEX ÁGUA, DN 32 X 25 MM, CONEXÃO POR ANEL DESLIZANTE - FORNECIMENTO E INSTALAÇÃO. AF_02/2023 | UN | 30.65 | 29.24 | SINAPI 03/2024
96823 | LUVA PARA INSTALAÇÕES EM PEX ÁGUA, DN 16 MM, CONEXÃO POR CRIMPAGEM - FORNECIMENTO E INSTALAÇÃO. AF_02/2023 | UN | 11.65 | 11.03 | SINAPI 03/2024
96824 | CONEXÃO FIXA, ROSCA FÊMEA, PARA INSTALAÇÕES EM PEX ÁGUA, DN 16MM X 1/2", CONEXÃO POR CRIMPAGEM - FORNECIMENTO E INSTALAÇÃO. AF_02/2023 | UN | 18.39 | 17.33 | SINAPI 03/2024
96826 | LUVA PARA INSTALAÇÕES EM PEX ÁGUA, DN 20 MM, CONEXÃO POR CRIMPAGEM - FORNECIMENTO E INSTALAÇÃO. AF_02/2023 | UN | 13.55 | 12.81 | SINAPI 03/2024
96827 | CONEXÃO FIXA, ROSCA FÊMEA, PARA INSTALAÇÕES EM PEX ÁGUA, DN 20MM X 1/2", CONEXÃO POR CRIMPAGEM - FORNECIMENTO E INSTALAÇÃO. AF_02/2023 | UN | 19.95 | 18.82 | SINAPI 03/2024
96828 | CONEXÃO FIXA, ROSCA FÊMEA, PARA INSTALAÇÕES EM PEX ÁGUA, DN 20MM X 3/4", CONEXÃO POR CRIMPAGEM - FORNECIMENTO E INSTALAÇÃO. AF_02/2023 | UN | 24.28 | 23.02 | SINAPI 03/2024
96829 | LUVA DE REDUÇÃO PARA INSTALAÇÕES EM PEX ÁGUA, DN 20 X 16 MM, CONEXÃO POR CRIMPAGEM - FORNECIMENTO E INSTALAÇÃO. AF_02/2023 | UN | 18.06 | 17.37 | SINAPI 03/2024
96830 | LUVA PARA INSTALAÇÕES EM PEX ÁGUA, DN 25 MM, CONEXÃO POR CRIMPAGEM - FORNECIMENTO E INSTALAÇÃO. AF_02/2023 | UN | 20.62 | 19.74 | SINAPI 03/2024
96832 | CONEXÃO FIXA, ROSCA FÊMEA, PARA INSTALAÇÕES EM PEX ÁGUA, DN 25MM X 3/4", CONEXÃO POR CRIMPAGEM - FORNECIMENTO E INSTALAÇÃO. AF_02/2023 | UN | 29.85 | 28.52 | SINAPI 03/2024
96833 | LUVA DE REDUÇÃO PARA INSTALAÇÕES EM PEX ÁGUA, DN 25 X 16 MM, CONEXÃO POR CRIMPAGEM - FORNECIMENTO E INSTALAÇÃO. AF_02/2023 | UN | 22.73 | 21.97 | SINAPI 03/2024
96834 | LUVA PARA INSTALAÇÕES EM PEX ÁGUA, DN 32 MM, CONEXÃO POR CRIMPAGEM - FORNECIMENTO E INSTALAÇÃO. AF_02/2023 | UN | 27.64 | 26.54 | SINAPI 03/2024
96836 | LUVA DE REDUÇÃO PARA INSTALAÇÕES EM PEX ÁGUA, DN 32 X 25 MM, CONEXÃO POR CRIMPAGEM - FORNECIMENTO E INSTALAÇÃO. AF_02/2023 | UN | 32.28 | 31.3 | SINAPI 03/2024
96837 | JOELHO 90 GRAUS, METÁLICO, PARA INSTALAÇÕES EM PEX ÁGUA, DN 16 MM, CONEXÃO POR ANEL DESLIZANTE - FORNECIMENTO E INSTALAÇÃO. AF_02/2023 | UN | 22.09 | 20.74 | SINAPI 03/2024
96838 | JOELHO 90 GRAUS, ROSCA FÊMEA TERMINAL, METÁLICO, PARA INSTALAÇÕES EM PEX ÁGUA, DN 16MM X 1/2", CONEXÃO POR ANEL DESLIZANTE - FORNECIMENTO E INSTALAÇÃO. AF_02/2023 | UN | 27.06 | 25.26 | SINAPI 03/2024
96839 | JOELHO, ROSCA FÊMEA, COM BASE FIXA, METÁLICO, PARA INSTALAÇÕES EM PEX ÁGUA, DN 16MM X 1/2", CONEXÃO POR ANEL DESLIZANTE - FORNECIMENTO E INSTALAÇÃO. AF_02/2023 | UN | 27.82 | 26.02 | SINAPI 03/2024
96840 | JOELHO 90 GRAUS, METÁLICO, PARA INSTALAÇÕES EM PEX ÁGUA, DN 20 MM, CONEXÃO POR ANEL DESLIZANTE - FORNECIMENTO E INSTALAÇÃO. AF_02/2023 | UN | 26.59 | 25 | SINAPI 03/2024
96841 | JOELHO 90 GRAUS, ROSCA FÊMEA TERMINAL, METÁLICO, PARA INSTALAÇÕES EM PEX ÁGUA, DN 20 MM X 1/2", CONEXÃO POR ANEL DESLIZANTE - FORNECIMENTO E INSTALAÇÃO. AF_02/2023 | UN | 29.85 | 27.93 | SINAPI 03/2024
96842 | JOELHO 90 GRAUS, ROSCA FÊMEA TERMINAL, METÁLICO, PARA INSTALAÇÕES EM PEX ÁGUA, DN 20 MM X 3/4", CONEXÃO POR ANEL DESLIZANTE - FORNECIMENTO E INSTALAÇÃO. AF_02/2023 | UN | 34 | 31.87 | SINAPI 03/2024
96843 | JOELHO ROSCA FÊMEA, COM BASE FIXA, METÁLICO, PARA INSTALAÇÕES EM PEX ÁGUA, DN 20MM X 1/2", CONEXÃO POR ANEL DESLIZANTE - FORNECIMENTO E INSTALAÇÃO. AF_02/2023 | UN | 30.87 | 28.95 | SINAPI 03/2024
96844 | JOELHO ROSCA FÊMEA, MÓVEL, METÁLICO, PARA INSTALAÇÕES EM PEX ÁGUA, DN 20MM X 3/4", CONEXÃO POR ANEL DESLIZANTE - FORNECIMENTO E INSTALAÇÃO. AF_02/2023 | UN | 35.33 | 33.2 | SINAPI 03/2024
96845 | JOELHO 90 GRAUS, METÁLICO, PARA INSTALAÇÕES EM PEX ÁGUA, DN 25 MM, CONEXÃO POR ANEL DESLIZANTE - FORNECIMENTO E INSTALAÇÃO. AF_02/2023 | UN | 40.24 | 38.34 | SINAPI 03/2024
96846 | JOELHO 90 GRAUS, ROSCA FÊMEA TERMINAL, METÁLICO, PARA INSTALAÇÕES EM PEX ÁGUA, DN 25 MM X 3/4", CONEXÃO POR ANEL DESLIZANTE - FORNECIMENTO E INSTALAÇÃO. AF_02/2023 | UN | 39.12 | 36.83 | SINAPI 03/2024
96847 | JOELHO ROSCA FÊMEA, COM BASE FIXA, METÁLICO, PARA INSTALAÇÕES EM PEX ÁGUA, DN 25MM X 3/4", CONEXÃO POR ANEL DESLIZANTE - FORNECIMENTO E INSTALAÇÃO. AF_02/2023 | UN | 38.67 | 36.38 | SINAPI 03/2024
96848 | JOELHO 90 GRAUS, METÁLICO, PARA INSTALAÇÕES EM PEX ÁGUA, DN 32 MM, CONEXÃO POR ANEL DESLIZANTE - FORNECIMENTO E INSTALAÇÃO. AF_02/2023 | UN | 52.91 | 50.58 | SINAPI 03/2024
96849 | JOELHO 90 GRAUS, PARA INSTALAÇÕES EM PEX ÁGUA, DN 16 MM, CONEXÃO POR CRIMPAGEM - FORNECIMENTO E INSTALAÇÃO. AF_02/2023 | UN | 17.25 | 16.32 | SINAPI 03/2024
96850 | JOELHO 90 GRAUS, ROSCA FÊMEA TERMINAL, PARA INSTALAÇÕES EM PEX ÁGUA, DN 16MM X 1/2", CONEXÃO POR CRIMPAGEM - FORNECIMENTO E INSTALAÇÃO. AF_02/2023 | UN | 25.01 | 23.42 | SINAPI 03/2024
96852 | JOELHO 90 GRAUS, PARA INSTALAÇÕES EM PEX ÁGUA, DN 20 MM, CONEXÃO POR CRIMPAGEM - FORNECIMENTO E INSTALAÇÃO. AF_02/2023 | UN | 21.74 | 20.63 | SINAPI 03/2024
96853 | JOELHO 90 GRAUS, ROSCA FÊMEA TERMINAL, PARA INSTALAÇÕES EM PEX ÁGUA, DN 20MM X 1/2", CONEXÃO POR CRIMPAGEM - FORNECIMENTO E INSTALAÇÃO. AF_02/2023 | UN | 26.79 | 25.11 | SINAPI 03/2024
96854 | JOELHO 90 GRAUS, ROSCA FÊMEA TERMINAL, PARA INSTALAÇÕES EM PEX ÁGUA, DN 20MM X 3/4", CONEXÃO POR CRIMPAGEM - FORNECIMENTO E INSTALAÇÃO. AF_02/2023 | UN | 32.53 | 30.64 | SINAPI 03/2024
96855 | JOELHO 90 GRAUS, PARA INSTALAÇÕES EM PEX ÁGUA, DN 25 MM, CONEXÃO POR CRIMPAGEM - FORNECIMENTO E INSTALAÇÃO. AF_02/2023 | UN | 33 | 31.67 | SINAPI 03/2024
96856 | JOELHO 90 GRAUS, ROSCA FÊMEA TERMINAL, PARA INSTALAÇÕES EM PEX ÁGUA, DN 25MM X 1/2", CONEXÃO POR CRIMPAGEM - FORNECIMENTO E INSTALAÇÃO. AF_02/2023 | UN | 36.3 | 34.5 | SINAPI 03/2024
96860 | TÊ, METÁLICO, PARA INSTALAÇÕES EM PEX ÁGUA, DN 16 MM, CONEXÃO POR ANEL DESLIZANTE - FORNECIMENTO E INSTALAÇÃO. AF_02/2023 | UN | 31.25 | 29.45 | SINAPI 03/2024
96861 | TÊ, ROSCA FÊMEA, METÁLICO, PARA INSTALAÇÕES EM PEX ÁGUA, DN 16 MM X ½", CONEXÃO POR ANEL DESLIZANTE - FORNECIMENTO E INSTALAÇÃO. AF_02/2023 | UN | 39.29 | 37.09 | SINAPI 03/2024
96862 | TÊ, METÁLICO, PARA INSTALAÇÕES EM PEX ÁGUA, DN 20 MM, CONEXÃO POR ANEL DESLIZANTE - FORNECIMENTO E INSTALAÇÃO. AF_02/2023 | UN | 38.19 | 36.07 | SINAPI 03/2024
96863 | TÊ, ROSCA FÊMEA, METÁLICO, PARA INSTALAÇÕES EM PEX ÁGUA, DN 20 MM X 1/2", CONEXÃO POR ANEL DESLIZANTE - FORNECIMENTO E INSTALAÇÃO. AF_02/2023 | UN | 40.71 | 38.29 | SINAPI 03/2024
96864 | TÊ, METÁLICO, PARA INSTALAÇÕES EM PEX ÁGUA, DN 25 MM, CONEXÃO POR ANEL DESLIZANTE - FORNECIMENTO E INSTALAÇÃO. AF_02/2023 | UN | 52.73 | 50.2 | SINAPI 03/2024
96865 | TÊ, ROSCA FÊMEA, METÁLICO, PARA INSTALAÇÕES EM PEX ÁGUA, DN 25 MM X 3/4", CONEXÃO POR ANEL DESLIZANTE - FORNECIMENTO E INSTALAÇÃO. AF_02/2023 | UN | 48.11 | 45.24 | SINAPI 03/2024
96866 | TÊ, METÁLICO, PARA INSTALAÇÕES EM PEX ÁGUA, DN 32 MM, CONEXÃO POR ANEL DESLIZANTE - FORNECIMENTO E INSTALAÇÃO. AF_02/2023 | UN | 68.12 | 65 | SINAPI 03/2024
96868 | TÊ, PARA INSTALAÇÕES EM PEX ÁGUA, DN 16 MM, CONEXÃO POR CRIMPAGEM - FORNECIMENTO E INSTALAÇÃO. AF_02/2023 | UN | 20.62 | 19.37 | SINAPI 03/2024
96869 | TÊ, PARA INSTALAÇÕES EM PEX ÁGUA, DN 20 MM, CONEXÃO POR CRIMPAGEM - FORNECIMENTO E INSTALAÇÃO. AF_02/2023 | UN | 30.44 | 28.95 | SINAPI 03/2024
96870 | TÊ, PARA INSTALAÇÕES EM PEX ÁGUA, DN 25 MM, CONEXÃO POR CRIMPAGEM - FORNECIMENTO E INSTALAÇÃO. AF_02/2023 | UN | 44.51 | 42.74 | SINAPI 03/2024
96871 | TÊ, PARA INSTALAÇÕES EM PEX ÁGUA, DN 32 MM, CONEXÃO POR CRIMPAGEM - FORNECIMENTO E INSTALAÇÃO. AF_02/2023 | UN | 51.28 | 49.1 | SINAPI 03/2024
96872 | DISTRIBUIDOR 2 SAÍDAS, METÁLICO, PARA INSTALAÇÕES EM PEX ÁGUA, ENTRADA DE 3/4" X 2 SAÍDAS DE 1/2", CONEXÃO POR ANEL DESLIZANTE - FORNECIMENTO E INSTALAÇÃO. AF_02/2023 | UN | 48.74 | 46.25 | SINAPI 03/2024
96873 | DISTRIBUIDOR 2 SAÍDAS, METÁLICO, PARA INSTALAÇÕES EM PEX ÁGUA, ENTRADA DE 1" X 2 SAÍDAS DE 1/2", CONEXÃO POR ANEL DESLIZANTE - FORNECIMENTO E INSTALAÇÃO. AF_02/2023 | UN | 63.56 | 60.75 | SINAPI 03/2024
96874 | DISTRIBUIDOR 3 SAÍDAS, METÁLICO, PARA INSTALAÇÕES EM PEX ÁGUA, ENTRADA DE 3/4" X 3 SAÍDAS DE 1/2", CONEXÃO POR ANEL DESLIZANTE - FORNECIMENTO E INSTALAÇÃO. AF_02/2023 | UN | 59.05 | 56.11 | SINAPI 03/2024
96875 | DISTRIBUIDOR 3 SAÍDAS, METÁLICO, PARA INSTALAÇÕES EM PEX ÁGUA, ENTRADA DE 1" X 3 SAÍDAS DE 1/2", CONEXÃO POR ANEL DESLIZANTE - FORNECIMENTO E INSTALAÇÃO. AF_02/2023 | UN | 75.86 | 72.61 | SINAPI 03/2024
96876 | DISTRIBUIDOR 2 SAÍDAS, PARA INSTALAÇÕES EM PEX ÁGUA, ENTRADA DE 32 MM X 2 SAÍDAS DE 16 MM, CONEXÃO POR CRIMPAGEM FORNECIMENTO E INSTALAÇÃO. AF_02/2023 | UN | 167.23 | 164.26 | SINAPI 03/2024
96878 | DISTRIBUIDOR 2 SAÍDAS, PARA INSTALAÇÕES EM PEX ÁGUA, ENTRADA DE 32 MM X 2 SAÍDAS DE 25 MM, CONEXÃO POR CRIMPAGEM - FORNECIMENTO E INSTALAÇÃO. AF_02/2023 | UN | 187.09 | 183.86 | SINAPI 03/2024
96879 | DISTRIBUIDOR 3 SAÍDAS, PARA INSTALAÇÕES EM PEX ÁGUA, ENTRADA DE 32 MM X 3 SAÍDAS DE 16 MM, CONEXÃO POR CRIMPAGEM - FORNECIMENTO E INSTALAÇÃO. AF_02/2023 | UN | 181.8 | 178.51 | SINAPI 03/2024
96881 | DISTRIBUIDOR 3 SAÍDAS, PARA INSTALAÇÕES EM PEX ÁGUA, ENTRADA DE 32 MM X 3 SAÍDAS DE 25 MM, CONEXÃO POR CRIMPAGEM - FORNECIMENTO E INSTALAÇÃO. AF_02/2023 | UN | 214.46 | 210.78 | SINAPI 03/2024
97425 | FLANGE EM AÇO, DN 15 MM X 1/2'', INSTALADO EM RESERVAÇÃO DE ÁGUA DE EDIFICAÇÃO QUE POSSUA RESERVATÓRIO DE FIBRA/FIBROCIMENTO - FORNECIMENTO E INSTALAÇÃO. AF_06/2016 | UN | 37.85 | 36.04 | SINAPI 03/2024
97426 | FLANGE EM AÇO, DN 20 MM X 3/4'', INSTALADO EM RESERVAÇÃO DE ÁGUA DE EDIFICAÇÃO QUE POSSUA RESERVATÓRIO DE FIBRA/FIBROCIMENTO - FORNECIMENTO E INSTALAÇÃO. AF_06/2016 | UN | 45.36 | 43.55 | SINAPI 03/2024
97427 | FLANGE EM AÇO, DN 25 MM X 1'', INSTALADO EM RESERVAÇÃO DE ÁGUA DE EDIFICAÇÃO QUE POSSUA RESERVATÓRIO DE FIBRA/FIBROCIMENTO - FORNECIMENTO E INSTALAÇÃO. AF_06/2016 | UN | 51.04 | 49.23 | SINAPI 03/2024
97428 | FLANGE EM AÇO, DN 32 MM X 1 1/4'', INSTALADO EM RESERVAÇÃO DE ÁGUA DE EDIFICAÇÃO QUE POSSUA RESERVATÓRIO DE FIBRA/FIBROCIMENTO - FORNECIMENTO E INSTALAÇÃO. AF_06/2016 | UN | 64.22 | 62.41 | SINAPI 03/2024
97429 | FLANGE EM AÇO, DN 40 MM X 1 1/2'', INSTALADO EM RESERVAÇÃO DE ÁGUA DE EDIFICAÇÃO QUE POSSUA RESERVATÓRIO DE FIBRA/FIBROCIMENTO - FORNECIMENTO E INSTALAÇÃO. AF_06/2016 | UN | 76.35 | 74.54 | SINAPI 03/2024
97430 | ACOPLAMENTO RÍGIDO EM AÇO, CONEXÃO RANHURADA, DN 50 (2"), INSTALADO EM PRUMADAS - FORNECIMENTO E INSTALAÇÃO. AF_10/2020 | UN | 45.11 | 42.64 | SINAPI 03/2024
97431 | ACOPLAMENTO RÍGIDO EM AÇO, CONEXÃO RANHURADA, DN 65 (2 1/2"), INSTALADO EM PRUMADAS - FORNECIMENTO E INSTALAÇÃO. AF_10/2020 | UN | 50.59 | 47.74 | SINAPI 03/2024
97432 | ACOPLAMENTO RÍGIDO EM AÇO, CONEXÃO RANHURADA, DN 80 (3"), INSTALADO EM PRUMADAS - FORNECIMENTO E INSTALAÇÃO. AF_10/2020 | UN | 57.1 | 53.88 | SINAPI 03/2024
97433 | CURVA 45 GRAUS, EM AÇO, CONEXÃO RANHURADA, DN 50 (2"), INSTALADO EM PRUMADAS - FORNECIMENTO E INSTALAÇÃO. AF_10/2020 | UN | 97.39 | 93.69 | SINAPI 03/2024
97434 | CURVA 90 GRAUS, EM AÇO, CONEXÃO RANHURADA, DN 50 (2"), INSTALADO EM PRUMADAS - FORNECIMENTO E INSTALAÇÃO. AF_10/2020 | UN | 99.02 | 95.32 | SINAPI 03/2024
97435 | CURVA 45 GRAUS, EM AÇO, CONEXÃO RANHURADA, DN 65 (2 1/2"), INSTALADO EM PRUMADAS - FORNECIMENTO E INSTALAÇÃO. AF_10/2020 | UN | 113.74 | 109.47 | SINAPI 03/2024
97436 | CURVA 90 GRAUS, EM AÇO, CONEXÃO RANHURADA, DN 65 (2 1/2"), INSTALADO EM PRUMADAS - FORNECIMENTO E INSTALAÇÃO. AF_10/2020 | UN | 116.86 | 112.59 | SINAPI 03/2024
97437 | CURVA 45 GRAUS, EM AÇO, CONEXÃO RANHURADA, DN 80 (3"), INSTALADO EM PRUMADAS - FORNECIMENTO E INSTALAÇÃO. AF_10/2020 | UN | 130.01 | 125.18 | SINAPI 03/2024
97438 | CURVA 90 GRAUS, EM AÇO, CONEXÃO RANHURADA, DN 80 (3"), INSTALADO EM PRUMADAS - FORNECIMENTO E INSTALAÇÃO. AF_10/2020 | UN | 133.36 | 128.53 | SINAPI 03/2024
97439 | TÊ, EM AÇO, CONEXÃO RANHURADA, DN 50 (2"), INSTALADO EM PRUMADAS - FORNECIMENTO E INSTALAÇÃO. AF_10/2020 | UN | 145.47 | 140.53 | SINAPI 03/2024
97440 | TÊ, EM AÇO, CONEXÃO RANHURADA, DN 65 (2 1/2"), INSTALADO EM PRUMADAS - FORNECIMENTO E INSTALAÇÃO. AF_10/2020 | UN | 173.7 | 168 | SINAPI 03/2024
97442 | TÊ, EM AÇO, CONEXÃO RANHURADA, DN 80 (3"), INSTALADO EM PRUMADAS - FORNECIMENTO E INSTALAÇÃO. AF_10/2020 | UN | 192.39 | 185.94 | SINAPI 03/2024
97443 | LUVA, EM AÇO, CONEXÃO SOLDADA, DN 50 (2"), INSTALADO EM PRUMADAS - FORNECIMENTO E INSTALAÇÃO. AF_10/2020 | UN | 126.11 | 120.64 | SINAPI 03/2024
97444 | LUVA COM REDUÇÃO, EM AÇO, CONEXÃO SOLDADA, DN 50 X 40 MM (2 X 1 1/2"), INSTALADO EM PRUMADAS - FORNECIMENTO E INSTALAÇÃO. AF_10/2020 | UN | 146.5 | 141.03 | SINAPI 03/2024
97446 | LUVA, EM AÇO, CONEXÃO SOLDADA, DN 65 (2 1/2"), INSTALADO EM PRUMADAS - FORNECIMENTO E INSTALAÇÃO. AF_10/2020 | UN | 246.86 | 240.82 | SINAPI 03/2024
97447 | LUVA COM REDUÇÃO, EM AÇO, CONEXÃO SOLDADA, DN 65 X 50 MM (2 1/2" X 2"), INSTALADO EM PRUMADAS - FORNECIMENTO E INSTALAÇÃO. AF_10/2020 | UN | 246.86 | 240.82 | SINAPI 03/2024
97449 | LUVA, EM AÇO, CONEXÃO SOLDADA, DN 80 (3"), INSTALADO EM PRUMADAS - FORNECIMENTO E INSTALAÇÃO. AF_10/2020 | UN | 263.5 | 256.88 | SINAPI 03/2024
97450 | LUVA COM REDUÇÃO, EM AÇO, CONEXÃO SOLDADA, DN 80 X 65 MM (3" X 2 1/2"), INSTALADO EM PRUMADAS - FORNECIMENTO E INSTALAÇÃO. AF_10/2020 | UN | 319.02 | 312.4 | SINAPI 03/2024
97452 | CURVA 45 GRAUS, EM AÇO, CONEXÃO SOLDADA, DN 50 (2"), INSTALADO EM PRUMADAS - FORNECIMENTO E INSTALAÇÃO. AF_10/2020 | UN | 205.61 | 197.42 | SINAPI 03/2024
97453 | CURVA 90 GRAUS, EM AÇO, CONEXÃO SOLDADA, DN 50 (2"), INSTALADO EM PRUMADAS - FORNECIMENTO E INSTALAÇÃO. AF_10/2020 | UN | 217.25 | 209.06 | SINAPI 03/2024
97454 | CURVA 45 GRAUS, EM AÇO, CONEXÃO SOLDADA, DN 65 (2 1/2"), INSTALADO EM PRUMADAS - FORNECIMENTO E INSTALAÇÃO. AF_10/2020 | UN | 340.5 | 331.43 | SINAPI 03/2024
97455 | CURVA 90 GRAUS, EM AÇO, CONEXÃO SOLDADA, DN 65 (2 1/2"), INSTALADO EM PRUMADAS - FORNECIMENTO E INSTALAÇÃO. AF_10/2020 | UN | 359.11 | 350.04 | SINAPI 03/2024
97456 | CURVA 45 GRAUS, EM AÇO, CONEXÃO SOLDADA, DN 80 (3"), INSTALADO EM PRUMADAS - FORNECIMENTO E INSTALAÇÃO. AF_10/2020 | UN | 749.89 | 739.94 | SINAPI 03/2024
97457 | CURVA 90 GRAUS, EM AÇO, CONEXÃO SOLDADA, DN 80 (3"), INSTALADO EM PRUMADAS - FORNECIMENTO E INSTALAÇÃO. AF_10/2020 | UN | 666.4 | 656.45 | SINAPI 03/2024
97458 | TÊ, EM AÇO, CONEXÃO SOLDADA, DN 50 (2"), INSTALADO EM PRUMADAS - FORNECIMENTO E INSTALAÇÃO. AF_10/2020 | UN | 321.01 | 310.08 | SINAPI 03/2024
97459 | TÊ, EM AÇO, CONEXÃO SOLDADA, DN 65 (2 1/2"), INSTALADO EM PRUMADAS - FORNECIMENTO E INSTALAÇÃO. AF_10/2020 | UN | 537.74 | 525.65 | SINAPI 03/2024
97460 | TÊ, EM AÇO, CONEXÃO SOLDADA, DN 80 (3"), INSTALADO EM PRUMADAS - FORNECIMENTO E INSTALAÇÃO. AF_10/2020 | UN | 815.83 | 802.57 | SINAPI 03/2024
97461 | LUVA, EM AÇO, CONEXÃO SOLDADA, DN 25 (1"), INSTALADO EM REDE DE ALIMENTAÇÃO PARA HIDRANTE - FORNECIMENTO E INSTALAÇÃO. AF_10/2020 | UN | 39.59 | 37.98 | SINAPI 03/2024
97462 | LUVA COM REDUÇÃO, EM AÇO, CONEXÃO SOLDADA, DN 25 X 20 MM (1 X 3/4"), INSTALADO EM REDE DE ALIMENTAÇÃO PARA HIDRANTE - FORNECIMENTO E INSTALAÇÃO. AF_10/2020 | UN | 33.62 | 32.01 | SINAPI 03/2024
97464 | LUVA, EM AÇO, CONEXÃO SOLDADA, DN 32 (1 1/4"), INSTALADO EM REDE DE ALIMENTAÇÃO PARA HIDRANTE - FORNECIMENTO E INSTALAÇÃO. AF_10/2020 | UN | 56.49 | 54.44 | SINAPI 03/2024
97465 | LUVA COM REDUÇÃO, EM AÇO, CONEXÃO SOLDADA, DN 32 X 25 MM (1 1/4" X 1"), INSTALADO EM REDE DE ALIMENTAÇÃO PARA HIDRANTE - FORNECIMENTO E INSTALAÇÃO. AF_10/2020 | UN | 66.56 | 64.51 | SINAPI 03/2024
97467 | LUVA, EM AÇO, CONEXÃO SOLDADA, DN 40 (1 1/2"), INSTALADO EM REDE DE ALIMENTAÇÃO PARA HIDRANTE - FORNECIMENTO E INSTALAÇÃO. AF_10/2020 | UN | 71.58 | 69.01 | SINAPI 03/2024
97468 | LUVA COM REDUÇÃO, EM AÇO, CONEXÃO SOLDADA, DN 40 X 32 MM (1 1/2" X 1 1/4"), INSTALADO EM REDE DE ALIMENTAÇÃO PARA HIDRANTE - FORNECIMENTO E INSTALAÇÃO. AF_10/2020 | UN | 84.48 | 81.91 | SINAPI 03/2024
97470 | LUVA, EM AÇO, CONEXÃO SOLDADA, DN 50 (2"), INSTALADO EM REDE DE ALIMENTAÇÃO PARA HIDRANTE - FORNECIMENTO E INSTALAÇÃO. AF_10/2020 | UN | 104.52 | 101.31 | SINAPI 03/2024
97471 | LUVA COM REDUÇÃO, EM AÇO, CONEXÃO SOLDADA, DN 50 X 40 MM (2" X 1 1/2"), INSTALADO EM REDE DE ALIMENTAÇÃO PARA HIDRANTE - FORNECIMENTO E INSTALAÇÃO. AF_10/2020 | UN | 124.91 | 121.7 | SINAPI 03/2024
97474 | LUVA, EM AÇO, CONEXÃO SOLDADA, DN 65 (2 1/2"), INSTALADO EM REDE DE ALIMENTAÇÃO PARA HIDRANTE - FORNECIMENTO E INSTALAÇÃO. AF_10/2020 | UN | 187.75 | 183.58 | SINAPI 03/2024
97475 | LUVA COM REDUÇÃO, EM AÇO, CONEXÃO SOLDADA, DN 65 X 50 MM (2 1/2" X 2"), INSTALADO EM REDE DE ALIMENTAÇÃO PARA HIDRANTE - FORNECIMENTO E INSTALAÇÃO. AF_10/2020 | UN | 228.96 | 224.79 | SINAPI 03/2024
97477 | LUVA, EM AÇO, CONEXÃO SOLDADA, DN 80 (3"), INSTALADO EM REDE DE ALIMENTAÇÃO PARA HIDRANTE - FORNECIMENTO E INSTALAÇÃO. AF_10/2020 | UN | 249.28 | 244.15 | SINAPI 03/2024
97478 | LUVA COM REDUÇÃO, EM AÇO, CONEXÃO SOLDADA, DN 80 X 65 MM (3" X 2 1/2"), INSTALADO EM REDE DE ALIMENTAÇÃO PARA HIDRANTE - FORNECIMENTO E INSTALAÇÃO. AF_10/2020 | UN | 304.8 | 299.67 | SINAPI 03/2024
97479 | CURVA 45 GRAUS, EM AÇO, CONEXÃO SOLDADA, DN 25 (1"), INSTALADO EM REDE DE ALIMENTAÇÃO PARA HIDRANTE - FORNECIMENTO E INSTALAÇÃO. AF_10/2020 | UN | 63.35 | 60.95 | SINAPI 03/2024
97480 | CURVA 90 GRAUS, EM AÇO, CONEXÃO SOLDADA, DN 25 (1"), INSTALADO EM REDE DE ALIMENTAÇÃO PARA HIDRANTE - FORNECIMENTO E INSTALAÇÃO. AF_10/2020 | UN | 63.35 | 60.95 | SINAPI 03/2024
97481 | CURVA 45 GRAUS, EM AÇO, CONEXÃO SOLDADA, DN 32 (1 1/4"), INSTALADO EM REDE DE ALIMENTAÇÃO PARA HIDRANTE - FORNECIMENTO E INSTALAÇÃO. AF_10/2020 | UN | 90.96 | 87.88 | SINAPI 03/2024
97482 | CURVA 90 GRAUS, EM AÇO, CONEXÃO SOLDADA, DN 32 (1 1/4"), INSTALADO EM REDE DE ALIMENTAÇÃO PARA HIDRANTE - FORNECIMENTO E INSTALAÇÃO. AF_10/2020 | UN | 90.96 | 87.88 | SINAPI 03/2024
97483 | CURVA 45 GRAUS, EM AÇO, CONEXÃO SOLDADA, DN 40 (1 1/2"), INSTALADO EM REDE DE ALIMENTAÇÃO PARA HIDRANTE - FORNECIMENTO E INSTALAÇÃO. AF_10/2020 | UN | 126.39 | 122.55 | SINAPI 03/2024
97484 | CURVA 90 GRAUS, EM AÇO, CONEXÃO SOLDADA, DN 40 (1 1/2"), INSTALADO EM REDE DE ALIMENTAÇÃO PARA HIDRANTE - FORNECIMENTO E INSTALAÇÃO. AF_10/2020 | UN | 126.39 | 122.55 | SINAPI 03/2024
97485 | CURVA 45 GRAUS, EM AÇO, CONEXÃO SOLDADA, DN 50 (2"), INSTALADO EM REDE DE ALIMENTAÇÃO PARA HIDRANTE - FORNECIMENTO E INSTALAÇÃO. AF_10/2020 | UN | 173.29 | 168.47 | SINAPI 03/2024
97486 | CURVA 90 GRAUS, EM AÇO, CONEXÃO SOLDADA, DN 50 (2"), INSTALADO EM REDE DE ALIMENTAÇÃO PARA HIDRANTE - FORNECIMENTO E INSTALAÇÃO. AF_10/2020 | UN | 184.93 | 180.11 | SINAPI 03/2024
97487 | CURVA 45 GRAUS, EM AÇO, CONEXÃO SOLDADA, DN 65 (2 1/2"), INSTALADO EM REDE DE ALIMENTAÇÃO PARA HIDRANTE - FORNECIMENTO E INSTALAÇÃO. AF_10/2020 | UN | 313.7 | 307.44 | SINAPI 03/2024
97488 | CURVA 90 GRAUS, EM AÇO, CONEXÃO SOLDADA, DN 65 (2 1/2"), INSTALADO EM REDE DE ALIMENTAÇÃO PARA HIDRANTE - FORNECIMENTO E INSTALAÇÃO. AF_10/2020 | UN | 332.31 | 326.05 | SINAPI 03/2024
97489 | CURVA 45 GRAUS, EM AÇO, CONEXÃO SOLDADA, DN 80 (3"), INSTALADO EM REDE DE ALIMENTAÇÃO PARA HIDRANTE - FORNECIMENTO E INSTALAÇÃO. AF_10/2020 | UN | 728.51 | 720.8 | SINAPI 03/2024
97490 | CURVA 90 GRAUS, EM AÇO, CONEXÃO SOLDADA, DN 80 (3"), INSTALADO EM REDE DE ALIMENTAÇÃO PARA HIDRANTE - FORNECIMENTO E INSTALAÇÃO. AF_10/2020 | UN | 645.02 | 637.31 | SINAPI 03/2024
97491 | TÊ, EM AÇO, CONEXÃO SOLDADA, DN 25 (1"), INSTALADO EM REDE DE ALIMENTAÇÃO PARA HIDRANTE - FORNECIMENTO E INSTALAÇÃO. AF_10/2020 | UN | 96.83 | 93.62 | SINAPI 03/2024
97492 | TÊ, EM AÇO, CONEXÃO SOLDADA, DN 32 (1 1/4"), INSTALADO EM REDE DE ALIMENTAÇÃO PARA HIDRANTE - FORNECIMENTO E INSTALAÇÃO. AF_10/2020 | UN | 140.82 | 136.71 | SINAPI 03/2024
97493 | TÊ, EM AÇO, CONEXÃO SOLDADA, DN 40 (1 1/2"), INSTALADO EM REDE DE ALIMENTAÇÃO PARA HIDRANTE - FORNECIMENTO E INSTALAÇÃO. AF_10/2020 | UN | 181.21 | 176.08 | SINAPI 03/2024
97494 | TÊ, EM AÇO, CONEXÃO SOLDADA, DN 50 (2"), INSTALADO EM REDE DE ALIMENTAÇÃO PARA HIDRANTE - FORNECIMENTO E INSTALAÇÃO. AF_10/2020 | UN | 277.84 | 271.42 | SINAPI 03/2024
97495 | TÊ, EM AÇO, CONEXÃO SOLDADA, DN 65 (2 1/2"), INSTALADO EM REDE DE ALIMENTAÇÃO PARA HIDRANTE - FORNECIMENTO E INSTALAÇÃO. AF_10/2020 | UN | 501.95 | 493.59 | SINAPI 03/2024
97496 | TÊ, EM AÇO, CONEXÃO SOLDADA, DN 80 (3"), INSTALADO EM REDE DE ALIMENTAÇÃO PARA HIDRANTE - FORNECIMENTO E INSTALAÇÃO. AF_10/2020 | UN | 787.4 | 777.12 | SINAPI 03/2024
97499 | LUVA, EM AÇO, CONEXÃO SOLDADA, DN 25 (1"), INSTALADO EM REDE DE ALIMENTAÇÃO PARA SPRINKLER - FORNECIMENTO E INSTALAÇÃO. AF_10/2020 | UN | 36.12 | 34.88 | SINAPI 03/2024
97500 | LUVA COM REDUÇÃO, EM AÇO, CONEXÃO SOLDADA, DN 25 X 20 MM (1" X 3/4"), INSTALADO EM REDE DE ALIMENTAÇÃO PARA SPRINKLER - FORNECIMENTO E INSTALAÇÃO. AF_10/2020 | UN | 30.15 | 28.91 | SINAPI 03/2024
97502 | LUVA, EM AÇO, CONEXÃO SOLDADA, DN 32 (1 1/4"), INSTALADO EM REDE DE ALIMENTAÇÃO PARA SPRINKLER - FORNECIMENTO E INSTALAÇÃO. AF_10/2020 | UN | 50.02 | 48.65 | SINAPI 03/2024
97503 | LUVA COM REDUÇÃO, EM AÇO, CONEXÃO SOLDADA, DN 32 X 25 MM (1 1/4" X 1"), INSTALADO EM REDE DE ALIMENTAÇÃO PARA SPRINKLER - FORNECIMENTO E INSTALAÇÃO. AF_10/2020 | UN | 60.42 | 59.01 | SINAPI 03/2024
97505 | LUVA, EM AÇO, CONEXÃO SOLDADA, DN 40 (1 1/2"), INSTALADO EM REDE DE ALIMENTAÇÃO PARA SPRINKLER - FORNECIMENTO E INSTALAÇÃO. AF_10/2020 | UN | 62.48 | 60.86 | SINAPI 03/2024
97506 | LUVA COM REDUÇÃO, EM AÇO, CONEXÃO SOLDADA, DN 40 X 32 MM (1 1/2" X 1 1/4"), INSTALADO EM REDE DE ALIMENTAÇÃO PARA SPRINKLER - FORNECIMENTO E INSTALAÇÃO. AF_10/2020 | UN | 75.38 | 73.76 | SINAPI 03/2024
97508 | LUVA, EM AÇO, CONEXÃO SOLDADA, DN 50 (2"), INSTALADO EM REDE DE ALIMENTAÇÃO PARA SPRINKLER - FORNECIMENTO E INSTALAÇÃO. AF_10/2020 | UN | 91.63 | 89.77 | SINAPI 03/2024
97509 | LUVA COM REDUÇÃO, EM AÇO, CONEXÃO SOLDADA, DN 50 X 40 MM (2" X 1 1/2"), INSTALADO EM REDE DE ALIMENTAÇÃO PARA SPRINKLER - FORNECIMENTO E INSTALAÇÃO. AF_10/2020 | UN | 112.02 | 110.16 | SINAPI 03/2024
97511 | LUVA, EM AÇO, CONEXÃO SOLDADA, DN 65 (2 1/2"), INSTALADO EM REDE DE ALIMENTAÇÃO PARA SPRINKLER - FORNECIMENTO E INSTALAÇÃO. AF_10/2020 | UN | 169.23 | 167 | SINAPI 03/2024
97512 | LUVA COM REDUÇÃO, EM AÇO, CONEXÃO SOLDADA, DN 65 X 50 MM (2 1/2" X 2"), INSTALADO EM REDE DE ALIMENTAÇÃO PARA SPRINKLER - FORNECIMENTO E INSTALAÇÃO. AF_10/2020 | UN | 210.44 | 208.21 | SINAPI 03/2024
97514 | LUVA, EM AÇO, CONEXÃO SOLDADA, DN 80 (3"), INSTALADO EM REDE DE ALIMENTAÇÃO PARA SPRINKLER - FORNECIMENTO E INSTALAÇÃO. AF_10/2020 | UN | 224.94 | 222.34 | SINAPI 03/2024
97515 | LUVA COM REDUÇÃO, EM AÇO, CONEXÃO SOLDADA, DN 80 X 65 MM (3" X 2 1/2"), INSTALADO EM REDE DE ALIMENTAÇÃO PARA SPRINKLER - FORNECIMENTO E INSTALAÇÃO. AF_10/2020 | UN | 280.46 | 277.86 | SINAPI 03/2024
97517 | CURVA 45 GRAUS, EM AÇO, CONEXÃO SOLDADA, DN 25 (1"), INSTALADO EM REDE DE ALIMENTAÇÃO PARA SPRINKLER - FORNECIMENTO E INSTALAÇÃO. AF_10/2020 | UN | 58.13 | 56.27 | SINAPI 03/2024
97518 | CURVA 90 GRAUS, EM AÇO, CONEXÃO SOLDADA, DN 25 (1"), INSTALADO EM REDE DE ALIMENTAÇÃO PARA SPRINKLER - FORNECIMENTO E INSTALAÇÃO. AF_10/2020 | UN | 58.13 | 56.27 | SINAPI 03/2024
97519 | CURVA 45 GRAUS, EM AÇO, CONEXÃO SOLDADA, DN 32 (1 1/4"), INSTALADO EM REDE DE ALIMENTAÇÃO PARA SPRINKLER - FORNECIMENTO E INSTALAÇÃO. AF_10/2020 | UN | 81.76 | 79.65 | SINAPI 03/2024
97520 | CURVA 90 GRAUS, EM AÇO, CONEXÃO SOLDADA, DN 32 (1 1/4"), INSTALADO EM REDE DE ALIMENTAÇÃO PARA SPRINKLER - FORNECIMENTO E INSTALAÇÃO. AF_10/2020 | UN | 81.76 | 79.65 | SINAPI 03/2024
97521 | CURVA 45 GRAUS, EM AÇO, CONEXÃO SOLDADA, DN 40 (1 1/2"), INSTALADO EM REDE DE ALIMENTAÇÃO PARA SPRINKLER - FORNECIMENTO E INSTALAÇÃO. AF_10/2020 | UN | 112.69 | 110.28 | SINAPI 03/2024
97522 | CURVA 90 GRAUS, EM AÇO, CONEXÃO SOLDADA, DN 40 (1 1/2"), INSTALADO EM REDE DE ALIMENTAÇÃO PARA SPRINKLER - FORNECIMENTO E INSTALAÇÃO. AF_10/2020 | UN | 112.69 | 110.28 | SINAPI 03/2024
97523 | CURVA 45 GRAUS, EM AÇO, CONEXÃO SOLDADA, DN 50 (2"), INSTALADO EM REDE DE ALIMENTAÇÃO PARA SPRINKLER - FORNECIMENTO E INSTALAÇÃO. AF_10/2020 | UN | 153.95 | 151.16 | SINAPI 03/2024
97524 | CURVA 90 GRAUS, EM AÇO, CONEXÃO SOLDADA, DN 50 (2"), INSTALADO EM REDE DE ALIMENTAÇÃO PARA SPRINKLER - FORNECIMENTO E INSTALAÇÃO. AF_10/2020 | UN | 165.59 | 162.8 | SINAPI 03/2024
97525 | CURVA 45 GRAUS, EM AÇO, CONEXÃO SOLDADA, DN 65 (2 1/2"), INSTALADO EM REDE DE ALIMENTAÇÃO PARA SPRINKLER - FORNECIMENTO E INSTALAÇÃO. AF_10/2020 | UN | 285.77 | 282.43 | SINAPI 03/2024
97526 | CURVA 90 GRAUS, EM AÇO, CONEXÃO SOLDADA, DN 65 (2 1/2"), INSTALADO EM REDE DE ALIMENTAÇÃO PARA SPRINKLER - FORNECIMENTO E INSTALAÇÃO. AF_10/2020 | UN | 304.38 | 301.04 | SINAPI 03/2024
97527 | CURVA 45 GRAUS, EM AÇO, CONEXÃO SOLDADA, DN 80 (3"), INSTALADO EM REDE DE ALIMENTAÇÃO PARA SPRINKLER - FORNECIMENTO E INSTALAÇÃO. AF_10/2020 | UN | 692.09 | 688.18 | SINAPI 03/2024
97528 | CURVA 90 GRAUS, EM AÇO, CONEXÃO SOLDADA, DN 80 (3"), INSTALADO EM REDE DE ALIMENTAÇÃO PARA SPRINKLER - FORNECIMENTO E INSTALAÇÃO. AF_10/2020 | UN | 608.6 | 604.69 | SINAPI 03/2024
97529 | TÊ, EM AÇO, CONEXÃO SOLDADA, DN 25 (1"), INSTALADO EM REDE DE ALIMENTAÇÃO PARA SPRINKLER - FORNECIMENTO E INSTALAÇÃO. AF_10/2020 | UN | 89.97 | 87.49 | SINAPI 03/2024
97530 | TÊ, EM AÇO, CONEXÃO SOLDADA, DN 32 (1 1/4"), INSTALADO EM REDE DE ALIMENTAÇÃO PARA SPRINKLER - FORNECIMENTO E INSTALAÇÃO. AF_10/2020 | UN | 128.54 | 125.72 | SINAPI 03/2024
97531 | TÊ, EM AÇO, CONEXÃO SOLDADA, DN 40 (1 1/2"), INSTALADO EM REDE DE ALIMENTAÇÃO PARA SPRINKLER - FORNECIMENTO E INSTALAÇÃO. AF_10/2020 | UN | 162.91 | 159.69 | SINAPI 03/2024
97532 | TÊ, EM AÇO, CONEXÃO SOLDADA, DN 50 (2"), INSTALADO EM REDE DE ALIMENTAÇÃO PARA SPRINKLER - FORNECIMENTO E INSTALAÇÃO. AF_10/2020 | UN | 252.06 | 248.34 | SINAPI 03/2024
97533 | TÊ, EM AÇO, CONEXÃO SOLDADA, DN 65 (2 1/2"), INSTALADO EM REDE DE ALIMENTAÇÃO PARA SPRINKLER - FORNECIMENTO E INSTALAÇÃO. AF_10/2020 | UN | 470.23 | 465.2 | SINAPI 03/2024
97534 | TÊ, EM AÇO, CONEXÃO SOLDADA, DN 80 (3"), INSTALADO EM REDE DE ALIMENTAÇÃO PARA SPRINKLER - FORNECIMENTO E INSTALAÇÃO. AF_10/2020 | UN | 738.81 | 733.61 | SINAPI 03/2024
97537 | LUVA, EM AÇO, CONEXÃO SOLDADA, DN 15 (1/2"), INSTALADO EM RAMAIS E SUB-RAMAIS DE GÁS - FORNECIMENTO E INSTALAÇÃO. AF_10/2020 | UN | 27.62 | 26.4 | SINAPI 03/2024
97540 | LUVA, EM AÇO, CONEXÃO SOLDADA, DN 20 (3/4"), INSTALADO EM RAMAIS E SUB-RAMAIS DE GÁS - FORNECIMENTO E INSTALAÇÃO. AF_10/2020 | UN | 38.05 | 35.95 | SINAPI 03/2024
97541 | LUVA COM REDUÇÃO, EM AÇO, CONEXÃO SOLDADA, DN 20 X 15 MM (3/4" X 1/2"), INSTALADO EM RAMAIS E SUB-RAMAIS DE GÁS - FORNECIMENTO E INSTALAÇÃO. AF_10/2020 | UN | 33.09 | 30.99 | SINAPI 03/2024
97543 | LUVA, EM AÇO, CONEXÃO SOLDADA, DN 25 (1"), INSTALADO EM RAMAIS E SUB-RAMAIS DE GÁS - FORNECIMENTO E INSTALAÇÃO. AF_10/2020 | UN | 63.22 | 59.14 | SINAPI 03/2024
97544 | LUVA COM REDUÇÃO, EM AÇO, CONEXÃO SOLDADA, DN 25 X 20 MM (1" X 3/4"), INSTALADO EM RAMAIS E SUB-RAMAIS DE GÁS - FORNECIMENTO E INSTALAÇÃO. AF_10/2020 | UN | 57.25 | 53.17 | SINAPI 03/2024
97546 | CURVA 45 GRAUS, EM AÇO, CONEXÃO SOLDADA, DN 15 (1/2"), INSTALADO EM RAMAIS E SUB-RAMAIS DE GÁS - FORNECIMENTO E INSTALAÇÃO. AF_10/2020 | UN | 38.88 | 37.04 | SINAPI 03/2024
97547 | CURVA 90 GRAUS, EM AÇO, CONEXÃO SOLDADA, DN 15 (1/2"), INSTALADO EM RAMAIS E SUB-RAMAIS DE GÁS - FORNECIMENTO E INSTALAÇÃO. AF_10/2020 | UN | 38.88 | 37.04 | SINAPI 03/2024
97548 | CURVA 45 GRAUS, EM AÇO, CONEXÃO SOLDADA, DN 20 (3/4"), INSTALADO EM RAMAIS E SUB-RAMAIS DE GÁS - FORNECIMENTO E INSTALAÇÃO. AF_10/2020 | UN | 58.46 | 55.31 | SINAPI 03/2024
97549 | CURVA 90 GRAUS, EM AÇO, CONEXÃO SOLDADA, DN 20 (3/4"), INSTALADO EM RAMAIS E SUB-RAMAIS DE GÁS - FORNECIMENTO E INSTALAÇÃO. AF_10/2020 | UN | 58.46 | 55.31 | SINAPI 03/2024
97550 | CURVA 45 GRAUS, EM AÇO, CONEXÃO SOLDADA, DN 25 (1"), INSTALADO EM RAMAIS E SUB-RAMAIS DE GÁS - FORNECIMENTO E INSTALAÇÃO. AF_10/2020 | UN | 98.84 | 92.72 | SINAPI 03/2024
97551 | CURVA 90 GRAUS, EM AÇO, CONEXÃO SOLDADA, DN 25 (1"), INSTALADO EM RAMAIS E SUB-RAMAIS DE GÁS - FORNECIMENTO E INSTALAÇÃO. AF_10/2020 | UN | 98.84 | 92.72 | SINAPI 03/2024
97552 | TÊ, EM AÇO, CONEXÃO SOLDADA, DN 15 (1/2"), INSTALADO EM RAMAIS E SUB-RAMAIS DE GÁS - FORNECIMENTO E INSTALAÇÃO. AF_10/2020 | UN | 56.18 | 53.73 | SINAPI 03/2024
97553 | TÊ, EM AÇO, CONEXÃO SOLDADA, DN 20 (3/4"), INSTALADO EM RAMAIS E SUB-RAMAIS DE GÁS - FORNECIMENTO E INSTALAÇÃO. AF_10/2020 | UN | 82.28 | 78.09 | SINAPI 03/2024
97554 | TÊ, EM AÇO, CONEXÃO SOLDADA, DN 25 (1"), INSTALADO EM RAMAIS E SUB-RAMAIS DE GÁS - FORNECIMENTO E INSTALAÇÃO. AF_10/2020 | UN | 144.29 | 136.12 | SINAPI 03/2024
98602 | CONECTOR EM BRONZE/LATÃO, DN 22 MM X 1/2", SEM ANEL DE SOLDA, BOLSA X ROSCA F, INSTALADO EM PRUMADA DE HIDRÁULICA PREDIAL - FORNECIMENTO E INSTALAÇÃO. AF_04/2022 | UN | 18.43 | 17.97 | SINAPI 03/2024
103805 | COTOVELO EM COBRE, DN 15 MM, 90 GRAUS, SEM ANEL DE SOLDA, INSTALADO EM RAMAL E SUB-RAMAL DE GÁS COMBUSTÍVEL - FORNECIMENTO E INSTALAÇÃO. AF_04/2022 | UN | 21.79 | 20.12 | SINAPI 03/2024
103806 | CURVA EM COBRE, DN 15 MM, 45 GRAUS, SEM ANEL DE SOLDA, BOLSA X BOLSA, INSTALADO EM RAMAL E SUB-RAMAL DE GÁS COMBUSTÍVEL - FORNECIMENTO E INSTALAÇÃO. AF_04/2022 | UN | 21.76 | 20.09 | SINAPI 03/2024
103807 | COTOVELO EM BRONZE/LATÃO, DN 15 MM X 1/2", 90 GRAUS, SEM ANEL DE SOLDA, BOLSA X ROSCA F, INSTALADO EM RAMAL E SUB-RAMAL DE GÁS COMBUSTÍVEL - FORNECIMENTO E INSTALAÇÃO. AF_04/2022 | UN | 23.91 | 22.83 | SINAPI 03/2024
103808 | COTOVELO EM COBRE, DN 22 MM, 90 GRAUS, SEM ANEL DE SOLDA, INSTALADO EM RAMAL E SUB-RAMAL DE GÁS COMBUSTÍVEL - FORNECIMENTO E INSTALAÇÃO. AF_04/2022 | UN | 40.05 | 37.18 | SINAPI 03/2024
103809 | CURVA EM COBRE, DN 22 MM, 45 GRAUS, SEM ANEL DE SOLDA, BOLSA X BOLSA, INSTALADO EM RAMAL E SUB-RAMAL DE GÁS COMBUSTÍVEL - FORNECIMENTO E INSTALAÇÃO. AF_04/2022 | UN | 39.78 | 36.91 | SINAPI 03/2024
103810 | COTOVELO EM BRONZE/LATÃO, DN 22 MM X 1/2", 90 GRAUS, SEM ANEL DE SOLDA, BOLSA X ROSCA F, INSTALADO EM RAMAL E SUB-RAMAL DE GÁS COMBUSTÍVEL - FORNECIMENTO E INSTALAÇÃO. AF_04/2022 | UN | 36.9 | 35.21 | SINAPI 03/2024
103811 | COTOVELO EM BRONZE/LATÃO, DN 22 MM X 3/4", 90 GRAUS, SEM ANEL DE SOLDA, BOLSA X ROSCA F, INSTALADO EM RAMAL E SUB-RAMAL DE GÁS COMBUSTÍVEL - FORNECIMENTO E INSTALAÇÃO. AF_04/2022 | UN | 40.59 | 38.78 | SINAPI 03/2024
103812 | COTOVELO EM COBRE, DN 28 MM, 90 GRAUS, SEM ANEL DE SOLDA, INSTALADO EM RAMAL E SUB-RAMAL DE GÁS COMBUSTÍVEL - FORNECIMENTO E INSTALAÇÃO. AF_04/2022 | UN | 58.32 | 54.42 | SINAPI 03/2024
103813 | CURVA EM COBRE, DN 28 MM, 45 GRAUS, SEM ANEL DE SOLDA, BOLSA X BOLSA, INSTALADO EM RAMAL E SUB-RAMAL DE GÁS COMBUSTÍVEL - FORNECIMENTO E INSTALAÇÃO. AF_04/2022 | UN | 56.63 | 52.73 | SINAPI 03/2024
103814 | LUVA EM COBRE, DN 15 MM, SEM ANEL DE SOLDA, INSTALADO EM RAMAL E SUB-RAMAL DE GÁS COMBUSTÍVEL - FORNECIMENTO E INSTALAÇÃO. AF_04/2022 | UN | 14.32 | 13.21 | SINAPI 03/2024
103815 | LUVA PASSANTE EM COBRE, DN 15 MM, SEM ANEL DE SOLDA, INSTALADO EM RAMAL E SUB-RAMAL DE GÁS COMBUSTÍVEL - FORNECIMENTO E INSTALAÇÃO. AF_04/2022 | UN | 14.35 | 13.24 | SINAPI 03/2024
103816 | CURVA DE TRANSPOSIÇÃO EM BRONZE/LATÃO, DN 15 MM, SEM ANEL DE SOLDA, BOLSA X BOLSA, INSTALADO EM RAMAL E SUB-RAMAL DE GÁS COMBUSTÍVEL - FORNECIMENTO E INSTALAÇÃO. AF_04/2022 | UN | 28.94 | 27.83 | SINAPI 03/2024
103817 | JUNTA DE EXPANSÃO EM COBRE, DN 15 MM, PONTA X PONTA, INSTALADO EM RAMAL E SUB-RAMAL DE GÁS COMBUSTÍVEL - FORNECIMENTO E INSTALAÇÃO. AF_04/2022 | UN | 434.64 | 433.53 | SINAPI 03/2024
103818 | CONECTOR EM BRONZE/LATÃO, DN 15 MM X 1/2", SEM ANEL DE SOLDA, BOLSA X ROSCA F, INSTALADO EM RAMAL E SUB-RAMAL DE GÁS COMBUSTÍVEL - FORNECIMENTO E INSTALAÇÃO. AF_04/2022 | UN | 21.36 | 20.55 | SINAPI 03/2024
103819 | LUVA EM COBRE, DN 22 MM, SEM ANEL DE SOLDA, INSTALADO EM RAMAL E SUB-RAMAL DE GÁS COMBUSTÍVEL - FORNECIMENTO E INSTALAÇÃO. AF_04/2022 | UN | 25.14 | 23.22 | SINAPI 03/2024
103820 | LUVA PASSANTE EM COBRE, DN 22 MM, SEM ANEL DE SOLDA, INSTALADO EM RAMAL E SUB-RAMAL DE GÁS COMBUSTÍVEL - FORNECIMENTO E INSTALAÇÃO. AF_04/2022 | UN | 26.4 | 24.48 | SINAPI 03/2024
103821 | JUNTA DE EXPANSÃO EM COBRE, DN 22 MM, PONTA X PONTA, INSTALADO EM RAMAL E SUB-RAMAL DE GÁS COMBUSTÍVEL - FORNECIMENTO E INSTALAÇÃO. AF_04/2022 | UN | 510.61 | 508.69 | SINAPI 03/2024
103822 | CURVA DE TRANSPOSIÇÃO EM BRONZE/LATÃO, DN 22 MM, SEM ANEL DE SOLDA, BOLSA X BOLSA, INSTALADO EM RAMAL E SUB-RAMAL DE GÁS COMBUSTÍVEL - FORNECIMENTO E INSTALAÇÃO. AF_04/2022 | UN | 58.47 | 56.55 | SINAPI 03/2024
103823 | BUCHA DE REDUÇÃO EM COBRE, DN 22 MM X 15 MM, SEM ANEL DE SOLDA, PONTA X BOLSA, INSTALADO EM RAMAL E SUB-RAMAL DE GÁS COMBUSTÍVEL - FORNECIMENTO E INSTALAÇÃO. AF_04/2022 | UN | 21.38 | 19.86 | SINAPI 03/2024
103824 | CONECTOR EM BRONZE/LATÃO, DN 22 MM X 1/2", SEM ANEL DE SOLDA, BOLSA X ROSCA F, INSTALADO EM RAMAL E SUB-RAMAL DE GÁS COMBUSTÍVEL - FORNECIMENTO E INSTALAÇÃO. AF_04/2022 | UN | 25.7 | 24.49 | SINAPI 03/2024
103825 | CONECTOR EM BRONZE/LATÃO, DN 22 MM X 3/4", SEM ANEL DE SOLDA, BOLSA X ROSCA F, INSTALADO EM RAMAL E SUB-RAMAL DE GÁS COMBUSTÍVEL - FORNECIMENTO E INSTALAÇÃO. AF_04/2022 | UN | 30.2 | 28.86 | SINAPI 03/2024
103826 | LUVA EM COBRE, DN 28 MM, SEM ANEL DE SOLDA, INSTALADO EM RAMAL E SUB-RAMAL DE GÁS COMBUSTÍVEL - FORNECIMENTO E INSTALAÇÃO. AF_04/2022 | UN | 37.04 | 34.43 | SINAPI 03/2024
103827 | LUVA PASSANTE EM COBRE, DN 28 MM, SEM ANEL DE SOLDA, INSTALADO EM RAMAL E SUB-RAMAL DE GÁS COMBUSTÍVEL - FORNECIMENTO E INSTALAÇÃO. AF_04/2022 | UN | 37.04 | 34.43 | SINAPI 03/2024
103828 | CURVA DE TRANSPOSIÇÃO EM BRONZE/LATÃO, DN 28 MM, SEM ANEL DE SOLDA, BOLSA X BOLSA, INSTALADO EM RAMAL E SUB-RAMAL DE GÁS COMBUSTÍVEL - FORNECIMENTO E INSTALAÇÃO. AF_04/2022 | UN | 96 | 93.39 | SINAPI 03/2024
103829 | JUNTA DE EXPANSÃO EM COBRE, DN 28 MM, PONTA X PONTA, INSTALADO EM RAMAL E SUB-RAMAL DE GÁS COMBUSTÍVEL - FORNECIMENTO E INSTALAÇÃO. AF_04/2022 | UN | 565.5 | 562.89 | SINAPI 03/2024
103830 | CONECTOR EM BRONZE/LATÃO, DN 28 MM X 1/2", SEM ANEL DE SOLDA, BOLSA X ROSCA F, INSTALADO EM RAMAL E SUB-RAMAL DE GÁS COMBUSTÍVEL - FORNECIMENTO E INSTALAÇÃO. AF_04/2022 | UN | 39.02 | 37.47 | SINAPI 03/2024
103831 | BUCHA DE REDUÇÃO EM COBRE, DN 28 MM X 22 MM, SEM ANEL DE SOLDA, INSTALADO EM RAMAL E SUB-RAMAL DE GÁS COMBUSTÍVEL - FORNECIMENTO E INSTALAÇÃO. AF_04/2022 | UN | 31.89 | 29.64 | SINAPI 03/2024
103832 | TÊ EM COBRE, DN 15 MM, SEM ANEL DE SOLDA, INSTALADO EM RAMAL E SUB-RAMAL DE GÁS COMBUSTÍVEL - FORNECIMENTO E INSTALAÇÃO. AF_04/2022 | UN | 29.36 | 27.13 | SINAPI 03/2024
103833 | TE EM COBRE, DN 22 MM, SEM ANEL DE SOLDA, INSTALADO EM RAMAL E SUB-RAMAL DE GÁS COMBUSTÍVEL - FORNECIMENTO E INSTALAÇÃO. AF_04/2022 | UN | 53.15 | 49.32 | SINAPI 03/2024
103834 | TÊ EM COBRE, DN 28 MM, SEM ANEL DE SOLDA, INSTALADO EM RAMAL E SUB-RAMAL DE GÁS COMBUSTÍVEL - FORNECIMENTO E INSTALAÇÃO. AF_04/2022 | UN | 76.2 | 71 | SINAPI 03/2024
103838 | COTOVELO EM COBRE, DN 15 MM, 90 GRAUS, SEM ANEL DE SOLDA, INSTALADO EM RAMAL E SUB-RAMAL DE GÁS MEDICINAL - FORNECIMENTO E INSTALAÇÃO. AF_04/2022 | UN | 20.84 | 19.27 | SINAPI 03/2024
103839 | CURVA EM COBRE, DN 15 MM, 45 GRAUS, SEM ANEL DE SOLDA, BOLSA X BOLSA, INSTALADO EM RAMAL E SUB-RAMAL DE GÁS MEDICINAL - FORNECIMENTO E INSTALAÇÃO. AF_04/2022 | UN | 20.81 | 19.24 | SINAPI 03/2024
103840 | COTOVELO EM BRONZE/LATÃO, DN 15 MM X 1/2", 90 GRAUS, SEM ANEL DE SOLDA, BOLSA X ROSCA F, INSTALADO EM RAMAL E SUB-RAMAL DE GÁS MEDICINAL - FORNECIMENTO E INSTALAÇÃO. AF_04/2022 | UN | 23.44 | 22.4 | SINAPI 03/2024
103841 | COTOVELO EM COBRE, DN 22 MM, 90 GRAUS, SEM ANEL DE SOLDA, INSTALADO EM RAMAL E SUB-RAMAL DE GÁS MEDICINAL - FORNECIMENTO E INSTALAÇÃO. AF_04/2022 | UN | 32.64 | 30.54 | SINAPI 03/2024
103842 | CURVA EM COBRE, DN 22 MM, 45 GRAUS, SEM ANEL DE SOLDA, BOLSA X BOLSA, INSTALADO EM RAMAL E SUB-RAMAL DE GÁS MEDICINAL - FORNECIMENTO E INSTALAÇÃO. AF_04/2022 | UN | 32.37 | 30.27 | SINAPI 03/2024
103843 | COTOVELO EM BRONZE/LATÃO, DN 22 MM X 1/2", 90 GRAUS, SEM ANEL DE SOLDA, BOLSA X ROSCA F, INSTALADO EM RAMAL E SUB-RAMAL DE GÁS MEDICINAL - FORNECIMENTO E INSTALAÇÃO. AF_04/2022 | UN | 33.2 | 31.9 | SINAPI 03/2024
103844 | COTOVELO EM BRONZE/LATÃO, DN 22 MM X 3/4", 90 GRAUS, SEM ANEL DE SOLDA, BOLSA X ROSCA F, INSTALADO EM RAMAL E SUB-RAMAL DE GÁS MEDICINAL - FORNECIMENTO E INSTALAÇÃO. AF_04/2022 | UN | 36.89 | 35.46 | SINAPI 03/2024
103845 | COTOVELO EM COBRE, DN 28 MM, 90 GRAUS, SEM ANEL DE SOLDA, INSTALADO EM RAMAL E SUB-RAMAL DE GÁS MEDICINAL - FORNECIMENTO E INSTALAÇÃO. AF_04/2022 | UN | 45.37 | 42.82 | SINAPI 03/2024
103846 | CURVA EM COBRE, DN 28 MM, 45 GRAUS, SEM ANEL DE SOLDA, BOLSA X BOLSA, INSTALADO EM RAMAL E SUB-RAMAL DE GÁS MEDICINAL - FORNECIMENTO E INSTALAÇÃO. AF_04/2022 | UN | 43.68 | 41.13 | SINAPI 03/2024
103847 | LUVA EM COBRE, DN 15 MM, SEM ANEL DE SOLDA, INSTALADO EM RAMAL E SUB-RAMAL DE GÁS MEDICINAL - FORNECIMENTO E INSTALAÇÃO. AF_04/2022 | UN | 13.68 | 12.64 | SINAPI 03/2024
103848 | LUVA PASSANTE EM COBRE, DN 15 MM, SEM ANEL DE SOLDA, INSTALADO EM RAMAL E SUB-RAMAL DE GÁS MEDICINAL - FORNECIMENTO E INSTALAÇÃO. AF_04/2022 | UN | 13.71 | 12.67 | SINAPI 03/2024
103849 | CURVA DE TRANSPOSIÇÃO EM BRONZE/LATÃO, DN 15 MM, SEM ANEL DE SOLDA, BOLSA X BOLSA, INSTALADO EM RAMAL E SUB-RAMAL DE GÁS MEDICINAL - FORNECIMENTO E INSTALAÇÃO. AF_04/2022 | UN | 28.3 | 27.26 | SINAPI 03/2024
103850 | JUNTA DE EXPANSÃO EM COBRE, DN 15 MM, PONTA X PONTA, INSTALADO EM RAMAL E SUB-RAMAL DE GÁS MEDICINAL - FORNECIMENTO E INSTALAÇÃO. AF_04/2022 | UN | 434 | 432.96 | SINAPI 03/2024
103851 | CONECTOR EM BRONZE/LATÃO, DN 15 MM X 1/2", SEM ANEL DE SOLDA, BOLSA X ROSCA F, INSTALADO EM RAMAL E SUB-RAMAL DE GÁS MEDICINAL - FORNECIMENTO E INSTALAÇÃO. AF_04/2022 | UN | 21.04 | 20.26 | SINAPI 03/2024
103852 | LUVA EM COBRE, DN 22 MM, SEM ANEL DE SOLDA, INSTALADO EM RAMAL E SUB-RAMAL DE GÁS MEDICINAL - FORNECIMENTO E INSTALAÇÃO. AF_04/2022 | UN | 20.16 | 18.76 | SINAPI 03/2024
103853 | LUVA PASSANTE EM COBRE, DN 22 MM, SEM ANEL DE SOLDA, INSTALADO EM RAMAL E SUB-RAMAL DE GÁS MEDICINAL - FORNECIMENTO E INSTALAÇÃO. AF_04/2022 | UN | 21.42 | 20.02 | SINAPI 03/2024
103854 | JUNTA DE EXPANSÃO EM COBRE, DN 22 MM, PONTA X PONTA, INSTALADO EM RAMAL E SUB-RAMAL DE GÁS MEDICINAL - FORNECIMENTO E INSTALAÇÃO. AF_04/2022 | UN | 505.63 | 504.23 | SINAPI 03/2024
103855 | CURVA DE TRANSPOSIÇÃO EM BRONZE/LATÃO, DN 22 MM, SEM ANEL DE SOLDA, BOLSA X BOLSA, INSTALADO EM RAMAL E SUB-RAMAL DE GÁS MEDICINAL - FORNECIMENTO E INSTALAÇÃO. AF_04/2022 | UN | 53.49 | 52.09 | SINAPI 03/2024
103856 | BUCHA DE REDUÇÃO EM COBRE, DN 22 MM X 15 MM, SEM ANEL DE SOLDA, PONTA X BOLSA, INSTALADO EM RAMAL E SUB-RAMAL DE GÁS MEDICINAL - FORNECIMENTO E INSTALAÇÃO. AF_04/2022 | UN | 18.69 | 17.46 | SINAPI 03/2024
103857 | CONECTOR EM BRONZE/LATÃO, DN 22 MM X 1/2", SEM ANEL DE SOLDA, BOLSA X ROSCA F, INSTALADO EM RAMAL E SUB-RAMAL DE GÁS MEDICINAL - FORNECIMENTO E INSTALAÇÃO. AF_04/2022 | UN | 23.21 | 22.26 | SINAPI 03/2024
103858 | CONECTOR EM BRONZE/LATÃO, DN 22 MM X 3/4", SEM ANEL DE SOLDA, BOLSA X ROSCA F, INSTALADO EM RAMAL E SUB-RAMAL DE GÁS MEDICINAL - FORNECIMENTO E INSTALAÇÃO. AF_04/2022 | UN | 27.71 | 26.62 | SINAPI 03/2024
103859 | LUVA EM COBRE, DN 28 MM, SEM ANEL DE SOLDA, INSTALADO EM RAMAL E SUB-RAMAL DE GÁS MEDICINAL - FORNECIMENTO E INSTALAÇÃO. AF_04/2022 | UN | 28.8 | 27.1 | SINAPI 03/2024
103860 | LUVA PASSANTE EM COBRE, DN 28 MM, SEM ANEL DE SOLDA, INSTALADO EM RAMAL E SUB-RAMAL DE GÁS MEDICINAL - FORNECIMENTO E INSTALAÇÃO. AF_04/2022 | UN | 28.8 | 27.1 | SINAPI 03/2024
103861 | CURVA DE TRANSPOSIÇÃO EM BRONZE/LATÃO, DN 28 MM, SEM ANEL DE SOLDA, BOLSA X BOLSA, INSTALADO EM RAMAL E SUB-RAMAL DE GÁS MEDICINAL - FORNECIMENTO E INSTALAÇÃO. AF_04/2022 | UN | 87.76 | 86.06 | SINAPI 03/2024
103862 | JUNTA DE EXPANSÃO EM COBRE, DN 28 MM, PONTA X PONTA, INSTALADO EM RAMAL E SUB-RAMAL DE GÁS MEDICINAL - FORNECIMENTO E INSTALAÇÃO. AF_04/2022 | UN | 557.26 | 555.56 | SINAPI 03/2024
103863 | CONECTOR EM BRONZE/LATÃO, DN 28 MM X 1/2", SEM ANEL DE SOLDA, BOLSA X ROSCA F, INSTALADO EM RAMAL E SUB-RAMAL DE GÁS MEDICINAL - FORNECIMENTO E INSTALAÇÃO. AF_04/2022 | UN | 34.91 | 33.81 | SINAPI 03/2024
103864 | BUCHA DE REDUÇÃO EM COBRE, DN 28 MM X 22 MM, SEM ANEL DE SOLDA, INSTALADO EM RAMAL E SUB-RAMAL DE GÁS MEDICINAL - FORNECIMENTO E INSTALAÇÃO. AF_04/2022 | UN | 25.22 | 23.66 | SINAPI 03/2024
103865 | TÊ EM COBRE, DN 15 MM, SEM ANEL DE SOLDA, INSTALADO EM RAMAL E SUB-RAMAL DE GÁS MEDICINAL - FORNECIMENTO E INSTALAÇÃO. AF_04/2022 | UN | 28.1 | 25.99 | SINAPI 03/2024
103866 | TÊ EM COBRE, DN 22 MM, SEM ANEL DE SOLDA, INSTALADO EM RAMAL E SUB-RAMAL DE GÁS MEDICINAL - FORNECIMENTO E INSTALAÇÃO. AF_04/2022 | UN | 43.25 | 40.45 | SINAPI 03/2024
103867 | TÊ EM COBRE, DN 28 MM, SEM ANEL DE SOLDA, INSTALADO EM RAMAL E SUB-RAMAL DE GÁS MEDICINAL - FORNECIMENTO E INSTALAÇÃO. AF_04/2022 | UN | 58.9 | 55.5 | SINAPI 03/2024
103874 | COTOVELO EM COBRE, DN 15 MM, 90 GRAUS, SEM ANEL DE SOLDA, INSTALADO EM RAMAL E SUB-RAMAL DE AQUECIMENTO SOLAR - FORNECIMENTO E INSTALAÇÃO. AF_04/2022 | UN | 21.88 | 20.19 | SINAPI 03/2024
103875 | CURVA EM COBRE, DN 15 MM, 45 GRAUS, SEM ANEL DE SOLDA, BOLSA X BOLSA, INSTALADO EM RAMAL E SUB-RAMAL DE AQUECIMENTO SOLAR - FORNECIMENTO E INSTALAÇÃO. AF_04/2022 | UN | 21.85 | 20.16 | SINAPI 03/2024
103876 | COTOVELO EM BRONZE/LATÃO, DN 15 MM X 1/2", 90 GRAUS, SEM ANEL DE SOLDA, BOLSA X ROSCA F, INSTALADO EM RAMAL E SUB-RAMAL DE AQUECIMENTO SOLAR - FORNECIMENTO E INSTALAÇÃO. AF_04/2022 | UN | 23.97 | 22.86 | SINAPI 03/2024
103877 | COTOVELO EM COBRE, DN 22 MM, 90 GRAUS, SEM ANEL DE SOLDA, INSTALADO EM RAMAL E SUB-RAMAL DE AQUECIMENTO SOLAR - FORNECIMENTO E INSTALAÇÃO. AF_04/2022 | UN | 31.56 | 29.56 | SINAPI 03/2024
103878 | CURVA EM COBRE, DN 22 MM, 45 GRAUS, SEM ANEL DE SOLDA, BOLSA X BOLSA, INSTALADO EM RAMAL E SUB-RAMAL DE AQUECIMENTO SOLAR - FORNECIMENTO E INSTALAÇÃO. AF_04/2022 | UN | 31.29 | 29.29 | SINAPI 03/2024
103879 | COTOVELO EM BRONZE/LATÃO, DN 22 MM X 1/2", 90 GRAUS, SEM ANEL DE SOLDA, BOLSA X ROSCA F, INSTALADO EM RAMAL E SUB-RAMAL DE AQUECIMENTO SOLAR - FORNECIMENTO E INSTALAÇÃO. AF_04/2022 | UN | 32.66 | 31.41 | SINAPI 03/2024
103880 | COTOVELO EM BRONZE/LATÃO, DN 22 MM X 3/4", 90 GRAUS, SEM ANEL DE SOLDA, BOLSA X ROSCA F, INSTALADO EM RAMAL E SUB-RAMAL DE AQUECIMENTO SOLAR - FORNECIMENTO E INSTALAÇÃO. AF_04/2022 | UN | 36.35 | 34.97 | SINAPI 03/2024
103881 | COTOVELO EM COBRE, DN 28 MM, 90 GRAUS, SEM ANEL DE SOLDA, INSTALADO EM RAMAL E SUB-RAMAL DE AQUECIMENTO SOLAR - FORNECIMENTO E INSTALAÇÃO. AF_04/2022 | UN | 42.49 | 40.23 | SINAPI 03/2024
103882 | CURVA EM COBRE, DN 28 MM, 45 GRAUS, SEM ANEL DE SOLDA, BOLSA X BOLSA, INSTALADO EM RAMAL E SUB-RAMAL DE AQUECIMENTO SOLAR - FORNECIMENTO E INSTALAÇÃO. AF_04/2022 | UN | 40.8 | 38.54 | SINAPI 03/2024
103883 | LUVA EM COBRE, DN 15 MM, SEM ANEL DE SOLDA, INSTALADO EM RAMAL E SUB-RAMAL DE AQUECIMENTO SOLAR - FORNECIMENTO E INSTALAÇÃO. AF_04/2022 | UN | 14.36 | 13.24 | SINAPI 03/2024
103884 | LUVA PASSANTE EM COBRE, DN 15 MM, SEM ANEL DE SOLDA, INSTALADO EM RAMAL E SUB-RAMAL DE AQUECIMENTO SOLAR - FORNECIMENTO E INSTALAÇÃO. AF_04/2022 | UN | 14.39 | 13.27 | SINAPI 03/2024
103885 | CURVA DE TRANSPOSIÇÃO EM BRONZE/LATÃO, DN 15 MM, SEM ANEL DE SOLDA, BOLSA X BOLSA, INSTALADO EM RAMAL E SUB-RAMAL DE AQUECIMENTO SOLAR - FORNECIMENTO E INSTALAÇÃO. AF_04/2022 | UN | 28.98 | 27.86 | SINAPI 03/2024
103886 | JUNTA DE EXPANSÃO EM COBRE, DN 15 MM, PONTA X PONTA, INSTALADO EM RAMAL E SUB-RAMAL DE AQUECIMENTO SOLAR - FORNECIMENTO E INSTALAÇÃO. AF_04/2022 | UN | 434.68 | 433.56 | SINAPI 03/2024
103887 | CONECTOR EM BRONZE/LATÃO, DN 15 MM X 1/2", SEM ANEL DE SOLDA, BOLSA X ROSCA F, INSTALADO EM RAMAL E SUB-RAMAL DE AQUECIMENTO SOLAR - FORNECIMENTO E INSTALAÇÃO. AF_04/2022 | UN | 21.38 | 20.56 | SINAPI 03/2024
103888 | LUVA EM COBRE, DN 22 MM, SEM ANEL DE SOLDA, INSTALADO EM RAMAL E SUB-RAMAL DE AQUECIMENTO SOLAR - FORNECIMENTO E INSTALAÇÃO. AF_04/2022 | UN | 19.41 | 18.08 | SINAPI 03/2024
103889 | LUVA PASSANTE EM COBRE, DN 22 MM, SEM ANEL DE SOLDA, INSTALADO EM RAMAL E SUB-RAMAL DE AQUECIMENTO SOLAR - FORNECIMENTO E INSTALAÇÃO. AF_04/2022 | UN | 20.67 | 19.34 | SINAPI 03/2024
103890 | JUNTA DE EXPANSÃO EM COBRE, DN 22 MM, PONTA X PONTA, INSTALADO EM RAMAL E SUB-RAMAL DE AQUECIMENTO SOLAR - FORNECIMENTO E INSTALAÇÃO. AF_04/2022 | UN | 504.88 | 503.55 | SINAPI 03/2024
103891 | CURVA DE TRANSPOSIÇÃO EM BRONZE/LATÃO, DN 22 MM, SEM ANEL DE SOLDA, BOLSA X BOLSA, INSTALADO EM RAMAL E SUB-RAMAL DE AQUECIMENTO SOLAR - FORNECIMENTO E INSTALAÇÃO. AF_04/2022 | UN | 52.74 | 51.41 | SINAPI 03/2024
103892 | BUCHA DE REDUÇÃO EM COBRE, DN 22 MM X 15 MM, SEM ANEL DE SOLDA, PONTA X BOLSA, INSTALADO EM RAMAL E SUB-RAMAL DE AQUECIMENTO SOLAR - FORNECIMENTO E INSTALAÇÃO. AF_04/2022 | UN | 18.68 | 17.45 | SINAPI 03/2024
103893 | CONECTOR EM BRONZE/LATÃO, DN 22 MM X 1/2", SEM ANEL DE SOLDA, BOLSA X ROSCA F, INSTALADO EM RAMAL E SUB-RAMAL DE AQUECIMENTO SOLAR - FORNECIMENTO E INSTALAÇÃO. AF_04/2022 | UN | 22.83 | 21.92 | SINAPI 03/2024
103894 | CONECTOR EM BRONZE/LATÃO, DN 22 MM X 3/4", SEM ANEL DE SOLDA, BOLSA X ROSCA F, INSTALADO EM RAMAL E SUB-RAMAL DE AQUECIMENTO SOLAR - FORNECIMENTO E INSTALAÇÃO. AF_04/2022 | UN | 27.33 | 26.28 | SINAPI 03/2024
103895 | LUVA EM COBRE, DN 28 MM, SEM ANEL DE SOLDA, INSTALADO EM RAMAL E SUB-RAMAL DE AQUECIMENTO SOLAR - FORNECIMENTO E INSTALAÇÃO. AF_04/2022 | UN | 26.84 | 25.33 | SINAPI 03/2024
103896 | LUVA PASSANTE EM COBRE, DN 28 MM, SEM ANEL DE SOLDA, INSTALADO EM RAMAL E SUB-RAMAL DE AQUECIMENTO SOLAR - FORNECIMENTO E INSTALAÇÃO. AF_04/2022 | UN | 26.84 | 25.33 | SINAPI 03/2024
103897 | CURVA DE TRANSPOSIÇÃO EM BRONZE/LATÃO, DN 28 MM, SEM ANEL DE SOLDA, BOLSA X BOLSA, INSTALADO EM RAMAL E SUB-RAMAL DE AQUECIMENTO SOLAR - FORNECIMENTO E INSTALAÇÃO. AF_04/2022 | UN | 85.8 | 84.29 | SINAPI 03/2024
103898 | JUNTA DE EXPANSÃO EM COBRE, DN 28 MM, PONTA X PONTA, INSTALADO EM RAMAL E SUB-RAMAL DE AQUECIMENTO SOLAR - FORNECIMENTO E INSTALAÇÃO. AF_04/2022 | UN | 555.3 | 553.79 | SINAPI 03/2024
103899 | CONECTOR EM BRONZE/LATÃO, DN 28 MM X 1/2", SEM ANEL DE SOLDA, BOLSA X ROSCA F, INSTALADO EM RAMAL E SUB-RAMAL DE AQUECIMENTO SOLAR - FORNECIMENTO E INSTALAÇÃO. AF_04/2022 | UN | 33.93 | 32.93 | SINAPI 03/2024
103900 | BUCHA DE REDUÇÃO EM COBRE, DN 28 MM X 22 MM, SEM ANEL DE SOLDA, INSTALADO EM RAMAL E SUB-RAMAL DE AQUECIMENTO SOLAR - FORNECIMENTO E INSTALAÇÃO. AF_04/2022 | UN | 23.7 | 22.27 | SINAPI 03/2024
103901 | TÊ EM COBRE, DN 15 MM, SEM ANEL DE SOLDA, INSTALADO EM RAMAL E SUB-RAMAL DE AQUECIMENTO SOLAR - FORNECIMENTO E INSTALAÇÃO. AF_04/2022 | UN | 29.47 | 27.21 | SINAPI 03/2024
103902 | TÊ EM COBRE, DN 22 MM, SEM ANEL DE SOLDA, INSTALADO EM RAMAL E SUB-RAMAL DE AQUECIMENTO SOLAR - FORNECIMENTO E INSTALAÇÃO. AF_04/2022 | UN | 41.8 | 39.14 | SINAPI 03/2024
103903 | TÊ EM COBRE, DN 28 MM, SEM ANEL DE SOLDA, INSTALADO EM RAMAL E SUB-RAMAL DE AQUECIMENTO SOLAR - FORNECIMENTO E INSTALAÇÃO. AF_04/2022 | UN | 55.03 | 52.01 | SINAPI 03/2024
103947 | BUCHA DE REDUÇÃO, CURTA, PVC, SOLDÁVEL, DN 25 X 20 MM, INSTALADO EM RAMAL OU SUB-RAMAL DE ÁGUA - FORNECIMENTO E INSTALAÇÃO. AF_06/2022 | UN | 7.5 | 6.85 | SINAPI 03/2024
103948 | BUCHA DE REDUÇÃO, CURTA, PVC, SOLDÁVEL, DN 32 X 25 MM, INSTALADO EM RAMAL OU SUB-RAMAL DE ÁGUA - FORNECIMENTO E INSTALAÇÃO. AF_06/2022 | UN | 9.19 | 8.42 | SINAPI 03/2024
103949 | BUCHA DE REDUÇÃO, LONGA, PVC, SOLDÁVEL, DN 32 X 20 MM, INSTALADO EM RAMAL OU SUB-RAMAL DE ÁGUA - FORNECIMENTO E INSTALAÇÃO. AF_06/2022 | UN | 10.25 | 9.54 | SINAPI 03/2024
103950 | JOELHO DE REDUÇÃO, 90 GRAUS, PVC, SOLDÁVEL, DN 25 MM X 20 MM, INSTALADO EM RAMAL OU SUB-RAMAL DE ÁGUA - FORNECIMENTO E INSTALAÇÃO. AF_06/2022 | UN | 12.48 | 11.5 | SINAPI 03/2024
103951 | JOELHO DE REDUÇÃO, 90 GRAUS, PVC, SOLDÁVEL, DN 32 MM X 25 MM, INSTALADO EM RAMAL OU SUB-RAMAL DE ÁGUA - FORNECIMENTO E INSTALAÇÃO. AF_06/2022 | UN | 16.54 | 15.4 | SINAPI 03/2024
103952 | BUCHA DE REDUÇÃO, CURTA, PVC, SOLDÁVEL, DN 25 X 20 MM, INSTALADO EM RAMAL DE DISTRIBUIÇÃO DE ÁGUA - FORNECIMENTO E INSTALAÇÃO. AF_06/2022 | UN | 6.84 | 6.25 | SINAPI 03/2024
103953 | BUCHA DE REDUÇÃO, CURTA, PVC, SOLDÁVEL, DN 32 X 25 MM, INSTALADO EM RAMAL DE DISTRIBUIÇÃO DE ÁGUA - FORNECIMENTO E INSTALAÇÃO. AF_06/2022 | UN | 8.41 | 7.73 | SINAPI 03/2024
103954 | BUCHA DE REDUÇÃO, LONGA, PVC, SOLDÁVEL, DN 32 X 20 MM, INSTALADO EM RAMAL DE DISTRIBUIÇÃO DE ÁGUA - FORNECIMENTO E INSTALAÇÃO. AF_06/2022 | UN | 9.52 | 8.87 | SINAPI 03/2024
103955 | JOELHO DE REDUÇÃO, 90 GRAUS, PVC, SOLDÁVEL, DN 25 MM X 20 MM, INSTALADO EM RAMAL DE DISTRIBUIÇÃO DE ÁGUA - FORNECIMENTO E INSTALAÇÃO. AF_06/2022 | UN | 11.48 | 10.61 | SINAPI 03/2024
103956 | JOELHO DE REDUÇÃO, 90 GRAUS, PVC, SOLDÁVEL, DN 32 MM X 25 MM, INSTALADO EM RAMAL DE DISTRIBUIÇÃO DE ÁGUA - FORNECIMENTO E INSTALAÇÃO. AF_06/2022 | UN | 15.38 | 14.36 | SINAPI 03/2024
103957 | BUCHA DE REDUÇÃO, CURTA, PVC, SOLDÁVEL, DN 32 X 25 MM, INSTALADO EM PRUMADA DE ÁGUA - FORNECIMENTO E INSTALAÇÃO. AF_06/2022 | UN | 5.29 | 4.93 | SINAPI 03/2024
103958 | BUCHA DE REDUÇÃO, CURTA, PVC, SOLDÁVEL, DN 50 X 40 MM, INSTALADO EM PRUMADA DE ÁGUA - FORNECIMENTO E INSTALAÇÃO. AF_06/2022 | UN | 10.13 | 9.6 | SINAPI 03/2024
103959 | BUCHA DE REDUÇÃO, CURTA, PVC, SOLDÁVEL, DN 60 X 50 MM, INSTALADO EM PRUMADA DE ÁGUA - FORNECIMENTO E INSTALAÇÃO. AF_06/2022 | UN | 14.66 | 14.02 | SINAPI 03/2024
103962 | BUCHA DE REDUÇÃO, LONGA, PVC, SOLDÁVEL, DN 32 X 20 MM, INSTALADO EM PRUMADA DE ÁGUA - FORNECIMENTO E INSTALAÇÃO. AF_06/2022 | UN | 6.49 | 6.16 | SINAPI 03/2024
103964 | BUCHA DE REDUÇÃO, LONGA, PVC, SOLDÁVEL, DN 40 X 25 MM, INSTALADO EM PRUMADA DE ÁGUA - FORNECIMENTO E INSTALAÇÃO. AF_06/2022 | UN | 8.2 | 7.8 | SINAPI 03/2024
103966 | BUCHA DE REDUÇÃO, LONGA, PVC, SOLDÁVEL, DN 50 X 25 MM, INSTALADO EM PRUMADA DE ÁGUA - FORNECIMENTO E INSTALAÇÃO. AF_06/2022 | UN | 9.6 | 9.14 | SINAPI 03/2024
103967 | BUCHA DE REDUÇÃO , LONGA, PVC, SOLDÁVEL, DN 50 X 32 MM, INSTALADO EM PRUMADA DE ÁGUA - FORNECIMENTO E INSTALAÇÃO. AF_06/2022 | UN | 11.39 | 10.9 | SINAPI 03/2024
103968 | BUCHA DE REDUÇÃO, LONGA, PVC, SOLDÁVEL, DN 60 X 25 MM, INSTALADO EM PRUMADA DE ÁGUA - FORNECIMENTO E INSTALAÇÃO. AF_06/2022 | UN | 15.7 | 15.19 | SINAPI 03/2024
103969 | BUCHA DE REDUÇÃO, LONGA, PVC, SOLDÁVEL, DN 60 X 32 MM, INSTALADO EM PRUMADA DE ÁGUA - FORNECIMENTO E INSTALAÇÃO. AF_06/2022 | UN | 18.37 | 17.82 | SINAPI 03/2024
103971 | BUCHA DE REDUÇÃO, LONGA, PVC, SOLDÁVEL, DN 60 X 50 MM, INSTALADO EM PRUMADA DE ÁGUA - FORNECIMENTO E INSTALAÇÃO. AF_06/2022 | UN | 23.19 | 22.55 | SINAPI 03/2024
103972 | BUCHA DE REDUÇÃO, LONGA, PVC, SOLDÁVEL, DN 75 X 50 MM, INSTALADO EM PRUMADA DE ÁGUA - FORNECIMENTO E INSTALAÇÃO. AF_06/2022 | UN | 26.75 | 26.03 | SINAPI 03/2024
103974 | JOELHO DE REDUÇÃO, 90 GRAUS, PVC, SOLDÁVEL, DN 32 MM X 25 MM, INSTALADO EM PRUMADA DE ÁGUA - FORNECIMENTO E INSTALAÇÃO. AF_06/2022 | UN | 10.7 | 10.16 | SINAPI 03/2024
103975 | TE DE REDUÇÃO, 90 GRAUS, PVC, SOLDÁVEL, DN 50 MM X 20 MM, INSTALADO EM PRUMADA DE ÁGUA - FORNECIMENTO E INSTALAÇÃO. AF_06/2022 | UN | 17.76 | 16.92 | SINAPI 03/2024
103976 | TE DE REDUÇÃO, 90 GRAUS, PVC, SOLDÁVEL, DN 50 MM X 32 MM, INSTALADO EM PRUMADA DE ÁGUA - FORNECIMENTO E INSTALAÇÃO. AF_06/2022 | UN | 24.92 | 23.94 | SINAPI 03/2024
103977 | BUCHA DE REDUÇÃO, PVC, SOLDÁVEL, DN 40MM X 32MM, INSTALADO EM PRUMADA DE ÁGUA - FORNECIMENTO E INSTALAÇÃO. AF_06/2022 | UN | 7.34 | 6.9 | SINAPI 03/2024
103980 | JOELHO 90 GRAUS, PVC, SOLDÁVEL, DN 40MM, INSTALADO EM RAMAL DE DISTRIBUIÇÃO DE ÁGUA - FORNECIMENTO E INSTALAÇÃO. AF_06/2022 | UN | 19.33 | 18.01 | SINAPI 03/2024
103981 | JOELHO 45 GRAUS, PVC, SOLDÁVEL, DN 40MM, INSTALADO EM RAMAL DE DISTRIBUIÇÃO DE ÁGUA - FORNECIMENTO E INSTALAÇÃO. AF_06/2022 | UN | 19.38 | 18.06 | SINAPI 03/2024
103982 | CURVA 90 GRAUS, PVC, SOLDÁVEL, DN 40MM, INSTALADO EM RAMAL DE DISTRIBUIÇÃO DE ÁGUA - FORNECIMENTO E INSTALAÇÃO. AF_06/2022 | UN | 24.72 | 23.4 | SINAPI 03/2024
103983 | CURVA 45 GRAUS, PVC, SOLDÁVEL, DN 40MM, INSTALADO EM RAMAL DE DISTRIBUIÇÃO DE ÁGUA - FORNECIMENTO E INSTALAÇÃO. AF_06/2022 | UN | 18.9 | 17.58 | SINAPI 03/2024
103984 | JOELHO 90 GRAUS, PVC, SOLDÁVEL, DN 50MM, INSTALADO EM RAMAL DE DISTRIBUIÇÃO DE ÁGUA - FORNECIMENTO E INSTALAÇÃO. AF_06/2022 | UN | 21.72 | 20.15 | SINAPI 03/2024
103985 | JOELHO 45 GRAUS, PVC, SOLDÁVEL, DN 50MM, INSTALADO EM RAMAL DE DISTRIBUIÇÃO DE ÁGUA - FORNECIMENTO E INSTALAÇÃO. AF_06/2022 | UN | 23.92 | 22.35 | SINAPI 03/2024
103986 | CURVA 90 GRAUS, PVC, SOLDÁVEL, DN 50MM, INSTALADO EM RAMAL DE DISTRIBUIÇÃO DE ÁGUA - FORNECIMENTO E INSTALAÇÃO. AF_06/2022 | UN | 28.81 | 27.24 | SINAPI 03/2024
103987 | CURVA 45 GRAUS, PVC, SOLDÁVEL, DN 50MM, INSTALADO EM RAMAL DE DISTRIBUIÇÃO DE ÁGUA - FORNECIMENTO E INSTALAÇÃO. AF_06/2022 | UN | 25.49 | 23.92 | SINAPI 03/2024
103988 | LUVA, PVC, SOLDÁVEL, DN 40MM, INSTALADO EM RAMAL DE DISTRIBUIÇÃO DE ÁGUA - FORNECIMENTO E INSTALAÇÃO. AF_06/2022 | UN | 13.69 | 12.81 | SINAPI 03/2024
103990 | UNIÃO, PVC, SOLDÁVEL, DN 40MM, INSTALADO EM RAMAL DE DISTRIBUIÇÃO DE ÁGUA - FORNECIMENTO E INSTALAÇÃO. AF_06/2022 | UN | 32.75 | 31.87 | SINAPI 03/2024
103991 | LUVA COM ROSCA, PVC, SOLDÁVEL, DN 40MM X 1.1/4", INSTALADO EM RAMAL DE DISTRIBUIÇÃO DE ÁGUA - FORNECIMENTO E INSTALAÇÃO. AF_06/2022 | UN | 18.23 | 17.41 | SINAPI 03/2024
103992 | ADAPTADOR CURTO COM BOLSA E ROSCA PARA REGISTRO, PVC, SOLDÁVEL, DN 40MM X 1.1/4", INSTALADO EM RAMAL DE DISTRIBUIÇÃO DE ÁGUA - FORNECIMENTO E INSTALAÇÃO. AF_06/2022 | UN | 12.39 | 11.57 | SINAPI 03/2024
103993 | BUCHA DE REDUÇÃO, PVC, SOLDÁVEL, DN 40MM X 32MM, INSTALADO EM RAMAL DE DISTRIBUIÇÃO DE ÁGUA - FORNECIMENTO E INSTALAÇÃO. AF_06/2022 | UN | 10.98 | 10.16 | SINAPI 03/2024
103994 | ADAPTADOR CURTO COM BOLSA E ROSCA PARA REGISTRO, PVC, SOLDÁVEL, DN 40MM X 1.1/2", INSTALADO EM RAMAL DE DISTRIBUIÇÃO DE ÁGUA - FORNECIMENTO E INSTALAÇÃO. AF_06/2022 | UN | 14.6 | 13.8 | SINAPI 03/2024
103995 | LUVA, PVC, SOLDÁVEL, DN 50MM, INSTALADO EM RAMAL DE DISTRIBUIÇÃO DE ÁGUA - FORNECIMENTO E INSTALAÇÃO. AF_06/2022 | UN | 16.17 | 15.1 | SINAPI 03/2024
103996 | LUVA DE CORRER, PVC, SOLDÁVEL, DN 50MM, INSTALADO EM RAMAL DE DISTRIBUIÇÃO DE ÁGUA - FORNECIMENTO E INSTALAÇÃO. AF_06/2022 | UN | 37.5 | 36.43 | SINAPI 03/2024
103997 | UNIÃO, PVC, SOLDÁVEL, DN 50MM, INSTALADO EM RAMAL DE DISTRIBUIÇÃO DE ÁGUA - FORNECIMENTO E INSTALAÇÃO. AF_06/2022 | UN | 36.68 | 35.61 | SINAPI 03/2024
103998 | LUVA DE REDUÇÃO, PVC, SOLDÁVEL, DN 50MM X 25MM, INSTALADO EM RAMAL DE DISTRIBUIÇÃO DE ÁGUA FORNECIMENTO E INSTALAÇÃO. AF_06/2022 | UN | 15.06 | 14.22 | SINAPI 03/2024
103999 | BUCHA DE REDUÇÃO, LONGA, PVC, SOLDÁVEL, DN 50 X 25 MM, INSTALADO EM RAMAL DE DISTRIBUIÇÃO DE ÁGUA - FORNECIMENTO E INSTALAÇÃO. AF_06/2022 | UN | 13.32 | 12.48 | SINAPI 03/2024
104000 | LUVA COM ROSCA, PVC, SOLDÁVEL, DN 50MM X 1.1/2", INSTALADO EM RAMAL DE DISTRIBUIÇÃO DE ÁGUA - FORNECIMENTO E INSTALAÇÃO. AF_06/2022 | UN | 26.83 | 25.9 | SINAPI 03/2024
104001 | ADAPTADOR CURTO COM BOLSA E ROSCA PARA REGISTRO, PVC, SOLDÁVEL, DN 50MM X 1.1/2", INSTALADO EM RAMAL DE DISTRIBUIÇÃO DE ÁGUA - FORNECIMENTO E INSTALAÇÃO. AF_06/2022 | UN | 14.66 | 13.73 | SINAPI 03/2024
104002 | ADAPTADOR CURTO COM BOLSA E ROSCA PARA REGISTRO, PVC, SOLDÁVEL, DN 50MM X 1.1/4", INSTALADO EM RAMAL DE DISTRIBUIÇÃO DE ÁGUA - FORNECIMENTO E INSTALAÇÃO. AF_06/2022 | UN | 17.74 | 16.84 | SINAPI 03/2024
104003 | BUCHA DE REDUÇÃO , LONGA, PVC, SOLDÁVEL, DN 50 X 32 MM, INSTALADO EM RAMAL DE DISTRIBUIÇÃO DE ÁGUA - FORNECIMENTO E INSTALAÇÃO. AF_06/2022 | UN | 15.35 | 14.45 | SINAPI 03/2024
104004 | TE, PVC, SOLDÁVEL, DN 50MM, INSTALADO EM RAMAL DE DISTRIBUIÇÃO DE ÁGUA - FORNECIMENTO E INSTALAÇÃO. AF_06/2022 | UN | 32.01 | 29.9 | SINAPI 03/2024
104005 | TÊ DE REDUÇÃO, PVC, SOLDÁVEL, DN 50MM X 40MM, INSTALADO EM RAMAL DE DISTRIBUIÇÃO DE ÁGUA - FORNECIMENTO E INSTALAÇÃO. AF_06/2022 | UN | 37.24 | 35.31 | SINAPI 03/2024
104006 | TÊ DE REDUÇÃO, PVC, SOLDÁVEL, DN 50MM X 25MM, INSTALADO EM RAMAL DE DISTRIBUIÇÃO DE ÁGUA - FORNECIMENTO E INSTALAÇÃO. AF_06/2022 | UN | 26.53 | 24.94 | SINAPI 03/2024
104007 | TE DE REDUÇÃO, 90 GRAUS, PVC, SOLDÁVEL, DN 50 MM X 20 MM, INSTALADO EM RAMAL DE DISTRIBUIÇÃO DE ÁGUA - FORNECIMENTO E INSTALAÇÃO. AF_06/2022 | UN | 23.27 | 21.85 | SINAPI 03/2024
104008 | TE DE REDUÇÃO, 90 GRAUS, PVC, SOLDÁVEL, DN 50 MM X 32 MM, INSTALADO EM RAMAL DE DISTRIBUIÇÃO DE ÁGUA - FORNECIMENTO E INSTALAÇÃO. AF_06/2022 | UN | 32.8 | 31 | SINAPI 03/2024
104009 | BUCHA DE REDUÇÃO, CURTA, PVC, SOLDÁVEL, DN 50 X 40 MM, INSTALADO EM RAMAL DE DISTRIBUIÇÃO DE ÁGUA - FORNECIMENTO E INSTALAÇÃO. AF_06/2022 | UN | 14.36 | 13.39 | SINAPI 03/2024
104011 | TE, PVC, SOLDÁVEL, DN 40MM, INSTALADO EM RAMAL DE DISTRIBUIÇÃO DE ÁGUA - FORNECIMENTO E INSTALAÇÃO. AF_06/2022 | UN | 27.23 | 25.46 | SINAPI 03/2024
104012 | TÊ DE REDUÇÃO, PVC, SOLDÁVEL, DN 40MM X 32MM, INSTALADO EM RAMAL DE DISTRIBUIÇÃO DE ÁGUA - FORNECIMENTO E INSTALAÇÃO. AF_06/2022 | UN | 25.2 | 23.58 | SINAPI 03/2024
104014 | BUCHA DE REDUÇÃO, LONGA, PVC, SOLDÁVEL, DN 40 X 25 MM, INSTALADO EM RAMAL DE DISTRIBUIÇÃO DE ÁGUA - FORNECIMENTO E INSTALAÇÃO. AF_06/2022 | UN | 11.61 | 10.85 | SINAPI 03/2024
104015 | TE DE REDUÇÃO, CPVC, SOLDÁVEL, DN 22 X 15 MM, INSTALADO EM RAMAL OU SUB-RAMAL DE ÁGUA - FORNECIMENTO E INSTALAÇÃO. AF_06/2022 | UN | 17.77 | 16.62 | SINAPI 03/2024
104016 | TE DE REDUÇÃO, CPVC, SOLDÁVEL, DN 28 X 22 MM, INSTALADO EM RAMAL OU SUB-RAMAL DE ÁGUA - FORNECIMENTO E INSTALAÇÃO. AF_06/2022 | UN | 23.34 | 21.94 | SINAPI 03/2024
104017 | TE DE REDUÇÃO, CPVC, SOLDÁVEL, DN 35 X 28 MM, INSTALADO EM RAMAL OU SUB-RAMAL DE ÁGUA - FORNECIMENTO E INSTALAÇÃO. AF_06/2022 | UN | 42.98 | 41.34 | SINAPI 03/2024
104018 | TE DE REDUÇÃO, CPVC, SOLDÁVEL, DN 28 X 22 MM, INSTALADO EM RAMAL DE DISTRIBUIÇÃO DE ÁGUA - FORNECIMENTO E INSTALAÇÃO. AF_06/2022 | UN | 21.93 | 20.68 | SINAPI 03/2024
104019 | TE DE REDUÇÃO, CPVC, SOLDÁVEL, DN 35 X 28 MM, INSTALADO EM RAMAL DE DISTRIBUIÇÃO DE ÁGUA - FORNECIMENTO E INSTALAÇÃO. AF_06/2022 | UN | 41.34 | 39.87 | SINAPI 03/2024
104020 | TE DE REDUÇÃO, CPVC, SOLDÁVEL, DN 42 X 35 MM, INSTALADO EM PRUMADA DE ÁGUA - FORNECIMENTO E INSTALAÇÃO. AF_06/2022 | UN | 48.72 | 47.79 | SINAPI 03/2024
104022 | TE, CPVC, SOLDÁVEL, DN 42MM, INSTALADO EM RAMAL DE DISTRIBUIÇÃO DE ÁGUA - FORNECIMENTO E INSTALAÇÃO. AF_06/2022 | UN | 62.96 | 61.13 | SINAPI 03/2024
104023 | JOELHO 90 GRAUS, CPVC, SOLDÁVEL, DN 42MM, INSTALADO EM RAMAL DE DISTRIBUIÇÃO DE ÁGUA - FORNECIMENTO E INSTALAÇÃO. AF_06/2022 | UN | 38.26 | 36.89 | SINAPI 03/2024
104024 | JOELHO 45 GRAUS, CPVC, SOLDÁVEL, DN 42MM, INSTALADO EM RAMAL DE DISTRIBUIÇÃO DE ÁGUA - FORNECIMENTO E INSTALAÇÃO. AF_06/2022 | UN | 37.93 | 36.56 | SINAPI 03/2024
104025 | LUVA, CPVC, SOLDÁVEL, DN 42MM, INSTALADO EM RAMAL DE DISTRIBUIÇÃO DE ÁGUA - FORNECIMENTO E INSTALAÇÃO. AF_06/2022 | UN | 26.45 | 25.54 | SINAPI 03/2024
104026 | LUVA DE CORRER, CPVC, SOLDÁVEL, DN 42MM, INSTALADO EM RAMAL DE DISTRIBUIÇÃO DE ÁGUA - FORNECIMENTO E INSTALAÇÃO. AF_06/2022 | UN | 37.2 | 36.29 | SINAPI 03/2024
104027 | UNIÃO, CPVC, SOLDÁVEL, DN 42MM, INSTALADO EM RAMAL DE DISTRIBUIÇÃO DE ÁGUA FORNECIMENTO E INSTALAÇÃO. AF_06/2022 | UN | 54.73 | 53.82 | SINAPI 03/2024
104028 | LUVA DE TRANSIÇÃO, CPVC, SOLDÁVEL, DN42MM X 1.1/2", INSTALADO EM RAMAL DE DISTRIBUIÇÃO DE ÁGUA - FORNECIMENTO E INSTALAÇÃO. AF_06/2022 | UN | 108.19 | 107.33 | SINAPI 03/2024
104029 | CONECTOR, CPVC, SOLDÁVEL, DN 42MM X 1.1/2", INSTALADO EM RAMAL DE DISTRIBUIÇÃO DE ÁGUA - FORNECIMENTO E INSTALAÇÃO. AF_06/2022 | UN | 57.77 | 56.91 | SINAPI 03/2024
104030 | TE DE REDUÇÃO, CPVC, SOLDÁVEL, DN 42 X 35 MM, INSTALADO EM RAMAL DE DISTRIBUIÇÃO DE ÁGUA - FORNECIMENTO E INSTALAÇÃO. AF_06/2022 | UN | 56.15 | 54.43 | SINAPI 03/2024
104159 | LUVA DE CORRER, PVC, SOLDÁVEL, DN 40MM, INSTALADO EM RAMAL DE DISTRIBUIÇÃO DE ÁGUA - FORNECIMENTO E INSTALAÇÃO. AF_06/2022 | UN | 34.9 | 34.02 | SINAPI 03/2024
104167 | JOELHO 90 GRAUS, PVC, SERIE R, ÁGUA PLUVIAL, DN 150 MM, JUNTA ELÁSTICA, FORNECIDO E INSTALADO EM RAMAL DE ENCAMINHAMENTO. AF_06/2022 | UN | 116.5 | 114.7 | SINAPI 03/2024
104168 | JOELHO 45 GRAUS, PVC, SERIE R, ÁGUA PLUVIAL, DN 150 MM, JUNTA ELÁSTICA, FORNECIDO E INSTALADO EM RAMAL DE ENCAMINHAMENTO. AF_06/2022 | UN | 113.54 | 111.74 | SINAPI 03/2024
104169 | CURVA 87 GRAUS E 30 MINUTOS, PVC, SERIE R, ÁGUA PLUVIAL, DN 150 MM, JUNTA ELÁSTICA, FORNECIDO E INSTALADO EM RAMAL DE ENCAMINHAMENTO. AF_06/2022 | UN | 139.56 | 137.76 | SINAPI 03/2024
104170 | LUVA SIMPLES, PVC, SERIE R, ÁGUA PLUVIAL, DN 150 MM, JUNTA ELÁSTICA, FORNECIDO E INSTALADO EM RAMAL DE ENCAMINHAMENTO. AF_06/2022 | UN | 66.28 | 65.08 | SINAPI 03/2024
104171 | LUVA DE CORRER, PVC, SERIE R, ÁGUA PLUVIAL, DN 150 MM, JUNTA ELÁSTICA, FORNECIDO E INSTALADO EM RAMAL DE ENCAMINHAMENTO. AF_06/2022 | UN | 91.13 | 89.93 | SINAPI 03/2024
104172 | TÊ DE INSPEÇÃO, PVC, SERIE R, ÁGUA PLUVIAL, DN 150 MM, JUNTA ELÁSTICA, FORNECIDO E INSTALADO EM RAMAL DE ENCAMINHAMENTO. AF_06/2022 | UN | 254.66 | 253.46 | SINAPI 03/2024
104173 | REDUÇÃO EXCÊNTRICA, PVC, SERIE R, ÁGUA PLUVIAL, DN 150 X 100 MM, JUNTA ELÁSTICA, FORNECIDO E INSTALADO EM RAMAL DE ENCAMINHAMENTO. AF_06/2022 | UN | 80.01 | 78.97 | SINAPI 03/2024
104174 | JUNÇÃO SIMPLES, PVC, SERIE R, ÁGUA PLUVIAL, DN 150 X 100 MM, JUNTA ELÁSTICA, FORNECIDO E INSTALADO EM RAMAL DE ENCAMINHAMENTO. AF_06/2022 | UN | 178.31 | 176.11 | SINAPI 03/2024
104175 | TÊ, PVC, SERIE R, ÁGUA PLUVIAL, DN 150 X 100 MM, JUNTA ELÁSTICA, FORNECIDO E INSTALADO EM RAMAL DE ENCAMINHAMENTO. AF_06/2022 | UN | 133.84 | 131.64 | SINAPI 03/2024
104176 | JUNÇÃO SIMPLES, PVC, SERIE R, ÁGUA PLUVIAL, DN 150 X 150 MM, JUNTA ELÁSTICA, FORNECIDO E INSTALADO EM RAMAL DE ENCAMINHAMENTO. AF_06/2022 | UN | 235.31 | 232.91 | SINAPI 03/2024
104177 | TÊ, PVC, SERIE R, ÁGUA PLUVIAL, DN 150 X 150 MM, JUNTA ELÁSTICA, FORNECIDO E INSTALADO EM RAMAL DE ENCAMINHAMENTO. AF_06/2022 | UN | 172.22 | 169.82 | SINAPI 03/2024
104178 | CAP, PVC, SERIE R, ÁGUA PLUVIAL, DN 100 MM, JUNTA ELÁSTICA, FORNECIDO E INSTALADO EM RAMAL DE ENCAMINHAMENTO. AF_06/2022 | UN | 20.94 | 20.49 | SINAPI 03/2024
104179 | CAP, PVC, SERIE R, ÁGUA PLUVIAL, DN 150 MM, JUNTA ELÁSTICA, FORNECIDO E INSTALADO EM RAMAL DE ENCAMINHAMENTO. AF_06/2022 | UN | 77.83 | 77.22 | SINAPI 03/2024
104191 | BUCHA DE REDUÇÃO, PPR, DN 25 X 20 MM, INSTALADO EM RAMAL OU SUB-RAMAL DE ÁGUA - FORNECIMENTO E INSTALAÇÃO. AF_08/2022 | UN | 11.85 | 11.01 | SINAPI 03/2024
104192 | TÊ MISTURADOR, PPR, F M M, DN 25 X 25 MM, INSTALADO EM RAMAL OU SUB-RAMAL DE ÁGUA - FORNECIMENTO E INSTALAÇÃO. AF_08/2022 | UN | 31.17 | 29.47 | SINAPI 03/2024
104193 | JOELHO 45 GRAUS, PPR, F/ F, DN 90 MM, INSTALADO EM PRUMADA DE ÁGUA - FORNECIMENTO E INSTALAÇÃO. AF_08/2022 | UN | 162.71 | 159.08 | SINAPI 03/2024
104196 | CURVA 90 GRAUS, PPR, DN 20 MM, INSTALADO EM RAMAL OU SUB-RAMAL DE ÁGUA - FORNECIMENTO E INSTALAÇÃO. AF_08/2022 | UN | 16.65 | 15.89 | SINAPI 03/2024
104197 | CURVA 90 GRAUS, PPR, DN 25 MM, INSTALADO EM RAMAL OU SUB-RAMAL DE ÁGUA - FORNECIMENTO E INSTALAÇÃO. AF_08/2022 | UN | 32.36 | 30.56 | SINAPI 03/2024
104198 | JOELHO 45 GRAUS, PPR, DN 20 MM, INSTALADO EM RAMAL OU SUB-RAMAL DE ÁGUA - FORNECIMENTO E INSTALAÇÃO. AF_08/2022 | UN | 9.15 | 8.39 | SINAPI 03/2024
104199 | JOELHO 90 GRAUS, PPR, DN 20 MM, INSTALADO EM RAMAL OU SUB-RAMAL DE ÁGUA - FORNECIMENTO E INSTALAÇÃO. AF_08/2022 | UN | 8.93 | 8.17 | SINAPI 03/2024
104200 | LUVA, PPR, DN 20 MM, INSTALADO EM RAMAL OU SUB-RAMAL DE ÁGUA - FORNECIMENTO E INSTALAÇÃO. AF_08/2022 | UN | 6.99 | 6.48 | SINAPI 03/2024
104201 | TÊ MISTURADOR, PPR, F M M, DN 20 X 20 MM, INSTALADO EM RAMAL OU SUB-RAMAL DE ÁGUA - FORNECIMENTO E INSTALAÇÃO. AF_08/2022 | UN | 20.77 | 19.76 | SINAPI 03/2024
104202 | TÊ NORMAL, PPR, 90 GRAUS, DN 20 X 20 X 20 MM, INSTALADO EM RAMAL OU SUB-RAMAL DE ÁGUA - FORNECIMENTO E INSTALAÇÃO. AF_08/2022 | UN | 12.93 | 11.92 | SINAPI 03/2024
104317 | JOELHO 90 GRAUS, PVC, SOLDÁVEL, DN 20 MM, INSTALADO EM DRENO DE AR CONDICIONADO - FORNECIMENTO E INSTALAÇÃO. AF_08/2022 | UN | 8.07 | 7.34 | SINAPI 03/2024
104318 | JOELHO 45 GRAUS, PVC, SOLDÁVEL, DN 20 MM, INSTALADO EM DRENO DE AR CONDICIONADO - FORNECIMENTO E INSTALAÇÃO. AF_08/2022 | UN | 8.55 | 7.82 | SINAPI 03/2024
104319 | JOELHO 90 GRAUS, PVC, SOLDÁVEL, DN 32 MM, INSTALADO EM DRENO DE AR CONDICIONADO - FORNECIMENTO E INSTALAÇÃO. AF_08/2022 | UN | 11.02 | 10.21 | SINAPI 03/2024
104320 | JOELHO 45 GRAUS, PVC, SOLDÁVEL, DN 32 MM, INSTALADO EM DRENO DE AR CONDICIONADO - FORNECIMENTO E INSTALAÇÃO. AF_08/2022 | UN | 12.54 | 11.73 | SINAPI 03/2024
104321 | LUVA, PVC, SOLDÁVEL, DN 20 MM, INSTALADO EM DRENO DE AR CONDICIONADO - FORNECIMENTO E INSTALAÇÃO. AF_08/2022 | UN | 5.94 | 5.46 | SINAPI 03/2024
104322 | LUVA, PVC, SOLDÁVEL, DN 32 MM, INSTALADO EM DRENO DE AR CONDICIONADO - FORNECIMENTO E INSTALAÇÃO. AF_08/2022 | UN | 8.08 | 7.53 | SINAPI 03/2024
104323 | TE, PVC, SOLDÁVEL, DN 20 MM, INSTALADO EM DRENO DE AR CONDICIONADO - FORNECIMENTO E INSTALAÇÃO. AF_08/2022 | UN | 11.12 | 10.14 | SINAPI 03/2024
104324 | TE, PVC, SOLDÁVEL, DN 32 MM, INSTALADO EM DRENO DE AR CONDICIONADO - FORNECIMENTO E INSTALAÇÃO. AF_08/2022 | UN | 15.39 | 14.3 | SINAPI 03/2024
104341 | BUCHA DE REDUÇÃO LONGA, PVC, SÉRIE NORMAL, ESGOTO PREDIAL, DN 50 X 40 MM, JUNTA SOLDÁVEL E ELÁSTICA, FORNECIDO E INSTALADO EM RAMAL DE DESCARGA OU RAMAL DE ESGOTO SANITÁRIO. AF_08/2022 | UN | 11.52 | 10.91 | SINAPI 03/2024
104343 | JUNÇÃO DE REDUÇÃO INVERTIDA, PVC, SÉRIE NORMAL, ESGOTO PREDIAL, DN 75 X 50 MM, JUNTA ELÁSTICA, FORNECIDO E INSTALADO EM RAMAL DE DESCARGA OU RAMAL DE ESGOTO SANITÁRIO. AF_08/2022 | UN | 34.95 | 33.51 | SINAPI 03/2024
104344 | TE, PVC, SÉRIE NORMAL, ESGOTO PREDIAL, DN 100 X 50 MM, JUNTA ELÁSTICA, FORNECIDO E INSTALADO EM RAMAL DE DESCARGA OU RAMAL DE ESGOTO SANITÁRIO. AF_08/2022 | UN | 41.56 | 39.96 | SINAPI 03/2024
104345 | JUNÇÃO DE REDUÇÃO INVERTIDA, PVC, SÉRIE NORMAL, ESGOTO PREDIAL, DN 100 X 50 MM, JUNTA ELÁSTICA, FORNECIDO E INSTALADO EM RAMAL DE DESCARGA OU RAMAL DE ESGOTO SANITÁRIO. AF_08/2022 | UN | 43.52 | 41.92 | SINAPI 03/2024
104346 | TE, PVC, SÉRIE NORMAL, ESGOTO PREDIAL, DN 100 X 75 MM, JUNTA ELÁSTICA, FORNECIDO E INSTALADO EM RAMAL DE DESCARGA OU RAMAL DE ESGOTO SANITÁRIO. AF_08/2022 | UN | 45.76 | 44.07 | SINAPI 03/2024
104347 | JUNÇÃO DE REDUCAO INVERTIDA, PVC, SÉRIE NORMAL, ESGOTO PREDIAL, DN 100 X 75 MM, JUNTA ELÁSTICA, FORNECIDO E INSTALADO EM RAMAL DE DESCARGA OU RAMAL DE ESGOTO SANITÁRIO. AF_08/2022 | UN | 48.28 | 46.59 | SINAPI 03/2024
104348 | TERMINAL DE VENTILAÇÃO, PVC, SÉRIE NORMAL, ESGOTO PREDIAL, DN 50 MM, JUNTA SOLDÁVEL, FORNECIDO E INSTALADO EM PRUMADA DE ESGOTO SANITÁRIO OU VENTILAÇÃO. AF_08/2022 | UN | 10.4 | 10.33 | SINAPI 03/2024
104350 | JUNÇÃO DE REDUÇÃO INVERTIDA, PVC, SÉRIE NORMAL, ESGOTO PREDIAL, DN 75 X 50 MM, JUNTA ELÁSTICA, FORNECIDO E INSTALADO EM PRUMADA DE ESGOTO SANITÁRIO OU VENTILAÇÃO. AF_08/2022 | UN | 29.64 | 28.76 | SINAPI 03/2024
104351 | TERMINAL DE VENTILAÇÃO, PVC, SÉRIE NORMAL, ESGOTO PREDIAL, DN 75 MM, JUNTA SOLDÁVEL, FORNECIDO E INSTALADO EM PRUMADA DE ESGOTO SANITÁRIO OU VENTILAÇÃO. AF_08/2022 | UN | 21.81 | 21.52 | SINAPI 03/2024
104352 | TE, PVC, SÉRIE NORMAL, ESGOTO PREDIAL, DN 100 X 50 MM, JUNTA ELÁSTICA, FORNECIDO E INSTALADO EM PRUMADA DE ESGOTO SANITÁRIO OU VENTILAÇÃO. AF_08/2022 | UN | 39.98 | 38.54 | SINAPI 03/2024
104353 | JUNÇÃO DE REDUÇÃO INVERTIDA, PVC, SÉRIE NORMAL, ESGOTO PREDIAL, DN 100 X 50 MM, JUNTA ELÁSTICA, FORNECIDO E INSTALADO EM PRUMADA DE ESGOTO SANITÁRIO OU VENTILAÇÃO. AF_08/2022 | UN | 41.94 | 40.5 | SINAPI 03/2024
104354 | TE, PVC, SÉRIE NORMAL, ESGOTO PREDIAL, DN 100 X 75 MM, JUNTA ELÁSTICA, FORNECIDO E INSTALADO EM PRUMADA DE ESGOTO SANITÁRIO OU VENTILAÇÃO. AF_08/2022 | UN | 46.04 | 44.33 | SINAPI 03/2024
104355 | JUNÇÃO DE REDUCAO INVERTIDA, PVC, SÉRIE NORMAL, ESGOTO PREDIAL, DN 100 X 75 MM, JUNTA ELÁSTICA, FORNECIDO E INSTALADO EM PRUMADA DE ESGOTO SANITÁRIO OU VENTILAÇÃO. AF_08/2022 | UN | 48.56 | 46.85 | SINAPI 03/2024
104356 | TERMINAL DE VENTILAÇÃO, PVC, SÉRIE NORMAL, ESGOTO PREDIAL, DN 100 MM, JUNTA SOLDÁVEL, FORNECIDO E INSTALADO EM PRUMADA DE ESGOTO SANITÁRIO OU VENTILAÇÃO. AF_08/2022 | UN | 29.15 | 28.65 | SINAPI 03/2024
104357 | CAP, PVC, SÉRIE NORMAL, ESGOTO PREDIAL, DN 100 MM, JUNTA ELÁSTICA, FORNECIDO E INSTALADO EM SUBCOLETOR AÉREO DE ESGOTO SANITÁRIO. AF_08/2022 | UN | 19.24 | 18.6 | SINAPI 03/2024
104576 | LUVA DE REDUÇÃO, PARA INSTALAÇÕES EM PEX ÁGUA, DN 20 X 16 MM, COM ANEL DESLIZANTE - FORNECIMENTO E INSTALAÇÃO. AF_02/2023 | UN | 16.81 | 15.83 | SINAPI 03/2024
104577 | LUVA DE REDUÇÃO, PARA INSTALAÇÕES EM PEX ÁGUA, DN 25 X 16 MM, COM ANEL DESLIZANTE - FORNECIMENTO E INSTALAÇÃO. AF_02/2023 | UN | 21.98 | 20.9 | SINAPI 03/2024
104578 | LUVA DE REDUÇÃO, PARA INSTALAÇÕES EM PEX ÁGUA, DN 25 X 20 MM, COM ANEL DESLIZANTE - FORNECIMENTO E INSTALAÇÃO. AF_02/2023 | UN | 23.57 | 22.41 | SINAPI 03/2024
104579 | LUVA DE REDUÇÃO, PARA INSTALAÇÕES EM PEX ÁGUA, DN 32 X 25 MM, COM ANEL DESLIZANTE - FORNECIMENTO E INSTALAÇÃO. AF_02/2023 | UN | 30.65 | 29.24 | SINAPI 03/2024
104581 | LUVA , PARA INSTALAÇÕES EM PEX ÁGUA, DN 16 MM, COM ANEL DESLIZANTE - FORNECIMENTO E INSTALAÇÃO. AF_02/2023 | UN | 15.36 | 14.46 | SINAPI 03/2024
104582 | LUVA , PARA INSTALAÇÕES EM PEX ÁGUA, DN 20 MM, COM ANEL DESLIZANTE - FORNECIMENTO E INSTALAÇÃO. AF_02/2023 | UN | 19.38 | 18.32 | SINAPI 03/2024
104583 | LUVA , PARA INSTALAÇÕES EM PEX ÁGUA, DN 25 MM, COM ANEL DESLIZANTE - FORNECIMENTO E INSTALAÇÃO. AF_02/2023 | UN | 29.95 | 28.69 | SINAPI 03/2024
104584 | LUVA , PARA INSTALAÇÕES EM PEX ÁGUA, DN 32 MM, COM ANEL DESLIZANTE - FORNECIMENTO E INSTALAÇÃO. AF_02/2023 | UN | 36.03 | 34.47 | SINAPI 03/2024
97895 | CAIXA ENTERRADA HIDRÁULICA RETANGULAR, EM CONCRETO PRÉ-MOLDADO, DIMENSÕES INTERNAS: 0,3X0,3X0,3 M. AF_12/2020 | UN | 195.88 | 195.45 | SINAPI 03/2024
97896 | CAIXA ENTERRADA HIDRÁULICA RETANGULAR, EM CONCRETO PRÉ-MOLDADO, DIMENSÕES INTERNAS: 0,4X0,4X0,4 M. AF_12/2020 | UN | 363.21 | 362.32 | SINAPI 03/2024
97897 | CAIXA ENTERRADA HIDRÁULICA RETANGULAR, EM CONCRETO PRÉ-MOLDADO, DIMENSÕES INTERNAS: 0,6X0,6X0,5 M. AF_12/2020 | UN | 470.91 | 469.28 | SINAPI 03/2024
97898 | CAIXA ENTERRADA HIDRÁULICA RETANGULAR, EM CONCRETO PRÉ-MOLDADO, DIMENSÕES INTERNAS: 0,8X0,8X0,5 M. AF_12/2020 | UN | 907.89 | 894.68 | SINAPI 03/2024
97900 | CAIXA ENTERRADA HIDRÁULICA RETANGULAR EM ALVENARIA COM TIJOLOS CERÂMICOS MACIÇOS, DIMENSÕES INTERNAS: 0,3X0,3X0,3 M PARA REDE DE ESGOTO. AF_12/2020 | UN | 200.48 | 187.4 | SINAPI 03/2024
97901 | CAIXA ENTERRADA HIDRÁULICA RETANGULAR EM ALVENARIA COM TIJOLOS CERÂMICOS MACIÇOS, DIMENSÕES INTERNAS: 0,4X0,4X0,4 M PARA REDE DE ESGOTO. AF_12/2020 | UN | 314.89 | 294.23 | SINAPI 03/2024
97902 | CAIXA ENTERRADA HIDRÁULICA RETANGULAR EM ALVENARIA COM TIJOLOS CERÂMICOS MACIÇOS, DIMENSÕES INTERNAS: 0,6X0,6X0,6 M PARA REDE DE ESGOTO. AF_12/2020 | UN | 608.47 | 569.38 | SINAPI 03/2024
97903 | CAIXA ENTERRADA HIDRÁULICA RETANGULAR EM ALVENARIA COM TIJOLOS CERÂMICOS MACIÇOS, DIMENSÕES INTERNAS: 0,8X0,8X0,6 M PARA REDE DE ESGOTO. AF_12/2020 | UN | 844.01 | 789.51 | SINAPI 03/2024
97904 | CAIXA ENTERRADA HIDRÁULICA RETANGULAR EM ALVENARIA COM TIJOLOS CERÂMICOS MACIÇOS, DIMENSÕES INTERNAS: 1X1X0,6 M PARA REDE DE ESGOTO. AF_12/2020 | UN | 981.46 | 922.52 | SINAPI 03/2024
97905 | CAIXA ENTERRADA HIDRÁULICA RETANGULAR, EM ALVENARIA COM BLOCOS DE CONCRETO, DIMENSÕES INTERNAS: 0,4X0,4X0,4 M PARA REDE DE ESGOTO. AF_12/2020 | UN | 256.2 | 239.32 | SINAPI 03/2024
97906 | CAIXA ENTERRADA HIDRÁULICA RETANGULAR, EM ALVENARIA COM BLOCOS DE CONCRETO, DIMENSÕES INTERNAS: 0,6X0,6X0,6 M PARA REDE DE ESGOTO. AF_12/2020 | UN | 472.24 | 441.97 | SINAPI 03/2024
97907 | CAIXA ENTERRADA HIDRÁULICA RETANGULAR, EM ALVENARIA COM BLOCOS DE CONCRETO, DIMENSÕES INTERNAS: 0,8X0,8X0,6 M PARA REDE DE ESGOTO. AF_12/2020 | UN | 670.18 | 626.93 | SINAPI 03/2024
97908 | CAIXA ENTERRADA HIDRÁULICA RETANGULAR, EM ALVENARIA COM BLOCOS DE CONCRETO, DIMENSÕES INTERNAS: 1X1X0,6 M PARA REDE DE ESGOTO. AF_12/2020 | UN | 775.76 | 730.14 | SINAPI 03/2024
98102 | CAIXA DE GORDURA SIMPLES, CIRCULAR, EM CONCRETO PRÉ-MOLDADO, DIÂMETRO INTERNO = 0,4 M, ALTURA INTERNA = 0,4 M. AF_12/2020 | UN | 186.02 | 185.3 | SINAPI 03/2024
98104 | CAIXA DE GORDURA SIMPLES (CAPACIDADE: 36L), RETANGULAR, EM ALVENARIA COM TIJOLOS CERÂMICOS MACIÇOS, DIMENSÕES INTERNAS = 0,2X0,4 M, ALTURA INTERNA = 0,8 M. AF_12/2020 | UN | 399.07 | 372.99 | SINAPI 03/2024
98105 | CAIXA DE GORDURA DUPLA (CAPACIDADE: 126 L), RETANGULAR, EM ALVENARIA COM TIJOLOS CERÂMICOS MACIÇOS, DIMENSÕES INTERNAS = 0,4X0,7 M, ALTURA INTERNA = 0,8 M. AF_12/2020 | UN | 694.48 | 648.47 | SINAPI 03/2024
98106 | CAIXA DE GORDURA ESPECIAL (CAPACIDADE: 312 L - PARA ATÉ 146 PESSOAS SERVIDAS NO PICO), RETANGULAR, EM ALVENARIA COM TIJOLOS CERÂMICOS MACIÇOS, DIMENSÕES INTERNAS = 0,4X1,2 M, ALTURA INTERNA = 1 M. AF_12/2020 | UN | 1145.53 | 1069.99 | SINAPI 03/2024
98107 | CAIXA DE GORDURA SIMPLES (CAPACIDADE: 36 L), RETANGULAR, EM ALVENARIA COM BLOCOS DE CONCRETO, DIMENSÕES INTERNAS = 0,2X0,4 M, ALTURA INTERNA = 0,8 M. AF_12/2020 | UN | 293.55 | 274.3 | SINAPI 03/2024
98108 | CAIXA DE GORDURA DUPLA (CAPACIDADE: 126 L), RETANGULAR, EM ALVENARIA COM BLOCOS DE CONCRETO, DIMENSÕES INTERNAS = 0,4X0,7 M, ALTURA INTERNA = 0,8 M. AF_12/2020 | UN | 524.13 | 489.17 | SINAPI 03/2024
99250 | CAIXA ENTERRADA HIDRÁULICA RETANGULAR EM ALVENARIA COM TIJOLOS CERÂMICOS MACIÇOS, DIMENSÕES INTERNAS: 0,3X0,3X0,3 M PARA REDE DE DRENAGEM. AF_12/2020 | UN | 196 | 182.94 | SINAPI 03/2024
99251 | CAIXA ENTERRADA HIDRÁULICA RETANGULAR EM ALVENARIA COM TIJOLOS CERÂMICOS MACIÇOS, DIMENSÕES INTERNAS: 0,4X0,4X0,4 M PARA REDE DE DRENAGEM. AF_12/2020 | UN | 307.19 | 286.58 | SINAPI 03/2024
99253 | CAIXA ENTERRADA HIDRÁULICA RETANGULAR EM ALVENARIA COM TIJOLOS CERÂMICOS MACIÇOS, DIMENSÕES INTERNAS: 0,6X0,6X0,6 M PARA REDE DE DRENAGEM. AF_12/2020 | UN | 591.17 | 552.19 | SINAPI 03/2024
99255 | CAIXA ENTERRADA HIDRÁULICA RETANGULAR EM ALVENARIA COM TIJOLOS CERÂMICOS MACIÇOS, DIMENSÕES INTERNAS: 0,8X0,8X0,6 M PARA REDE DE DRENAGEM. AF_12/2020 | UN | 820.29 | 765.94 | SINAPI 03/2024
99257 | CAIXA ENTERRADA HIDRÁULICA RETANGULAR EM ALVENARIA COM TIJOLOS CERÂMICOS MACIÇOS, DIMENSÕES INTERNAS: 1X1X0,6 M PARA REDE DE DRENAGEM. AF_12/2020 | UN | 950.79 | 892.04 | SINAPI 03/2024
99258 | CAIXA ENTERRADA HIDRÁULICA RETANGULAR, EM ALVENARIA COM BLOCOS DE CONCRETO, DIMENSÕES INTERNAS: 0,4X0,4X0,4 M PARA REDE DE DRENAGEM. AF_12/2020 | UN | 251.31 | 234.46 | SINAPI 03/2024
99260 | CAIXA ENTERRADA HIDRÁULICA RETANGULAR, EM ALVENARIA COM BLOCOS DE CONCRETO, DIMENSÕES INTERNAS: 0,6X0,6X0,6 M PARA REDE DE DRENAGEM. AF_12/2020 | UN | 461.35 | 431.14 | SINAPI 03/2024
99262 | CAIXA ENTERRADA HIDRÁULICA RETANGULAR, EM ALVENARIA COM BLOCOS DE CONCRETO, DIMENSÕES INTERNAS: 0,8X0,8X0,6 M PARA REDE DE DRENAGEM. AF_12/2020 | UN | 654.63 | 611.48 | SINAPI 03/2024
99264 | CAIXA ENTERRADA HIDRÁULICA RETANGULAR, EM ALVENARIA COM BLOCOS DE CONCRETO, DIMENSÕES INTERNAS: 1X1X0,6 M PARA REDE DE DRENAGEM. AF_12/2020 | UN | 754.76 | 709.26 | SINAPI 03/2024
102587 | FURO EM CAIXA D'ÁGUA COM ESPESSURA DE 2 ATÉ 5 MM E DIÂMETRO DE 15 MM. AF_06/2021 | UN | 4.57 | 4.09 | SINAPI 03/2024
102588 | FURO EM CAIXA D'ÁGUA COM ESPESSURA DE 6 ATÉ 8 MM E DIÂMETRO DE 15 MM. AF_06/2021 | UN | 6.62 | 5.92 | SINAPI 03/2024
102589 | FURO EM CAIXA D'ÁGUA COM ESPESSURA DE 2 ATÉ 5 MM E DIÂMETRO DE 20 MM. AF_06/2021 | UN | 5.08 | 4.54 | SINAPI 03/2024
102590 | FURO EM CAIXA D'ÁGUA COM ESPESSURA DE 6 ATÉ 8 MM E DIÂMETRO DE 20 MM. AF_06/2021 | UN | 7.13 | 6.38 | SINAPI 03/2024
102591 | FURO EM CAIXA D'ÁGUA COM ESPESSURA DE 2 ATÉ 5 MM E DIÂMETRO DE 25 MM. AF_06/2021 | UN | 5.6 | 5.01 | SINAPI 03/2024
102592 | FURO EM CAIXA D'ÁGUA COM ESPESSURA DE 6 ATÉ 8 MM E DIÂMETRO DE 25 MM. AF_06/2021 | UN | 7.65 | 6.84 | SINAPI 03/2024
102593 | FURO EM CAIXA D'ÁGUA COM ESPESSURA DE 2 ATÉ 5 MM E DIÂMETRO DE 32 MM. AF_06/2021 | UN | 6.32 | 5.65 | SINAPI 03/2024
102594 | FURO EM CAIXA D'ÁGUA COM ESPESSURA DE 6 ATÉ 8 MM E DIÂMETRO DE 32 MM. AF_06/2021 | UN | 8.37 | 7.49 | SINAPI 03/2024
102595 | FURO EM CAIXA D'ÁGUA COM ESPESSURA DE 2 ATÉ 5 MM E DIÂMETRO DE 40 MM. AF_06/2021 | UN | 7.15 | 6.39 | SINAPI 03/2024
102596 | FURO EM CAIXA D'ÁGUA COM ESPESSURA DE 6 ATÉ 8 MM E DIÂMETRO DE 40 MM. AF_06/2021 | UN | 9.19 | 8.22 | SINAPI 03/2024
102597 | FURO EM CAIXA D'ÁGUA COM ESPESSURA DE 2 ATÉ 5 MM E DIÂMETRO DE 50 MM. AF_06/2021 | UN | 8.18 | 7.32 | SINAPI 03/2024
102598 | FURO EM CAIXA D'ÁGUA COM ESPESSURA DE 6 ATÉ 8 MM E DIÂMETRO DE 50 MM. AF_06/2021 | UN | 10.22 | 9.14 | SINAPI 03/2024
102599 | FURO EM CAIXA D'ÁGUA COM ESPESSURA DE 2 ATÉ 5 MM E DIÂMETRO DE 60 MM. AF_06/2021 | UN | 9.21 | 8.24 | SINAPI 03/2024
102600 | FURO EM CAIXA D'ÁGUA COM ESPESSURA DE 6 ATÉ 8 MM E DIÂMETRO DE 60 MM. AF_06/2021 | UN | 11.26 | 10.07 | SINAPI 03/2024
102601 | FURO EM CAIXA D'ÁGUA COM ESPESSURA DE 2 ATÉ 5 MM E DIÂMETRO DE 75 MM. AF_06/2021 | UN | 10.76 | 9.62 | SINAPI 03/2024
102602 | FURO EM CAIXA D'ÁGUA COM ESPESSURA DE 6 ATÉ 8 MM E DIÂMETRO DE 75 MM. AF_06/2021 | UN | 12.8 | 11.45 | SINAPI 03/2024
102603 | FURO EM CAIXA D'ÁGUA COM ESPESSURA DE 2 ATÉ 5 MM E DIÂMETRO DE 100 MM. AF_06/2021 | UN | 13.34 | 11.94 | SINAPI 03/2024
102604 | FURO EM CAIXA D'ÁGUA COM ESPESSURA DE 6 ATÉ 8 MM E DIÂMETRO DE 100 MM. AF_06/2021 | UN | 15.38 | 13.76 | SINAPI 03/2024
102605 | CAIXA D´ÁGUA EM POLIETILENO, 500 LITROS - FORNECIMENTO E INSTALAÇÃO. AF_06/2021 | UN | 271.74 | 271.01 | SINAPI 03/2024
102606 | CAIXA D´ÁGUA EM POLIETILENO, 750 LITROS - FORNECIMENTO E INSTALAÇÃO. AF_06/2021 | UN | 418.17 | 417.27 | SINAPI 03/2024
102607 | CAIXA D´ÁGUA EM POLIETILENO, 1000 LITROS - FORNECIMENTO E INSTALAÇÃO. AF_06/2021 | UN | 447.84 | 446.8 | SINAPI 03/2024
102608 | CAIXA D´ÁGUA EM POLIETILENO, 1500 LITROS - FORNECIMENTO E INSTALAÇÃO. AF_06/2021 | UN | 1024.04 | 1022.66 | SINAPI 03/2024
102609 | CAIXA D´ÁGUA EM POLIETILENO, 2000 LITROS - FORNECIMENTO E INSTALAÇÃO. AF_06/2021 | UN | 1164.29 | 1162.43 | SINAPI 03/2024
102610 | CAIXA D´ÁGUA EM POLIETILENO, 3000 LITROS - FORNECIMENTO E INSTALAÇÃO. AF_06/2021 | UN | 1998.93 | 1996.6 | SINAPI 03/2024
102611 | CAIXA D´ÁGUA EM POLIÉSTER REFORÇADO COM FIBRA DE VIDRO, 500 LITROS - FORNECIMENTO E INSTALAÇÃO. AF_06/2021 | UN | 450.45 | 449.66 | SINAPI 03/2024
102612 | CAIXA D´ÁGUA EM POLIÉSTER REFORÇADO COM FIBRA DE VIDRO, 750 LITROS - FORNECIMENTO E INSTALAÇÃO. AF_06/2021 | UN | 646.08 | 645.19 | SINAPI 03/2024
102613 | CAIXA D´ÁGUA EM POLIÉSTER REFORÇADO COM FIBRA DE VIDRO, 1000 LITROS - FORNECIMENTO E INSTALAÇÃO. AF_06/2021 | UN | 626.79 | 625.73 | SINAPI 03/2024
102614 | CAIXA D´ÁGUA EM POLIÉSTER REFORÇADO COM FIBRA DE VIDRO, 1500 LITROS - FORNECIMENTO E INSTALAÇÃO. AF_06/2021 | UN | 963.11 | 961.75 | SINAPI 03/2024
102615 | CAIXA D´ÁGUA EM POLIÉSTER REFORÇADO COM FIBRA DE VIDRO, 2000 LITROS - FORNECIMENTO E INSTALAÇÃO. AF_06/2021 | UN | 1208.7 | 1207 | SINAPI 03/2024
102616 | CAIXA D´ÁGUA EM POLIÉSTER REFORÇADO COM FIBRA DE VIDRO, 3000 LITROS - FORNECIMENTO E INSTALAÇÃO. AF_06/2021 | UN | 1788.55 | 1786.31 | SINAPI 03/2024
102617 | CAIXA D´ÁGUA EM POLIÉSTER REFORÇADO COM FIBRA DE VIDRO, 5000 LITROS - FORNECIMENTO E INSTALAÇÃO. AF_06/2021 | UN | 3321.25 | 3303.23 | SINAPI 03/2024
102618 | CAIXA D´ÁGUA EM POLIÉSTER REFORÇADO COM FIBRA DE VIDRO, 7000 LITROS - FORNECIMENTO E INSTALAÇÃO. AF_06/2021 | UN | 3990.04 | 3972.02 | SINAPI 03/2024
102619 | CAIXA D´ÁGUA EM POLIÉSTER REFORÇADO COM FIBRA DE VIDRO, 10000 LITROS - FORNECIMENTO E INSTALAÇÃO. AF_06/2021 | UN | 5346.89 | 5328.87 | SINAPI 03/2024
102620 | CAIXA D´ÁGUA EM POLIÉSTER REFORÇADO COM FIBRA DE VIDRO, 15000 LITROS - FORNECIMENTO E INSTALAÇÃO. AF_06/2021 | UN | 7755.6 | 7737.58 | SINAPI 03/2024
102621 | CAIXA D´ÁGUA EM POLIÉSTER REFORÇADO COM FIBRA DE VIDRO, 20000 LITROS - FORNECIMENTO E INSTALAÇÃO. AF_06/2021 | UN | 11906.43 | 11888.41 | SINAPI 03/2024
102622 | CAIXA D´ÁGUA EM POLIETILENO, 500 LITROS (INCLUSOS TUBOS, CONEXÕES E TORNEIRA DE BÓIA) - FORNECIMENTO E INSTALAÇÃO. AF_06/2021 | UN | 667.65 | 651.03 | SINAPI 03/2024
102623 | CAIXA D´ÁGUA EM POLIETILENO, 1000 LITROS (INCLUSOS TUBOS, CONEXÕES E TORNEIRA DE BÓIA) - FORNECIMENTO E INSTALAÇÃO. AF_06/2021 | UN | 903.8 | 884.89 | SINAPI 03/2024
89482 | CAIXA SIFONADA, PVC, DN 100 X 100 X 50 MM, FORNECIDA E INSTALADA EM RAMAIS DE ENCAMINHAMENTO DE ÁGUA PLUVIAL. AF_06/2022 | UN | 43.02 | 41.52 | SINAPI 03/2024
89491 | CAIXA SIFONADA, PVC, DN 150 X 185 X 75 MM, FORNECIDA E INSTALADA EM RAMAIS DE ENCAMINHAMENTO DE ÁGUA PLUVIAL. AF_06/2022 | UN | 105.51 | 103.18 | SINAPI 03/2024
89495 | RALO SIFONADO, PVC, DN 100 X 40 MM, JUNTA SOLDÁVEL, FORNECIDO E INSTALADO EM RAMAIS DE ENCAMINHAMENTO DE ÁGUA PLUVIAL. AF_06/2022 | UN | 20.39 | 19.62 | SINAPI 03/2024
89707 | CAIXA SIFONADA, PVC, DN 100 X 100 X 50 MM, JUNTA ELÁSTICA, FORNECIDA E INSTALADA EM RAMAL DE DESCARGA OU EM RAMAL DE ESGOTO SANITÁRIO. AF_08/2022 | UN | 54.9 | 52.16 | SINAPI 03/2024
89708 | CAIXA SIFONADA, PVC, DN 150 X 185 X 75 MM, JUNTA ELÁSTICA, FORNECIDA E INSTALADA EM RAMAL DE DESCARGA OU EM RAMAL DE ESGOTO SANITÁRIO. AF_08/2022 | UN | 111.55 | 108.25 | SINAPI 03/2024
89709 | RALO SIFONADO, PVC, DN 100 X 40 MM, JUNTA SOLDÁVEL, FORNECIDO E INSTALADO EM RAMAL DE DESCARGA OU EM RAMAL DE ESGOTO SANITÁRIO. AF_08/2022 | UN | 23.93 | 22.79 | SINAPI 03/2024
89710 | RALO SECO, PVC, DN 100 X 40 MM, JUNTA SOLDÁVEL, FORNECIDO E INSTALADO EM RAMAL DE DESCARGA OU EM RAMAL DE ESGOTO SANITÁRIO. AF_08/2022 | UN | 21.28 | 20.14 | SINAPI 03/2024
104326 | RALO SECO CÔNICO, PVC, DN 100 X 40 MM, JUNTA SOLDÁVEL, FORNECIDO E INSTALADO EM RAMAL DE DESCARGA OU EM RAMAL DE ESGOTO SANITÁRIO. AF_08/2022 | UN | 22.92 | 21.78 | SINAPI 03/2024
104327 | RALO SIFONADO REDONDO, PVC, DN 100 X 40 MM, JUNTA SOLDÁVEL, FORNECIDO E INSTALADO EM RAMAL DE DESCARGA OU EM RAMAL DE ESGOTO SANITÁRIO. AF_08/2022 | UN | 21.95 | 20.81 | SINAPI 03/2024
104328 | CAIXA SIFONADA, COM GRELHA QUADRADA, PVC, DN 150 X 150 X 50 MM, JUNTA SOLDÁVEL, FORNECIDA E INSTALADA EM RAMAL DE DESCARGA OU EM RAMAL DE ESGOTO SANITÁRIO. AF_08/2022 | UN | 77.92 | 74.99 | SINAPI 03/2024
104329 | CAIXA SIFONADA, COM GRELHA REDONDA, PVC, DN 150 X 150 X 50 MM, JUNTA SOLDÁVEL, FORNECIDA E INSTALADA EM RAMAL DE DESCARGA OU EM RAMAL DE ESGOTO SANITÁRIO. AF_08/2022 | UN | 87.37 | 84.44 | SINAPI 03/2024
86872 | TANQUE DE LOUÇA BRANCA COM COLUNA, 30L OU EQUIVALENTE - FORNECIMENTO E INSTALAÇÃO. AF_01/2020 | UN | 715.86 | 707.08 | SINAPI 03/2024
86874 | TANQUE DE LOUÇA BRANCA SUSPENSO, 18L OU EQUIVALENTE - FORNECIMENTO E INSTALAÇÃO. AF_01/2020 | UN | 495.15 | 491.04 | SINAPI 03/2024
86875 | TANQUE DE MÁRMORE SINTÉTICO COM COLUNA, 22L OU EQUIVALENTE FORNECIMENTO E INSTALAÇÃO. AF_01/2020 | UN | 573.38 | 568.4 | SINAPI 03/2024
86876 | TANQUE DE MÁRMORE SINTÉTICO SUSPENSO, 22L OU EQUIVALENTE - FORNECIMENTO E INSTALAÇÃO. AF_01/2020 | UN | 328.91 | 325.3 | SINAPI 03/2024
86877 | VÁLVULA EM METAL CROMADO 1.1/2" X 1.1/2" PARA TANQUE OU LAVATÓRIO, COM OU SEM LADRÃO - FORNECIMENTO E INSTALAÇÃO. AF_01/2020 | UN | 64.93 | 64.1 | SINAPI 03/2024
86878 | VÁLVULA EM METAL CROMADO TIPO AMERICANA 3.1/2" X 1.1/2" PARA PIA - FORNECIMENTO E INSTALAÇÃO. AF_01/2020 | UN | 69.82 | 68.99 | SINAPI 03/2024
86879 | VÁLVULA EM PLÁSTICO 1" PARA PIA, TANQUE OU LAVATÓRIO, COM OU SEM LADRÃO - FORNECIMENTO E INSTALAÇÃO. AF_01/2020 | UN | 12 | 11.42 | SINAPI 03/2024
86880 | VÁLVULA EM PLÁSTICO CROMADO TIPO AMERICANA 3.1/2" X 1.1/2" SEM ADAPTADOR PARA PIA - FORNECIMENTO E INSTALAÇÃO. AF_01/2020 | UN | 31.97 | 31.39 | SINAPI 03/2024
86881 | SIFÃO DO TIPO GARRAFA EM METAL CROMADO 1 X 1.1/2" - FORNECIMENTO E INSTALAÇÃO. AF_01/2020 | UN | 193.69 | 192.41 | SINAPI 03/2024
86882 | SIFÃO DO TIPO GARRAFA/COPO EM PVC 1.1/4 X 1.1/2" - FORNECIMENTO E INSTALAÇÃO. AF_01/2020 | UN | 27.21 | 26.57 | SINAPI 03/2024
86883 | SIFÃO DO TIPO FLEXÍVEL EM PVC 1 X 1.1/2 - FORNECIMENTO E INSTALAÇÃO. AF_01/2020 | UN | 14.79 | 14.39 | SINAPI 03/2024
86884 | ENGATE FLEXÍVEL EM PLÁSTICO BRANCO, 1/2" X 30CM - FORNECIMENTO E INSTALAÇÃO. AF_01/2020 | UN | 13.47 | 12.75 | SINAPI 03/2024
86885 | ENGATE FLEXÍVEL EM PLÁSTICO BRANCO, 1/2" X 40CM - FORNECIMENTO E INSTALAÇÃO. AF_01/2020 | UN | 15.2 | 14.48 | SINAPI 03/2024
86886 | ENGATE FLEXÍVEL EM INOX, 1/2 X 30CM - FORNECIMENTO E INSTALAÇÃO. AF_01/2020 | UN | 48.44 | 47.72 | SINAPI 03/2024
86887 | ENGATE FLEXÍVEL EM INOX, 1/2 X 40CM - FORNECIMENTO E INSTALAÇÃO. AF_01/2020 | UN | 52.37 | 51.65 | SINAPI 03/2024
86888 | VASO SANITÁRIO SIFONADO COM CAIXA ACOPLADA LOUÇA BRANCA - FORNECIMENTO E INSTALAÇÃO. AF_01/2020 | UN | 480.08 | 475.87 | SINAPI 03/2024
86889 | BANCADA DE GRANITO CINZA POLIDO, DE 1,50 X 0,60 M, PARA PIA DE COZINHA - FORNECIMENTO E INSTALAÇÃO. AF_01/2020 | UN | 831.83 | 824.02 | SINAPI 03/2024
86893 | BANCADA DE MÁRMORE BRANCO POLIDO, DE 1,50 X 0,60 M, PARA PIA DE COZINHA - FORNECIMENTO E INSTALAÇÃO. AF_01/2020 | UN | 791.99 | 784.18 | SINAPI 03/2024
86894 | BANCADA DE MÁRMORE SINTÉTICO, DE 120 X 60CM, COM CUBA INTEGRADA - FORNECIMENTO E INSTALAÇÃO. AF_01/2020 | UN | 324.71 | 319.79 | SINAPI 03/2024
86895 | BANCADA DE GRANITO CINZA POLIDO, DE 0,50 X 0,60 M, PARA LAVATÓRIO - FORNECIMENTO E INSTALAÇÃO. AF_01/2020 | UN | 403.77 | 394.52 | SINAPI 03/2024
86899 | BANCADA DE MÁRMORE BRANCO POLIDO, DE 0,50 X 0,60 M, PARA LAVATÓRIO - FORNECIMENTO E INSTALAÇÃO. AF_01/2020 | UN | 388.83 | 379.58 | SINAPI 03/2024
86900 | CUBA DE EMBUTIR RETANGULAR DE AÇO INOXIDÁVEL, 46 X 30 X 12 CM - FORNECIMENTO E INSTALAÇÃO. AF_01/2020 | UN | 187.88 | 185.84 | SINAPI 03/2024
86901 | CUBA DE EMBUTIR OVAL EM LOUÇA BRANCA, 35 X 50CM OU EQUIVALENTE - FORNECIMENTO E INSTALAÇÃO. AF_01/2020 | UN | 151.55 | 147.93 | SINAPI 03/2024
86902 | LAVATÓRIO LOUÇA BRANCA COM COLUNA, *44 X 35,5* CM, PADRÃO POPULAR - FORNECIMENTO E INSTALAÇÃO. AF_01/2020 | UN | 317.06 | 312.45 | SINAPI 03/2024
86903 | LAVATÓRIO LOUÇA BRANCA COM COLUNA, 45 X 55CM OU EQUIVALENTE, PADRÃO MÉDIO - FORNECIMENTO E INSTALAÇÃO. AF_01/2020 | UN | 363.8 | 356.36 | SINAPI 03/2024
86904 | LAVATÓRIO LOUÇA BRANCA SUSPENSO, 29,5 X 39CM OU EQUIVALENTE, PADRÃO POPULAR - FORNECIMENTO E INSTALAÇÃO. AF_01/2020 | UN | 147.81 | 145.79 | SINAPI 03/2024
86905 | APARELHO MISTURADOR DE MESA PARA LAVATÓRIO, PADRÃO MÉDIO - FORNECIMENTO E INSTALAÇÃO. AF_01/2020 | UN | 362.51 | 360.32 | SINAPI 03/2024
86906 | TORNEIRA CROMADA DE MESA, 1/2" OU 3/4", PARA LAVATÓRIO, PADRÃO POPULAR - FORNECIMENTO E INSTALAÇÃO. AF_01/2020 | UN | 67.21 | 66.76 | SINAPI 03/2024
86908 | APARELHO MISTURADOR DE MESA PARA PIA DE COZINHA, PADRÃO MÉDIO - FORNECIMENTO E INSTALAÇÃO. AF_01/2020 | UN | 428.82 | 427.75 | SINAPI 03/2024
86909 | TORNEIRA CROMADA TUBO MÓVEL, DE MESA, 1/2" OU 3/4", PARA PIA DE COZINHA, PADRÃO ALTO - FORNECIMENTO E INSTALAÇÃO. AF_01/2020 | UN | 116.72 | 115.94 | SINAPI 03/2024
86910 | TORNEIRA CROMADA TUBO MÓVEL, DE PAREDE, 1/2" OU 3/4", PARA PIA DE COZINHA, PADRÃO MÉDIO - FORNECIMENTO E INSTALAÇÃO. AF_01/2020 | UN | 114.15 | 113.6 | SINAPI 03/2024
86911 | TORNEIRA CROMADA LONGA, DE PAREDE, 1/2" OU 3/4", PARA PIA DE COZINHA, PADRÃO POPULAR - FORNECIMENTO E INSTALAÇÃO. AF_01/2020 | UN | 78.72 | 78.17 | SINAPI 03/2024
86913 | TORNEIRA CROMADA 1/2" OU 3/4" PARA TANQUE, PADRÃO POPULAR - FORNECIMENTO E INSTALAÇÃO. AF_01/2020 | UN | 50.58 | 49.86 | SINAPI 03/2024
86914 | TORNEIRA CROMADA 1/2" OU 3/4" PARA TANQUE, PADRÃO MÉDIO - FORNECIMENTO E INSTALAÇÃO. AF_01/2020 | UN | 88.75 | 88.03 | SINAPI 03/2024
86915 | TORNEIRA CROMADA DE MESA, 1/2" OU 3/4", PARA LAVATÓRIO, PADRÃO MÉDIO - FORNECIMENTO E INSTALAÇÃO. AF_01/2020 | UN | 127.26 | 126.81 | SINAPI 03/2024
86916 | TORNEIRA PLÁSTICA 3/4" PARA TANQUE - FORNECIMENTO E INSTALAÇÃO. AF_01/2020 | UN | 27.85 | 27.13 | SINAPI 03/2024
86919 | TANQUE DE LOUÇA BRANCA COM COLUNA, 30L OU EQUIVALENTE, INCLUSO SIFÃO FLEXÍVEL EM PVC, VÁLVULA METÁLICA E TORNEIRA DE METAL CROMADO PADRÃO MÉDIO - FORNECIMENTO E INSTALAÇÃO. AF_01/2020 | UN | 884.33 | 873.6 | SINAPI 03/2024
86920 | TANQUE DE LOUÇA BRANCA COM COLUNA, 30L OU EQUIVALENTE, INCLUSO SIFÃO FLEXÍVEL EM PVC, VÁLVULA PLÁSTICA E TORNEIRA DE METAL CROMADO PADRÃO POPULAR - FORNECIMENTO E INSTALAÇÃO. AF_01/2020 | UN | 793.23 | 782.75 | SINAPI 03/2024
86921 | TANQUE DE LOUÇA BRANCA COM COLUNA, 30L OU EQUIVALENTE, INCLUSO SIFÃO FLEXÍVEL EM PVC, VÁLVULA PLÁSTICA E TORNEIRA DE PLÁSTICO - FORNECIMENTO E INSTALAÇÃO. AF_01/2020 | UN | 770.5 | 760.02 | SINAPI 03/2024
86922 | TANQUE DE LOUÇA BRANCA SUSPENSO, 18L OU EQUIVALENTE, INCLUSO SIFÃO TIPO GARRAFA EM METAL CROMADO, VÁLVULA METÁLICA E TORNEIRA DE METAL CROMADO PADRÃO MÉDIO - FORNECIMENTO E INSTALAÇÃO. AF_01/2020 | UN | 842.52 | 835.58 | SINAPI 03/2024
86923 | TANQUE DE LOUÇA BRANCA SUSPENSO, 18L OU EQUIVALENTE, INCLUSO SIFÃO TIPO GARRAFA EM PVC, VÁLVULA PLÁSTICA E TORNEIRA DE METAL CROMADO PADRÃO POPULAR - FORNECIMENTO E INSTALAÇÃO. AF_01/2020 | UN | 584.94 | 578.89 | SINAPI 03/2024
86924 | TANQUE DE LOUÇA BRANCA SUSPENSO, 18L OU EQUIVALENTE, INCLUSO SIFÃO TIPO GARRAFA EM PVC, VÁLVULA PLÁSTICA E TORNEIRA DE PLÁSTICO - FORNECIMENTO E INSTALAÇÃO. AF_01/2020 | UN | 562.21 | 556.16 | SINAPI 03/2024
86925 | TANQUE DE MÁRMORE SINTÉTICO COM COLUNA, 22L OU EQUIVALENTE, INCLUSO SIFÃO FLEXÍVEL EM PVC, VÁLVULA PLÁSTICA E TORNEIRA DE METAL CROMADO PADRÃO POPULAR - FORNECIMENTO E INSTALAÇÃO. AF_01/2020 | UN | 650.75 | 644.07 | SINAPI 03/2024
86926 | TANQUE DE MÁRMORE SINTÉTICO COM COLUNA, 22L OU EQUIVALENTE, INCLUSO SIFÃO FLEXÍVEL EM PVC, VÁLVULA PLÁSTICA E TORNEIRA DE PLÁSTICO - FORNECIMENTO E INSTALAÇÃO. AF_01/2020 | UN | 628.02 | 621.34 | SINAPI 03/2024
86927 | TANQUE DE MÁRMORE SINTÉTICO SUSPENSO, 22L OU EQUIVALENTE, INCLUSO SIFÃO TIPO GARRAFA EM PVC, VÁLVULA PLÁSTICA E TORNEIRA DE METAL CROMADO PADRÃO POPULAR - FORNEC. E INSTALAÇÃO. AF_01/2020 | UN | 418.7 | 413.15 | SINAPI 03/2024
86928 | TANQUE DE MÁRMORE SINTÉTICO SUSPENSO, 22L OU EQUIVALENTE, INCLUSO SIFÃO TIPO GARRAFA EM PVC, VÁLVULA PLÁSTICA E TORNEIRA DE PLÁSTICO - FORNECIMENTO E INSTALAÇÃO. AF_01/2020 | UN | 395.97 | 390.42 | SINAPI 03/2024
86929 | TANQUE DE MÁRMORE SINTÉTICO SUSPENSO, 22L OU EQUIVALENTE, INCLUSO SIFÃO FLEXÍVEL EM PVC, VÁLVULA PLÁSTICA E TORNEIRA DE METAL CROMADO PADRÃO POPULAR - FORNECIMENTO E INSTALAÇÃO. AF_01/2020 | UN | 406.28 | 400.97 | SINAPI 03/2024
86930 | TANQUE DE MÁRMORE SINTÉTICO SUSPENSO, 22L OU EQUIVALENTE, INCLUSO SIFÃO FLEXÍVEL EM PVC, VÁLVULA PLÁSTICA E TORNEIRA DE PLÁSTICO - FORNECIMENTO E INSTALAÇÃO. AF_01/2020 | UN | 383.55 | 378.24 | SINAPI 03/2024
86931 | VASO SANITÁRIO SIFONADO COM CAIXA ACOPLADA LOUÇA BRANCA, INCLUSO ENGATE FLEXÍVEL EM PLÁSTICO BRANCO, 1/2 X 40CM - FORNECIMENTO E INSTALAÇÃO. AF_01/2020 | UN | 495.28 | 490.35 | SINAPI 03/2024
86932 | VASO SANITÁRIO SIFONADO COM CAIXA ACOPLADA LOUÇA BRANCA - PADRÃO MÉDIO, INCLUSO ENGATE FLEXÍVEL EM METAL CROMADO, 1/2 X 40CM - FORNECIMENTO E INSTALAÇÃO. AF_01/2020 | UN | 532.45 | 527.52 | SINAPI 03/2024
86933 | BANCADA DE MÁRMORE SINTÉTICO 120 X 60CM, COM CUBA INTEGRADA, INCLUSO SIFÃO TIPO GARRAFA EM PVC, VÁLVULA EM PLÁSTICO CROMADO TIPO AMERICANA E TORNEIRA CROMADA LONGA, DE PAREDE, PADRÃO POPULAR - FORNECIMENTO E INSTALAÇÃO. AF_01/2020 | UN | 462.61 | 455.92 | SINAPI 03/2024
86934 | BANCADA DE MÁRMORE SINTÉTICO 120 X 60CM, COM CUBA INTEGRADA, INCLUSO SIFÃO TIPO FLEXÍVEL EM PVC, VÁLVULA EM PLÁSTICO CROMADO TIPO AMERICANA E TORNEIRA CROMADA LONGA, DE PAREDE, PADRÃO POPULAR - FORNECIMENTO E INSTALAÇÃO. AF_01/2020 | UN | 450.19 | 443.74 | SINAPI 03/2024
86935 | CUBA DE EMBUTIR DE AÇO INOXIDÁVEL MÉDIA, INCLUSO VÁLVULA TIPO AMERICANA EM METAL CROMADO E SIFÃO FLEXÍVEL EM PVC - FORNECIMENTO E INSTALAÇÃO. AF_01/2020 | UN | 272.49 | 269.22 | SINAPI 03/2024
86936 | CUBA DE EMBUTIR DE AÇO INOXIDÁVEL MÉDIA, INCLUSO VÁLVULA TIPO AMERICANA E SIFÃO TIPO GARRAFA EM METAL CROMADO - FORNECIMENTO E INSTALAÇÃO. AF_01/2020 | UN | 451.39 | 447.24 | SINAPI 03/2024
86937 | CUBA DE EMBUTIR OVAL EM LOUÇA BRANCA, 35 X 50CM OU EQUIVALENTE, INCLUSO VÁLVULA EM METAL CROMADO E SIFÃO FLEXÍVEL EM PVC - FORNECIMENTO E INSTALAÇÃO. AF_01/2020 | UN | 231.27 | 226.42 | SINAPI 03/2024
86938 | CUBA DE EMBUTIR OVAL EM LOUÇA BRANCA, 35 X 50CM OU EQUIVALENTE, INCLUSO VÁLVULA E SIFÃO TIPO GARRAFA EM METAL CROMADO - FORNECIMENTO E INSTALAÇÃO. AF_01/2020 | UN | 410.17 | 404.44 | SINAPI 03/2024
86939 | LAVATÓRIO LOUÇA BRANCA COM COLUNA, *44 X 35,5* CM, PADRÃO POPULAR, INCLUSO SIFÃO FLEXÍVEL EM PVC, VÁLVULA E ENGATE FLEXÍVEL 30CM EM PLÁSTICO E COM TORNEIRA CROMADA PADRÃO POPULAR - FORNECIMENTO E INSTALAÇÃO. AF_01/2020 | UN | 424.53 | 417.77 | SINAPI 03/2024
86940 | LAVATÓRIO LOUÇA BRANCA COM COLUNA, 45 X 55CM OU EQUIVALENTE, PADRÃO MÉDIO, INCLUSO SIFÃO TIPO GARRAFA, VÁLVULA E ENGATE FLEXÍVEL DE 40CM EM METAL CROMADO, COM APARELHO MISTURADOR PADRÃO MÉDIO - FORNECIMENTO E INSTALAÇÃO. AF_01/2020 | UN | 1089.67 | 1076.49 | SINAPI 03/2024
86941 | LAVATÓRIO LOUÇA BRANCA COM COLUNA, 45 X 55CM OU EQUIVALENTE, PADRÃO MÉDIO, INCLUSO SIFÃO TIPO GARRAFA, VÁLVULA E ENGATE FLEXÍVEL DE 40CM EM METAL CROMADO, COM TORNEIRA CROMADA DE MESA, PADRÃO MÉDIO - FORNECIMENTO E INSTALAÇÃO. AF_01/2020 | UN | 802.05 | 791.33 | SINAPI 03/2024
86942 | LAVATÓRIO LOUÇA BRANCA SUSPENSO, 29,5 X 39CM OU EQUIVALENTE, PADRÃO POPULAR, INCLUSO SIFÃO TIPO GARRAFA EM PVC, VÁLVULA E ENGATE FLEXÍVEL 30CM EM PLÁSTICO E TORNEIRA CROMADA DE MESA, PADRÃO POPULAR - FORNECIMENTO E INSTALAÇÃO. AF_01/2020 | UN | 267.7 | 263.29 | SINAPI 03/2024
86943 | LAVATÓRIO LOUÇA BRANCA SUSPENSO, 29,5 X 39CM OU EQUIVALENTE, PADRÃO POPULAR, INCLUSO SIFÃO FLEXÍVEL EM PVC, VÁLVULA E ENGATE FLEXÍVEL 30CM EM PLÁSTICO E TORNEIRA CROMADA DE MESA, PADRÃO POPULAR - FORNECIMENTO E INSTALAÇÃO. AF_01/2020 | UN | 255.28 | 251.11 | SINAPI 03/2024
86947 | BANCADA MÁRMORE BRANCO, 50 X 60 CM, INCLUSO CUBA DE EMBUTIR OVAL EM LOUÇA BRANCA 35 X 50 CM, VÁLVULA, SIFÃO TIPO GARRAFA E ENGATE FLEXÍVEL 40 CM EM METAL CROMADO E APARELHO MISTURADOR DE MESA, PADRÃO MÉDIO - FORNEC. E INSTALAÇÃO. AF_01/2020 | UN | 1266.25 | 1247.64 | SINAPI 03/2024
93396 | BANCADA GRANITO CINZA, 50 X 60 CM, INCL. CUBA DE EMBUTIR OVAL LOUÇA BRANCA 35 X 50 CM, VÁLVULA METAL CROMADO, SIFÃO FLEXÍVEL PVC, ENGATE 30 CM FLEXÍVEL PLÁSTICO E TORNEIRA CROMADA DE MESA, PADRÃO POPULAR - FORNEC. E INSTALAÇÃO. AF_01/2020 | UN | 715.72 | 700.45 | SINAPI 03/2024
93441 | BANCADA GRANITO CINZA 150 X 60 CM, COM CUBA DE EMBUTIR DE AÇO, VÁLVULA AMERICANA EM METAL, SIFÃO FLEXÍVEL EM PVC, ENGATE FLEXÍVEL 30 CM, TORNEIRA CROMADA LONGA, DE PAREDE, 1/2" OU 3/4", P/ COZINHA, PADRÃO POPULAR - FORNEC. E INSTALAÇÃO. AF_01/2020 | UN | 1196.51 | 1184.16 | SINAPI 03/2024
93442 | BANCADA MÁRMORE BRANCO 150 X 60 CM, COM CUBA DE EMBUTIR DE AÇO, VÁLVULA AMERICANA E SIFÃO TIPO GARRAFA EM METAL , ENGATE FLEXÍVEL 30 CM, TORNEIRA CROMADA, DE MESA, 1/2" OU 3/4", PARA PIA COZINHA, PADRÃO ALTO - FORNEC. E INSTALAÇÃO. AF_01/2020 | UN | 1373.57 | 1360.11 | SINAPI 03/2024
95469 | VASO SANITARIO SIFONADO CONVENCIONAL COM LOUÇA BRANCA - FORNECIMENTO E INSTALAÇÃO. AF_01/2020 | UN | 294.75 | 291.87 | SINAPI 03/2024
95470 | VASO SANITARIO SIFONADO CONVENCIONAL COM LOUÇA BRANCA, INCLUSO CONJUNTO DE LIGAÇÃO PARA BACIA SANITÁRIA AJUSTÁVEL - FORNECIMENTO E INSTALAÇÃO. AF_10/2016 | UN | 304.72 | 301.84 | SINAPI 03/2024
95471 | VASO SANITARIO SIFONADO CONVENCIONAL PARA PCD SEM FURO FRONTAL COM LOUÇA BRANCA SEM ASSENTO - FORNECIMENTO E INSTALAÇÃO. AF_01/2020 | UN | 750.57 | 744.6 | SINAPI 03/2024
95472 | VASO SANITARIO SIFONADO CONVENCIONAL PARA PCD SEM FURO FRONTAL COM LOUÇA BRANCA SEM ASSENTO, INCLUSO CONJUNTO DE LIGAÇÃO PARA BACIA SANITÁRIA AJUSTÁVEL - FORNECIMENTO E INSTALAÇÃO. AF_01/2020 | UN | 760.54 | 754.57 | SINAPI 03/2024
95542 | PORTA TOALHA ROSTO EM METAL CROMADO, TIPO ARGOLA, INCLUSO FIXAÇÃO. AF_01/2020 | UN | 50.82 | 49.33 | SINAPI 03/2024
95543 | PORTA TOALHA BANHO EM METAL CROMADO, TIPO BARRA, INCLUSO FIXAÇÃO. AF_01/2020 | UN | 85.39 | 82.4 | SINAPI 03/2024
95544 | PAPELEIRA DE PAREDE EM METAL CROMADO SEM TAMPA, INCLUSO FIXAÇÃO. AF_01/2020 | UN | 62.18 | 60.69 | SINAPI 03/2024
95545 | SABONETEIRA DE PAREDE EM METAL CROMADO, INCLUSO FIXAÇÃO. AF_01/2020 | UN | 60.97 | 59.48 | SINAPI 03/2024
95546 | KIT DE ACESSORIOS PARA BANHEIRO EM METAL CROMADO, 5 PECAS, INCLUSO FIXAÇÃO. AF_01/2020 | UN | 208.15 | 199.19 | SINAPI 03/2024
95547 | SABONETEIRA PLASTICA TIPO DISPENSER PARA SABONETE LIQUIDO COM RESERVATORIO 800 A 1500 ML, INCLUSO FIXAÇÃO. AF_01/2020 | UN | 79.57 | 78.08 | SINAPI 03/2024
100848 | VASO SANITÁRIO INFANTIL LOUÇA BRANCA - FORNECIMENTO E INSTALACAO. AF_01/2020 | UN | 536.39 | 533.51 | SINAPI 03/2024
100849 | ASSENTO SANITÁRIO CONVENCIONAL - FORNECIMENTO E INSTALACAO. AF_01/2020 | UN | 46.47 | 45.74 | SINAPI 03/2024
100851 | ASSENTO SANITÁRIO INFANTIL - FORNECIMENTO E INSTALACAO. AF_01/2020 | UN | 91.17 | 90.44 | SINAPI 03/2024
100852 | CUBA DE EMBUTIR RETANGULAR DE AÇO INOXIDÁVEL, 56 X 33 X 12 CM - FORNECIMENTO E INSTALAÇÃO. AF_01/2020 | UN | 205.38 | 203.34 | SINAPI 03/2024
100853 | TORNEIRA CROMADA DE MESA PARA LAVATORIO, TIPO MONOCOMANDO. AF_01/2020 | UN | 309.19 | 307 | SINAPI 03/2024
100854 | TORNEIRA CROMADA DE MESA PARA LAVATÓRIO COM SENSOR DE PRESENCA. AF_01/2020 | UN | 1583.35 | 1580.29 | SINAPI 03/2024
100856 | MANOPLA E CANOPLA CROMADA - FORNECIMENTO E INSTALAÇÃO. AF_01/2020 | UN | 34.87 | 34.42 | SINAPI 03/2024
100857 | ACABAMENTO MONOCOMANDO PARA CHUVEIRO - FORNECIMENTO E INSTALAÇÃO. AF_01/2020 | UN | 466.54 | 464.92 | SINAPI 03/2024
100858 | MICTÓRIO SIFONADO LOUÇA BRANCA - PADRÃO MÉDIO - FORNECIMENTO E INSTALAÇÃO. AF_01/2020 | UN | 771.84 | 767.07 | SINAPI 03/2024
100859 | MICTÓRIO SIFONADO LOUÇA BRANCA PARA ENTRADA DE ÁGUA EMBUTIDA - PADRÃO ALTO - FORNECIMENTO E INSTALAÇÃO. AF_01/2020 | UN | 993.89 | 983.89 | SINAPI 03/2024
100860 | CHUVEIRO ELÉTRICO COMUM CORPO PLÁSTICO, TIPO DUCHA - FORNECIMENTO E INSTALAÇÃO. AF_01/2020 | UN | 108.84 | 106.72 | SINAPI 03/2024
100861 | SUPORTE MÃO FRANCESA EM AÇO, ABAS IGUAIS 30 CM, CAPACIDADE MINIMA 60 KG, BRANCO - FORNECIMENTO E INSTALAÇÃO. AF_01/2020 | UN | 39.63 | 37.39 | SINAPI 03/2024
100862 | SUPORTE MÃO FRANCESA EM ACO, ABAS IGUAIS 40 CM, CAPACIDADE MINIMA 70 KG, BRANCO - FORNECIMENTO E INSTALAÇÃO. AF_01/2020 | UN | 43.04 | 40.8 | SINAPI 03/2024
100863 | BARRA DE APOIO EM "L", EM ACO INOX POLIDO 70 X 70 CM, FIXADA NA PAREDE - FORNECIMENTO E INSTALACAO. AF_01/2020 | UN | 646.92 | 640.21 | SINAPI 03/2024
100864 | BARRA DE APOIO EM "L", EM ACO INOX POLIDO 80 X 80 CM, FIXADA NA PAREDE - FORNECIMENTO E INSTALACAO. AF_01/2020 | UN | 709.23 | 702.52 | SINAPI 03/2024
100865 | BARRA DE APOIO LATERAL ARTICULADA, COM TRAVA, EM ACO INOX POLIDO, FIXADA NA PAREDE - FORNECIMENTO E INSTALAÇÃO. AF_01/2020 | UN | 623.95 | 620.96 | SINAPI 03/2024
100866 | BARRA DE APOIO RETA, EM ACO INOX POLIDO, COMPRIMENTO 60CM, FIXADA NA PAREDE - FORNECIMENTO E INSTALAÇÃO. AF_01/2020 | UN | 335.74 | 331.26 | SINAPI 03/2024
100867 | BARRA DE APOIO RETA, EM ACO INOX POLIDO, COMPRIMENTO 70 CM, FIXADA NA PAREDE - FORNECIMENTO E INSTALAÇÃO. AF_01/2020 | UN | 356.29 | 351.81 | SINAPI 03/2024
100868 | BARRA DE APOIO RETA, EM ACO INOX POLIDO, COMPRIMENTO 80 CM, FIXADA NA PAREDE - FORNECIMENTO E INSTALAÇÃO. AF_01/2020 | UN | 369.96 | 365.48 | SINAPI 03/2024
100869 | BARRA DE APOIO RETA, EM ACO INOX POLIDO, COMPRIMENTO 90 CM, FIXADA NA PAREDE - FORNECIMENTO E INSTALAÇÃO. AF_01/2020 | UN | 380.45 | 375.97 | SINAPI 03/2024
100870 | BARRA DE APOIO RETA, EM ALUMINIO, COMPRIMENTO 60 CM, FIXADA NA PAREDE - FORNECIMENTO E INSTALAÇÃO. AF_01/2020 | UN | 305.96 | 301.48 | SINAPI 03/2024
100871 | BARRA DE APOIO RETA, EM ALUMINIO, COMPRIMENTO 70 CM, FIXADA NA PAREDE - FORNECIMENTO E INSTALAÇÃO. AF_01/2020 | UN | 328.84 | 324.36 | SINAPI 03/2024
100872 | BARRA DE APOIO RETA, EM ALUMINIO, COMPRIMENTO 80 CM, FIXADA NA PAREDE - FORNECIMENTO E INSTALAÇÃO. AF_01/2020 | UN | 343.45 | 338.97 | SINAPI 03/2024
100873 | BARRA DE APOIO RETA, EM ALUMINIO, COMPRIMENTO 90 CM, FIXADA NA PAREDE - FORNECIMENTO E INSTALAÇÃO. AF_01/2020 | UN | 352.57 | 348.09 | SINAPI 03/2024
100874 | PUXADOR PARA PCD, FIXADO NA PORTA - FORNECIMENTO E INSTALAÇÃO. AF_01/2020 | UN | 335.74 | 331.26 | SINAPI 03/2024
100875 | BANCO ARTICULADO, EM ACO INOX, PARA PCD, FIXADO NA PAREDE - FORNECIMENTO E INSTALAÇÃO. AF_01/2020 | UN | 1152.65 | 1146.68 | SINAPI 03/2024
100878 | VASO SANITÁRIO SIFONADO COM CAIXA ACOPLADA, LOUÇA BRANCA - PADRÃO ALTO - FORNECIMENTO E INSTALAÇÃO. AF_01/2020 | UN | 646.59 | 639.87 | SINAPI 03/2024
98052 | TANQUE SÉPTICO CIRCULAR, EM CONCRETO PRÉ-MOLDADO, DIÂMETRO INTERNO = 1,10 M, ALTURA INTERNA = 2,50 M, VOLUME ÚTIL: 2138,2 L (PARA 5 CONTRIBUINTES). AF_12/2020_PA | UN | 2137.82 | 2102.54 | SINAPI 03/2024
98053 | TANQUE SÉPTICO CIRCULAR, EM CONCRETO PRÉ-MOLDADO, DIÂMETRO INTERNO = 1,40 M, ALTURA INTERNA = 2,50 M, VOLUME ÚTIL: 3463,6 L (PARA 13 CONTRIBUINTES). AF_12/2020_PA | UN | 2939.81 | 2892.3 | SINAPI 03/2024
98054 | TANQUE SÉPTICO CIRCULAR, EM CONCRETO PRÉ-MOLDADO, DIÂMETRO INTERNO = 1,88 M, ALTURA INTERNA = 2,50 M, VOLUME ÚTIL: 6245,8 L (PARA 32 CONTRIBUINTES). AF_12/2020_PA | UN | 4760.8 | 4711.01 | SINAPI 03/2024
98055 | TANQUE SÉPTICO CIRCULAR, EM CONCRETO PRÉ-MOLDADO, DIÂMETRO INTERNO = 2,38 M, ALTURA INTERNA = 2,50 M, VOLUME ÚTIL: 10009,8 L (PARA 69 CONTRIBUINTES). AF_12/2020_PA | UN | 6461.36 | 6392.85 | SINAPI 03/2024
98056 | TANQUE SÉPTICO CIRCULAR, EM CONCRETO PRÉ-MOLDADO, DIÂMETRO INTERNO = 2,38 M, ALTURA INTERNA = 3,0 M, VOLUME ÚTIL: 12234,2 L (PARA 86 CONTRIBUINTES). AF_12/2020_PA | UN | 7564.21 | 7490.93 | SINAPI 03/2024
98057 | TANQUE SÉPTICO CIRCULAR, EM CONCRETO PRÉ-MOLDADO, DIÂMETRO INTERNO = 2,88 M, ALTURA INTERNA = 2,50 M, VOLUME ÚTIL: 14657,4 L (PARA 105 CONTRIBUINTES). AF_12/2020_PA | UN | 8978.1 | 8887.57 | SINAPI 03/2024
98058 | FILTRO ANAERÓBIO CIRCULAR, EM CONCRETO PRÉ-MOLDADO, DIÂMETRO INTERNO = 1,10 M, ALTURA INTERNA = 1,50 M, VOLUME ÚTIL: 1140,4 L (PARA 5 CONTRIBUINTES). AF_12/2020_PA | UN | 1792.4 | 1751.1 | SINAPI 03/2024
98059 | FILTRO ANAERÓBIO CIRCULAR, EM CONCRETO PRÉ-MOLDADO, DIÂMETRO INTERNO = 1,88 M, ALTURA INTERNA = 1,50 M, VOLUME ÚTIL: 3331,1 L (PARA 19 CONTRIBUINTES). AF_12/2020_PA | UN | 3802.35 | 3741.67 | SINAPI 03/2024
98060 | FILTRO ANAERÓBIO CIRCULAR, EM CONCRETO PRÉ-MOLDADO, DIÂMETRO INTERNO = 2,38 M, ALTURA INTERNA = 1,50 M, VOLUME ÚTIL: 5338,6 L (PARA 34 CONTRIBUINTES). AF_12/2020_PA | UN | 5278.36 | 5190.13 | SINAPI 03/2024
98061 | FILTRO ANAERÓBIO CIRCULAR, EM CONCRETO PRÉ-MOLDADO, DIÂMETRO INTERNO = 2,88 M, ALTURA INTERNA = 1,50 M, VOLUME ÚTIL: 7817,3 L (PARA 75 CONTRIBUINTES). AF_12/2020_PA | UN | 7348.6 | 7227.13 | SINAPI 03/2024
98062 | SUMIDOURO CIRCULAR, EM CONCRETO PRÉ-MOLDADO, DIÂMETRO INTERNO = 1,88 M, ALTURA INTERNA = 2,00 M, ÁREA DE INFILTRAÇÃO: 13,1 M² (PARA 5 CONTRIBUINTES). AF_12/2020_PA | UN | 3133.8 | 3093.99 | SINAPI 03/2024
98063 | SUMIDOURO CIRCULAR, EM CONCRETO PRÉ-MOLDADO, DIÂMETRO INTERNO = 2,38 M, ALTURA INTERNA = 2,50 M, ÁREA DE INFILTRAÇÃO: 21,3 M² (PARA 8 CONTRIBUINTES). AF_12/2020_PA | UN | 4787.86 | 4728.98 | SINAPI 03/2024
98064 | SUMIDOURO CIRCULAR, EM CONCRETO PRÉ-MOLDADO, DIÂMETRO INTERNO = 2,38 M, ALTURA INTERNA = 3,0 M, ÁREA DE INFILTRAÇÃO: 25 M² (PARA 10 CONTRIBUINTES). AF_12/2020_PA | UN | 5556.98 | 5495.17 | SINAPI 03/2024
98065 | SUMIDOURO CIRCULAR, EM CONCRETO PRÉ-MOLDADO, DIÂMETRO INTERNO = 2,88 M, ALTURA INTERNA = 3,0 M, ÁREA DE INFILTRAÇÃO: 31,4 M² (PARA 12 CONTRIBUINTES). AF_12/2020_PA | UN | 7719.75 | 7637.72 | SINAPI 03/2024
98066 | TANQUE SÉPTICO RETANGULAR, EM ALVENARIA COM TIJOLOS CERÂMICOS MACIÇOS, DIMENSÕES INTERNAS: 1,0 X 2,0 X H=1,4 M, VOLUME ÚTIL: 2000 L (PARA 5 CONTRIBUINTES). AF_12/2020 | UN | 4784.86 | 4521.52 | SINAPI 03/2024
98067 | TANQUE SÉPTICO RETANGULAR, EM ALVENARIA COM TIJOLOS CERÂMICOS MACIÇOS, DIMENSÕES INTERNAS: 1,2 X 2,4 X H=1,6 M, VOLUME ÚTIL: 3456 L (PARA 13 CONTRIBUINTES). AF_12/2020 | UN | 6382.75 | 6030.47 | SINAPI 03/2024
98068 | TANQUE SÉPTICO RETANGULAR, EM ALVENARIA COM TIJOLOS CERÂMICOS MACIÇOS, DIMENSÕES INTERNAS: 1,4 X 3,2 X H=1,8 M, VOLUME ÚTIL: 6272 L (PARA 32 CONTRIBUINTES). AF_12/2020 | UN | 9020.69 | 8520.86 | SINAPI 03/2024
98069 | TANQUE SÉPTICO RETANGULAR, EM ALVENARIA COM TIJOLOS CERÂMICOS MACIÇOS, DIMENSÕES INTERNAS: 1,6 X 4,4 X H=1,8 M, VOLUME ÚTIL: 9856 L (PARA 68 CONTRIBUINTES). AF_12/2020 | UN | 12125.77 | 11449.27 | SINAPI 03/2024
98070 | TANQUE SÉPTICO RETANGULAR, EM ALVENARIA COM TIJOLOS CERÂMICOS MACIÇOS, DIMENSÕES INTERNAS: 1,6 X 4,8 X H=2,0 M, VOLUME ÚTIL: 12288 L (PARA 86 CONTRIBUINTES). AF_12/2020 | UN | 13862.84 | 13090.96 | SINAPI 03/2024
98071 | TANQUE SÉPTICO RETANGULAR, EM ALVENARIA COM TIJOLOS CERÂMICOS MACIÇOS, DIMENSÕES INTERNAS: 1,6 X 4,6 X H=2,4 M, VOLUME ÚTIL: 14720 L (PARA 105 CONTRIBUINTES). AF_12/2020 | UN | 15141.86 | 14303.27 | SINAPI 03/2024
98072 | FILTRO ANAERÓBIO RETANGULAR, EM ALVENARIA COM TIJOLOS CERÂMICOS MACIÇOS, DIMENSÕES INTERNAS: 0,8 X 1,2 X H=1,67 M, VOLUME ÚTIL: 1152 L (PARA 5 CONTRIBUINTES). AF_12/2020 | UN | 4015.35 | 3792.15 | SINAPI 03/2024
98073 | FILTRO ANAERÓBIO RETANGULAR, EM ALVENARIA COM TIJOLOS CERÂMICOS MACIÇOS, DIMENSÕES INTERNAS: 1,2 X 1,8 X H=1,67 M, VOLUME ÚTIL: 2592 L (PARA 13 CONTRIBUINTES). AF_12/2020 | UN | 6283.3 | 5931.43 | SINAPI 03/2024
98074 | FILTRO ANAERÓBIO RETANGULAR, EM ALVENARIA COM TIJOLOS CERÂMICOS MACIÇOS, DIMENSÕES INTERNAS: 1,4 X 3,0 X H=1,67 M, VOLUME ÚTIL: 5040 L (PARA 32 CONTRIBUINTES). AF_12/2020 | UN | 9754.95 | 9206.29 | SINAPI 03/2024
98075 | FILTRO ANAERÓBIO RETANGULAR, EM ALVENARIA COM TIJOLOS CERÂMICOS MACIÇOS, DIMENSÕES INTERNAS: 1,4 X 4,2 X H=1,67 M, VOLUME ÚTIL: 7056 L (PARA 67 CONTRIBUINTES). AF_12/2020 | UN | 12682.07 | 11967.88 | SINAPI 03/2024
98076 | FILTRO ANAERÓBIO RETANGULAR, EM ALVENARIA COM TIJOLOS CERÂMICOS MACIÇOS, DIMENSÕES INTERNAS: 1,6 X 4,6 X H=1,67 M, VOLUME ÚTIL: 8832 L (PARA 84 CONTRIBUINTES). AF_12/2020 | UN | 14614.46 | 13789.92 | SINAPI 03/2024
98077 | FILTRO ANAERÓBIO RETANGULAR, EM ALVENARIA COM TIJOLOS CERÂMICOS MACIÇOS, DIMENSÕES INTERNAS: 1,6 X 5,6 X H=1,67 M, VOLUME ÚTIL: 10752 L (PARA 103 CONTRIBUINTES). AF_12/2020 | UN | 17203.48 | 16232.32 | SINAPI 03/2024
98078 | SUMIDOURO RETANGULAR, EM ALVENARIA COM TIJOLOS CERÂMICOS MACIÇOS, DIMENSÕES INTERNAS: 0,8 X 1,4 X H=3,0 M, ÁREA DE INFILTRAÇÃO: 13,2 M² (PARA 5 CONTRIBUINTES). AF_12/2020 | UN | 4491.62 | 4266.23 | SINAPI 03/2024
98079 | SUMIDOURO RETANGULAR, EM ALVENARIA COM TIJOLOS CERÂMICOS MACIÇOS, DIMENSÕES INTERNAS: 1,0 X 3,0 X H=3,0 M, ÁREA DE INFILTRAÇÃO: 25 M² (PARA 10 CONTRIBUINTES). AF_12/2020 | UN | 7851.15 | 7455.9 | SINAPI 03/2024
98080 | SUMIDOURO RETANGULAR, EM ALVENARIA COM TIJOLOS CERÂMICOS MACIÇOS, DIMENSÕES INTERNAS: 1,6 X 3,4 X H=3,0 M, ÁREA DE INFILTRAÇÃO: 32,9 M² (PARA 13 CONTRIBUINTES). AF_12/2020 | UN | 10073.77 | 9562.53 | SINAPI 03/2024
98081 | SUMIDOURO RETANGULAR, EM ALVENARIA COM TIJOLOS CERÂMICOS MACIÇOS, DIMENSÕES INTERNAS: 1,6 X 5,8 X H=3,0 M, ÁREA DE INFILTRAÇÃO: 50 M² (PARA 20 CONTRIBUINTES). AF_12/2020 | UN | 14907.12 | 14147.42 | SINAPI 03/2024
98082 | TANQUE SÉPTICO RETANGULAR, EM ALVENARIA COM BLOCOS DE CONCRETO, DIMENSÕES INTERNAS: 1,0 X 2,0 X H=1,4 M, VOLUME ÚTIL: 2000 L (PARA 5 CONTRIBUINTES). AF_12/2020 | UN | 3760.12 | 3551.6 | SINAPI 03/2024
98083 | TANQUE SÉPTICO RETANGULAR, EM ALVENARIA COM BLOCOS DE CONCRETO, DIMENSÕES INTERNAS: 1,2 X 2,4 X H=1,6 M, VOLUME ÚTIL: 3456 L (PARA 13 CONTRIBUINTES). AF_12/2020 | UN | 4963.44 | 4686.21 | SINAPI 03/2024
98084 | TANQUE SÉPTICO RETANGULAR, EM ALVENARIA COM BLOCOS DE CONCRETO, DIMENSÕES INTERNAS: 1,4 X 3,2 X H=1,8 M, VOLUME ÚTIL: 6272 L (PARA 32 CONTRIBUINTES). AF_12/2020 | UN | 6964.64 | 6572.59 | SINAPI 03/2024
98085 | TANQUE SÉPTICO RETANGULAR, EM ALVENARIA COM BLOCOS DE CONCRETO, DIMENSÕES INTERNAS: 1,6 X 4,4 X H=1,8 M, VOLUME ÚTIL: 9856 L (PARA 68 CONTRIBUINTES). AF_12/2020 | UN | 9442.15 | 8906.2 | SINAPI 03/2024
98086 | TANQUE SÉPTICO RETANGULAR, EM ALVENARIA COM BLOCOS DE CONCRETO, DIMENSÕES INTERNAS: 1,6 X 4,8 X H=2,0 M, VOLUME ÚTIL: 12288 L (PARA 86 CONTRIBUINTES). AF_12/2020 | UN | 10665.58 | 10060.13 | SINAPI 03/2024
98087 | TANQUE SÉPTICO RETANGULAR, EM ALVENARIA COM BLOCOS DE CONCRETO, DIMENSÕES INTERNAS: 1,6 X 4,6 X H=2,4 M, VOLUME ÚTIL: 14720 L (PARA 105 CONTRIBUINTES). AF_12/2020 | UN | 11396.7 | 10751.48 | SINAPI 03/2024
98088 | FILTRO ANAERÓBIO RETANGULAR, EM ALVENARIA COM BLOCOS DE CONCRETO, DIMENSÕES INTERNAS: 0,8 X 1,2 X H=1,67 M, VOLUME ÚTIL: 1152 L (PARA 5 CONTRIBUINTES). AF_12/2020 | UN | 3239.01 | 3060.39 | SINAPI 03/2024
98089 | FILTRO ANAERÓBIO RETANGULAR, EM ALVENARIA COM BLOCOS DE CONCRETO, DIMENSÕES INTERNAS: 1,2 X 1,8 X H=1,67 M, VOLUME ÚTIL: 2592 L (PARA 13 CONTRIBUINTES). AF_12/2020 | UN | 5111.53 | 4826.38 | SINAPI 03/2024
98090 | FILTRO ANAERÓBIO RETANGULAR, EM ALVENARIA COM BLOCOS DE CONCRETO, DIMENSÕES INTERNAS: 1,4 X 3,0 X H=1,67 M, VOLUME ÚTIL: 5040 L (PARA 32 CONTRIBUINTES). AF_12/2020 | UN | 8011.78 | 7561.96 | SINAPI 03/2024
98091 | FILTRO ANAERÓBIO RETANGULAR, EM ALVENARIA COM BLOCOS DE CONCRETO, DIMENSÕES INTERNAS: 1,4 X 4,2 X H=1,67 M, VOLUME ÚTIL: 7056 L (PARA 67 CONTRIBUINTES). AF_12/2020 | UN | 10455.23 | 9867.01 | SINAPI 03/2024
98092 | FILTRO ANAERÓBIO RETANGULAR, EM ALVENARIA COM BLOCOS DE CONCRETO, DIMENSÕES INTERNAS: 1,6 X 4,6 X H=1,67 M, VOLUME ÚTIL: 8832 L (PARA 84 CONTRIBUINTES). AF_12/2020 | UN | 12131.78 | 11447.6 | SINAPI 03/2024
98093 | FILTRO ANAERÓBIO RETANGULAR, EM ALVENARIA COM BLOCOS DE CONCRETO, DIMENSÕES INTERNAS: 1,6 X 5,6 X H=1,67 M, VOLUME ÚTIL: 10752 L (PARA 103 CONTRIBUINTES). AF_12/2020 | UN | 14313.09 | 13505.14 | SINAPI 03/2024
98094 | SUMIDOURO RETANGULAR, EM ALVENARIA COM BLOCOS DE CONCRETO, DIMENSÕES INTERNAS: 0,8 X 1,4 X H=3,0 M, ÁREA DE INFILTRAÇÃO: 13,2 M² (PARA 5 CONTRIBUINTES). AF_12/2020 | UN | 2729.93 | 2587.46 | SINAPI 03/2024
98099 | SUMIDOURO RETANGULAR, EM ALVENARIA COM BLOCOS DE CONCRETO, DIMENSÕES INTERNAS: 1,0 X 3,0 X H=3,0 M, ÁREA DE INFILTRAÇÃO: 25 M² (PARA 10 CONTRIBUINTES). AF_12/2020 | UN | 4657.82 | 4413.38 | SINAPI 03/2024
98100 | SUMIDOURO RETANGULAR, EM ALVENARIA COM BLOCOS DE CONCRETO, DIMENSÕES INTERNAS: 1,6 X 3,4 X H=3,0 M, ÁREA DE INFILTRAÇÃO: 32,9 M² (PARA 13 CONTRIBUINTES). . AF_12/2020 | UN | 6085.03 | 5762.32 | SINAPI 03/2024
98101 | SUMIDOURO RETANGULAR, EM ALVENARIA COM BLOCOS DE CONCRETO, DIMENSÕES INTERNAS: 1,6 X 5,8 X H=3,0 M, ÁREA DE INFILTRAÇÃO: 50 M² (PARA 20 CONTRIBUINTES). . AF_12/2020 | UN | 8986.93 | 8507.02 | SINAPI 03/2024
98109 | CAIXA DE GORDURA ESPECIAL (CAPACIDADE: 312 L - PARA ATÉ 146 PESSOAS SERVIDAS NO PICO), RETANGULAR, EM ALVENARIA COM BLOCOS DE CONCRETO, DIMENSÕES INTERNAS = 0,4X1,2 M, ALTURA INTERNA = 1 M. AF_12/2020 | UN | 850.59 | 794.15 | SINAPI 03/2024
98110 | CAIXA DE GORDURA PEQUENA (CAPACIDADE: 19 L), CIRCULAR, EM PVC, DIÂMETRO INTERNO= 0,3 M. AF_12/2020 | UN | 407.14 | 405.37 | SINAPI 03/2024
98111 | CAIXA DE INSPEÇÃO PARA ATERRAMENTO, CIRCULAR, EM POLIETILENO, DIÂMETRO INTERNO = 0,3 M. AF_12/2020 | UN | 55.63 | 54.65 | SINAPI 03/2024
98112 | TIL (TUBO DE INSPEÇÃO E LIMPEZA) CONDOMINIAL PARA ESGOTO, EM PVC, DN 100 X 100 MM. AF_12/2020 | UN | 95.42 | 92.7 | SINAPI 03/2024
98114 | TAMPA CIRCULAR PARA ESGOTO E DRENAGEM, EM FERRO FUNDIDO, DIÂMETRO INTERNO = 0,6 M. AF_12/2020 | UN | 717.7 | 711.14 | SINAPI 03/2024
98115 | TAMPA CIRCULAR PARA ESGOTO E DRENAGEM, EM CONCRETO PRÉ-MOLDADO, DIÂMETRO INTERNO = 0,60 M E ALTURA = 0,10 M. AF_12/2020 | UN | 105.23 | 97.51 | SINAPI 03/2024
89349 | REGISTRO DE PRESSÃO BRUTO, LATÃO, ROSCÁVEL, 1/2" - FORNECIMENTO E INSTALAÇÃO. AF_08/2021 | UN | 23.04 | 22.54 | SINAPI 03/2024
89351 | REGISTRO DE PRESSÃO BRUTO, LATÃO, ROSCÁVEL, 3/4'' - FORNECIMENTO E INSTALAÇÃO. AF_08/2021 | UN | 29.12 | 28.35 | SINAPI 03/2024
89352 | REGISTRO DE GAVETA BRUTO, LATÃO, ROSCÁVEL, 1/2" - FORNECIMENTO E INSTALAÇÃO. AF_08/2021 | UN | 30.56 | 30.06 | SINAPI 03/2024
89353 | REGISTRO DE GAVETA BRUTO, LATÃO, ROSCÁVEL, 3/4" - FORNECIMENTO E INSTALAÇÃO. AF_08/2021 | UN | 34.5 | 33.73 | SINAPI 03/2024
89354 | MISTURADOR MONOCOMANDO PARA CHUVEIRO, BASE BRUTA E ACABAMENTO CROMADO - FORNECIMENTO E INSTALAÇÃO. AF_08/2021 | UN | 491.86 | 487.59 | SINAPI 03/2024
89984 | REGISTRO DE PRESSÃO BRUTO, LATÃO, ROSCÁVEL, 1/2", COM ACABAMENTO E CANOPLA CROMADOS - FORNECIMENTO E INSTALAÇÃO. AF_08/2021 | UN | 72.6 | 71.34 | SINAPI 03/2024
89985 | REGISTRO DE PRESSÃO BRUTO, LATÃO, ROSCÁVEL, 3/4", COM ACABAMENTO E CANOPLA CROMADOS - FORNECIMENTO E INSTALAÇÃO. AF_08/2021 | UN | 77.17 | 75.65 | SINAPI 03/2024
89986 | REGISTRO DE GAVETA BRUTO, LATÃO, ROSCÁVEL, 1/2", COM ACABAMENTO E CANOPLA CROMADOS - FORNECIMENTO E INSTALAÇÃO. AF_08/2021 | UN | 70.88 | 69.62 | SINAPI 03/2024
89987 | REGISTRO DE GAVETA BRUTO, LATÃO, ROSCÁVEL, 3/4", COM ACABAMENTO E CANOPLA CROMADOS - FORNECIMENTO E INSTALAÇÃO. AF_08/2021 | UN | 80.95 | 79.43 | SINAPI 03/2024
90371 | REGISTRO DE ESFERA, PVC, ROSCÁVEL, COM VOLANTE, 3/4" - FORNECIMENTO E INSTALAÇÃO. AF_08/2021 | UN | 34.96 | 34.19 | SINAPI 03/2024
94489 | REGISTRO DE ESFERA, PVC, SOLDÁVEL, COM VOLANTE, DN 25 MM - FORNECIMENTO E INSTALAÇÃO. AF_08/2021 | UN | 34.53 | 33.99 | SINAPI 03/2024
94490 | REGISTRO DE ESFERA, PVC, SOLDÁVEL, COM VOLANTE, DN 32 MM - FORNECIMENTO E INSTALAÇÃO. AF_08/2021 | UN | 51.02 | 50.48 | SINAPI 03/2024
94491 | REGISTRO DE ESFERA, PVC, SOLDÁVEL, COM VOLANTE, DN 40 MM - FORNECIMENTO E INSTALAÇÃO. AF_08/2021 | UN | 69.34 | 68.55 | SINAPI 03/2024
94492 | REGISTRO DE ESFERA, PVC, SOLDÁVEL, COM VOLANTE, DN 50 MM - FORNECIMENTO E INSTALAÇÃO. AF_08/2021 | UN | 71.29 | 70.5 | SINAPI 03/2024
94493 | REGISTRO DE ESFERA, PVC, SOLDÁVEL, COM VOLANTE, DN 60 MM - FORNECIMENTO E INSTALAÇÃO. AF_08/2021 | UN | 129.91 | 128.65 | SINAPI 03/2024
94495 | REGISTRO DE GAVETA BRUTO, LATÃO, ROSCÁVEL, 1" - FORNECIMENTO E INSTALAÇÃO. AF_08/2021 | UN | 52.77 | 51.74 | SINAPI 03/2024
94496 | REGISTRO DE GAVETA BRUTO, LATÃO, ROSCÁVEL, 1 1/4" - FORNECIMENTO E INSTALAÇÃO. AF_08/2021 | UN | 71.9 | 70.51 | SINAPI 03/2024
94497 | REGISTRO DE GAVETA BRUTO, LATÃO, ROSCÁVEL, 1 1/2" - FORNECIMENTO E INSTALAÇÃO. AF_08/2021 | UN | 91.29 | 89.48 | SINAPI 03/2024
94498 | REGISTRO DE GAVETA BRUTO, LATÃO, ROSCÁVEL, 2" - FORNECIMENTO E INSTALAÇÃO. AF_08/2021 | UN | 125.38 | 123.04 | SINAPI 03/2024
94499 | REGISTRO DE GAVETA BRUTO, LATÃO, ROSCÁVEL, 2 1/2" - FORNECIMENTO E INSTALAÇÃO. AF_08/2021 | UN | 243.52 | 240.38 | SINAPI 03/2024
94500 | REGISTRO DE GAVETA BRUTO, LATÃO, ROSCÁVEL, 3" - FORNECIMENTO E INSTALAÇÃO. AF_08/2021 | UN | 296.07 | 292.14 | SINAPI 03/2024
94501 | REGISTRO DE GAVETA BRUTO, LATÃO, ROSCÁVEL, 4" - FORNECIMENTO E INSTALAÇÃO. AF_08/2021 | UN | 586.3 | 581.32 | SINAPI 03/2024
94792 | REGISTRO DE GAVETA BRUTO, LATÃO, ROSCÁVEL, 1", COM ACABAMENTO E CANOPLA CROMADOS - FORNECIMENTO E INSTALAÇÃO. AF_08/2021 | UN | 98.36 | 96.56 | SINAPI 03/2024
94793 | REGISTRO DE GAVETA BRUTO, LATÃO, ROSCÁVEL, 1 1/4", COM ACABAMENTO E CANOPLA CROMADOS - FORNECIMENTO E INSTALAÇÃO. AF_08/2021 | UN | 133.63 | 131.46 | SINAPI 03/2024
94794 | REGISTRO DE GAVETA BRUTO, LATÃO, ROSCÁVEL, 1 1/2", COM ACABAMENTO E CANOPLA CROMADOS - FORNECIMENTO E INSTALAÇÃO. AF_08/2021 | UN | 142.84 | 140.26 | SINAPI 03/2024
94795 | TORNEIRA DE BOIA PARA CAIXA D'ÁGUA, ROSCÁVEL, 1/2" - FORNECIMENTO E INSTALAÇÃO. AF_08/2021 | UN | 59.06 | 58.2 | SINAPI 03/2024
94796 | TORNEIRA DE BOIA PARA CAIXA D'ÁGUA, ROSCÁVEL, 3/4" - FORNECIMENTO E INSTALAÇÃO. AF_08/2021 | UN | 67.46 | 66.15 | SINAPI 03/2024
94797 | TORNEIRA DE BOIA PARA CAIXA D'ÁGUA, ROSCÁVEL, 1" - FORNECIMENTO E INSTALAÇÃO. AF_08/2021 | UN | 140.5 | 138.73 | SINAPI 03/2024
94798 | TORNEIRA DE BOIA PARA CAIXA D'ÁGUA, ROSCÁVEL, 1 1/4" - FORNECIMENTO E INSTALAÇÃO. AF_08/2021 | UN | 233.51 | 231.1 | SINAPI 03/2024
94799 | TORNEIRA DE BOIA PARA CAIXA D'ÁGUA, ROSCÁVEL, 1 1/2" - FORNECIMENTO E INSTALAÇÃO. AF_08/2021 | UN | 286.55 | 283.41 | SINAPI 03/2024
94800 | TORNEIRA DE BOIA PARA CAIXA D'ÁGUA, ROSCÁVEL, 2" - FORNECIMENTO E INSTALAÇÃO. AF_08/2021 | UN | 367.89 | 363.84 | SINAPI 03/2024
95248 | VÁLVULA DE ESFERA BRUTA, BRONZE, ROSCÁVEL, 1/2" - FORNECIMENTO E INSTALAÇÃO. AF_08/2021 | UN | 43.44 | 42.94 | SINAPI 03/2024
95249 | VÁLVULA DE ESFERA BRUTA, BRONZE, ROSCÁVEL, 3/4'' - FORNECIMENTO E INSTALAÇÃO. AF_08/2021 | UN | 51.93 | 51.16 | SINAPI 03/2024
95250 | VÁLVULA DE ESFERA BRUTA, BRONZE, ROSCÁVEL, 1'' - FORNECIMENTO E INSTALAÇÃO. AF_08/2021 | UN | 70.08 | 69.05 | SINAPI 03/2024
95251 | VÁLVULA DE ESFERA BRUTA, BRONZE, ROSCÁVEL, 1 1/4'' - FORNECIMENTO E INSTALAÇÃO. AF_08/2021 | UN | 103.19 | 101.8 | SINAPI 03/2024
95252 | VÁLVULA DE ESFERA BRUTA, BRONZE, ROSCÁVEL, 1 1/2'' - FORNECIMENTO E INSTALAÇÃO. AF_08/2021 | UN | 125.63 | 123.82 | SINAPI 03/2024
95253 | VÁLVULA DE ESFERA BRUTA, BRONZE, ROSCÁVEL, 2'' - FORNECIMENTO E INSTALAÇÃO. AF_08/2021 | UN | 189.35 | 187.01 | SINAPI 03/2024
99619 | VÁLVULA DE RETENÇÃO HORIZONTAL, DE BRONZE, ROSCÁVEL, 3/4" - FORNECIMENTO E INSTALAÇÃO. AF_08/2021 | UN | 120.21 | 119.44 | SINAPI 03/2024
99620 | VÁLVULA DE RETENÇÃO HORIZONTAL, DE BRONZE, ROSCÁVEL, 1" - FORNECIMENTO E INSTALAÇÃO. AF_08/2021 | UN | 163.29 | 162.26 | SINAPI 03/2024
99621 | VÁLVULA DE RETENÇÃO HORIZONTAL, DE BRONZE, ROSCÁVEL, 1 1/4" - FORNECIMENTO E INSTALAÇÃO. AF_08/2021 | UN | 243.11 | 241.72 | SINAPI 03/2024
99622 | VÁLVULA DE RETENÇÃO HORIZONTAL, DE BRONZE, ROSCÁVEL, 1 1/2" - FORNECIMENTO E INSTALAÇÃO. AF_08/2021 | UN | 274.14 | 272.33 | SINAPI 03/2024
99623 | VÁLVULA DE RETENÇÃO HORIZONTAL, DE BRONZE, ROSCÁVEL, 2" - FORNECIMENTO E INSTALAÇÃO. AF_08/2021 | UN | 382.16 | 379.82 | SINAPI 03/2024
99624 | VÁLVULA DE RETENÇÃO HORIZONTAL, DE BRONZE, ROSCÁVEL, 2 1/2" - FORNECIMENTO E INSTALAÇÃO. AF_08/2021 | UN | 544.43 | 541.29 | SINAPI 03/2024
99625 | VÁLVULA DE RETENÇÃO HORIZONTAL, DE BRONZE, ROSCÁVEL, 3" - FORNECIMENTO E INSTALAÇÃO. AF_08/2021 | UN | 748.1 | 744.17 | SINAPI 03/2024
99626 | VÁLVULA DE RETENÇÃO HORIZONTAL, DE BRONZE, ROSCÁVEL, 4" - FORNECIMENTO E INSTALAÇÃO. AF_08/2021 | UN | 1149.71 | 1144.73 | SINAPI 03/2024
99627 | VÁLVULA DE RETENÇÃO VERTICAL, DE BRONZE, ROSCÁVEL, 1/2" - FORNECIMENTO E INSTALAÇÃO. AF_08/2021 | UN | 72.59 | 72.09 | SINAPI 03/2024
99628 | VÁLVULA DE RETENÇÃO VERTICAL, DE BRONZE, ROSCÁVEL, 3/4" - FORNECIMENTO E INSTALAÇÃO. AF_08/2021 | UN | 79.68 | 78.91 | SINAPI 03/2024
99629 | VÁLVULA DE RETENÇÃO VERTICAL, DE BRONZE, ROSCÁVEL, 1" - FORNECIMENTO E INSTALAÇÃO. AF_08/2021 | UN | 88.9 | 87.87 | SINAPI 03/2024
99630 | VÁLVULA DE RETENÇÃO VERTICAL, DE BRONZE, ROSCÁVEL, 1 1/4" - FORNECIMENTO E INSTALAÇÃO. AF_08/2021 | UN | 132 | 130.61 | SINAPI 03/2024
99631 | VÁLVULA DE RETENÇÃO VERTICAL, DE BRONZE, ROSCÁVEL, 1 1/2" - FORNECIMENTO E INSTALAÇÃO. AF_08/2021 | UN | 154.07 | 152.26 | SINAPI 03/2024
99632 | VÁLVULA DE RETENÇÃO VERTICAL, DE BRONZE, ROSCÁVEL, 2" - FORNECIMENTO E INSTALAÇÃO. AF_08/2021 | UN | 221.59 | 219.25 | SINAPI 03/2024
99633 | VÁLVULA DE RETENÇÃO VERTICAL, DE BRONZE, ROSCÁVEL, 3" - FORNECIMENTO E INSTALAÇÃO. AF_08/2021 | UN | 473.39 | 469.46 | SINAPI 03/2024
99634 | VÁLVULA DE RETENÇÃO VERTICAL, DE BRONZE, ROSCÁVEL, 4" - FORNECIMENTO E INSTALAÇÃO. AF_08/2021 | UN | 804.06 | 799.08 | SINAPI 03/2024
99635 | VÁLVULA DE DESCARGA METÁLICA, BASE 1 1/2", ACABAMENTO METALICO CROMADO - FORNECIMENTO E INSTALAÇÃO. AF_08/2021 | UN | 449.72 | 443.34 | SINAPI 03/2024
103008 | VÁLVULA DE RETENÇÃO HORIZONTAL, DE BRONZE, ROSCÁVEL, 1/2" - FORNECIMENTO E INSTALAÇÃO. AF_08/2021 | UN | 97.94 | 97.44 | SINAPI 03/2024
103009 | VÁLVULA DE RETENÇÃO VERTICAL, DE BRONZE, ROSCÁVEL, 2 1/2" - FORNECIMENTO E INSTALAÇÃO. AF_08/2021 | UN | 349.15 | 346.01 | SINAPI 03/2024
103010 | VÁLVULA DE RETENÇÃO, DE BRONZE, PÉ COM CRIVOS, ROSCÁVEL, 3/4" - FORNECIMENTO E INSTALAÇÃO. AF_08/2021 | UN | 74.29 | 73.91 | SINAPI 03/2024
103011 | VÁLVULA DE RETENÇÃO, DE BRONZE, PÉ COM CRIVOS, ROSCÁVEL, 1" - FORNECIMENTO E INSTALAÇÃO. AF_08/2021 | UN | 83.01 | 82.51 | SINAPI 03/2024
103012 | VÁLVULA DE RETENÇÃO, DE BRONZE, PÉ COM CRIVOS, ROSCÁVEL, 1 1/4" - FORNECIMENTO E INSTALAÇÃO. AF_08/2021 | UN | 130.67 | 129.97 | SINAPI 03/2024
103013 | VÁLVULA DE RETENÇÃO, DE BRONZE, PÉ COM CRIVOS, ROSCÁVEL, 1 1/2" - FORNECIMENTO E INSTALAÇÃO. AF_08/2021 | UN | 141.01 | 140.1 | SINAPI 03/2024
103014 | VÁLVULA DE RETENÇÃO, DE BRONZE, PÉ COM CRIVOS, ROSCÁVEL, 2" - FORNECIMENTO E INSTALAÇÃO. AF_08/2021 | UN | 211.66 | 210.49 | SINAPI 03/2024
103015 | VÁLVULA DE RETENÇÃO, DE BRONZE, PÉ COM CRIVOS, ROSCÁVEL, 2 1/2" - FORNECIMENTO E INSTALAÇÃO. AF_08/2021 | UN | 373.23 | 371.66 | SINAPI 03/2024
103016 | VÁLVULA DE RETENÇÃO, DE BRONZE, PÉ COM CRIVOS, ROSCÁVEL, 3" - FORNECIMENTO E INSTALAÇÃO. AF_08/2021 | UN | 509.87 | 507.91 | SINAPI 03/2024
103017 | VÁLVULA DE RETENÇÃO, DE BRONZE, PÉ COM CRIVOS, ROSCÁVEL, 4" - FORNECIMENTO E INSTALAÇÃO. AF_08/2021 | UN | 888.11 | 885.62 | SINAPI 03/2024
103018 | VÁLVULA DE DESCARGA METÁLICA, BASE 1 1/4", ACABAMENTO METALICO CROMADO - FORNECIMENTO E INSTALAÇÃO. AF_08/2021 | UN | 367.81 | 362.28 | SINAPI 03/2024
103019 | REGISTRO OU VÁLVULA GLOBO ANGULAR EM LATÃO, PARA HIDRANTES EM INSTALAÇÃO PREDIAL DE INCÊNDIO, 45 GRAUS, 2 1/2" - FORNECIMENTO E INSTALAÇÃO. AF_08/2021 | UN | 334.99 | 331.85 | SINAPI 03/2024
103029 | REGISTRO OU REGULADOR DE GÁS DE COZINHA - FORNECIMENTO E INSTALAÇÃO. AF_08/2021 | UN | 39 | 38.23 | SINAPI 03/2024
103036 | REGISTRO DE ESFERA, PVC, ROSCÁVEL, COM VOLANTE, 1/2" - FORNECIMENTO E INSTALAÇÃO. AF_08/2021 | UN | 27.85 | 27.35 | SINAPI 03/2024
103037 | REGISTRO DE ESFERA, PVC, ROSCÁVEL, COM VOLANTE, 1" - FORNECIMENTO E INSTALAÇÃO. AF_08/2021 | UN | 54.96 | 53.93 | SINAPI 03/2024
103038 | REGISTRO DE ESFERA, PVC, ROSCÁVEL, COM VOLANTE, 1 1/4" - FORNECIMENTO E INSTALAÇÃO. AF_08/2021 | UN | 73.64 | 72.25 | SINAPI 03/2024
103039 | REGISTRO DE ESFERA, PVC, ROSCÁVEL, COM VOLANTE, 1 1/2" - FORNECIMENTO E INSTALAÇÃO. AF_08/2021 | UN | 80.68 | 78.87 | SINAPI 03/2024
103040 | REGISTRO DE ESFERA, PVC, ROSCÁVEL, COM VOLANTE, 2" - FORNECIMENTO E INSTALAÇÃO. AF_08/2021 | UN | 119.31 | 116.97 | SINAPI 03/2024
103041 | REGISTRO DE ESFERA, PVC, ROSCÁVEL, COM BORBOLETA, 1/2" - FORNECIMENTO E INSTALAÇÃO. AF_08/2021 | UN | 23.35 | 22.85 | SINAPI 03/2024
103042 | REGISTRO DE ESFERA, PVC, ROSCÁVEL, COM BORBOLETA, 3/4" - FORNECIMENTO E INSTALAÇÃO. AF_08/2021 | UN | 29.14 | 28.37 | SINAPI 03/2024
103043 | REGISTRO DE ESFERA, PVC, ROSCÁVEL, COM CABEÇA QUADRADA, 1/2" - FORNECIMENTO E INSTALAÇÃO. AF_08/2021 | UN | 26.84 | 26.34 | SINAPI 03/2024
103044 | REGISTRO DE ESFERA, PVC, ROSCÁVEL, COM CABEÇA QUADRADA, 3/4" - FORNECIMENTO E INSTALAÇÃO. AF_08/2021 | UN | 36.39 | 35.62 | SINAPI 03/2024
103045 | REGISTRO DE PRESSÃO, PVC, ROSCÁVEL, VOLANTE SIMPLES, 1/2" - FORNECIMENTO E INSTALAÇÃO. AF_08/2021 | UN | 11.91 | 11.41 | SINAPI 03/2024
103046 | REGISTRO DE PRESSÃO, PVC, ROSCÁVEL, VOLANTE SIMPLES, 3/4" - FORNECIMENTO E INSTALAÇÃO. AF_08/2021 | UN | 27.68 | 26.91 | SINAPI 03/2024
103047 | REGISTRO DE ESFERA, PVC, SOLDÁVEL, COM VOLANTE, DN 20 MM - FORNECIMENTO E INSTALAÇÃO. AF_08/2021 | UN | 28.37 | 27.77 | SINAPI 03/2024
103048 | REGISTRO DE PRESSÃO, PVC, SOLDÁVEL, VOLANTE SIMPLES, DN 20 MM - FORNECIMENTO E INSTALAÇÃO. AF_08/2021 | UN | 21.45 | 20.85 | SINAPI 03/2024
103049 | REGISTRO DE PRESSÃO, PVC, SOLDÁVEL, VOLANTE SIMPLES, DN 25 MM - FORNECIMENTO E INSTALAÇÃO. AF_08/2021 | UN | 23.01 | 22.47 | SINAPI 03/2024
103050 | SUBSTITUIÇÃO DE REGISTRO OU VÁLVULA, ROSCÁVEL, DN 20 MM. AF_08/2021 | UN | 30.16 | 27.46 | SINAPI 03/2024
103051 | SUBSTITUIÇÃO DE REGISTRO OU VÁLVULA, ROSCÁVEL, DN 25 MM. AF_08/2021 | UN | 36.49 | 33.2 | SINAPI 03/2024
103052 | SUBSTITUIÇÃO DE REGISTRO OU VÁLVULA, ROSCÁVEL, DN 32 MM. AF_08/2021 | UN | 47.94 | 43.86 | SINAPI 03/2024
95634 | KIT CAVALETE PARA MEDIÇÃO DE ÁGUA - ENTRADA PRINCIPAL, EM PVC DN 20 MM (1/2") - FORNECIMENTO E INSTALAÇÃO (EXCLUSIVE HIDRÔMETRO). AF_03/2024 | UN | 207.15 | 198.27 | SINAPI 03/2024
95635 | KIT CAVALETE PARA MEDIÇÃO DE ÁGUA - ENTRADA PRINCIPAL, EM PVC DN 25 MM (3/4") - FORNECIMENTO E INSTALAÇÃO (EXCLUSIVE HIDRÔMETRO). AF_03/2024 | UN | 220.72 | 210.44 | SINAPI 03/2024
95636 | KIT CAVALETE PARA MEDIÇÃO DE ÁGUA - ENTRADA PRINCIPAL, EM AÇO GALVANIZADO DN 25 MM (1") - FORNECIMENTO E INSTALAÇÃO (EXCLUSIVE HIDRÔMETRO). AF_03/2024 | UN | 446.39 | 421.9 | SINAPI 03/2024
95637 | KIT CAVALETE PARA MEDIÇÃO DE ÁGUA - ENTRADA PRINCIPAL, EM AÇO GALVANIZADO DN 32 MM (1 1/4") - FORNECIMENTO E INSTALAÇÃO (EXCLUSIVE HIDRÔMETRO). AF_03/2024 | UN | 587.1 | 557.89 | SINAPI 03/2024
95638 | KIT CAVALETE PARA MEDIÇÃO DE ÁGUA - ENTRADA PRINCIPAL, EM AÇO GALVANIZADO DN 40 MM (1 1/2") - FORNECIMENTO E INSTALAÇÃO (EXCLUSIVE HIDRÔMETRO). AF_03/2024 | UN | 723.03 | 688.44 | SINAPI 03/2024
95639 | KIT CAVALETE PARA MEDIÇÃO DE ÁGUA - ENTRADA PRINCIPAL, EM AÇO GALVANIZADO DN 50 MM (2") - FORNECIMENTO E INSTALAÇÃO (EXCLUSIVE HIDRÔMETRO). AF_03/2024 | UN | 983.42 | 942.11 | SINAPI 03/2024
95641 | KIT CAVALETE PARA MEDIÇÃO DE ÁGUA - ENTRADA INDIVIDUALIZADA, EM PVC DN 25 MM (3/4"), PARA 2 MEDIDORES - FORNECIMENTO E INSTALAÇÃO (EXCLUSIVE HIDRÔMETRO). AF_03/2024 | UN | 312.39 | 293.97 | SINAPI 03/2024
95642 | KIT CAVALETE PARA MEDIÇÃO DE ÁGUA - ENTRADA INDIVIDUALIZADA, EM PVC DN 25 MM (3/4"), PARA 3 MEDIDORES - FORNECIMENTO E INSTALAÇÃO (EXCLUSIVE HIDRÔMETRO). AF_03/2024 | UN | 462.04 | 434.8 | SINAPI 03/2024
95643 | KIT CAVALETE PARA MEDIÇÃO DE ÁGUA - ENTRADA INDIVIDUALIZADA, EM PVC DN 25 MM (3/4"), PARA 4 MEDIDORES - FORNECIMENTO E INSTALAÇÃO (EXCLUSIVE HIDRÔMETRO). AF_03/2024 | UN | 603.38 | 567.98 | SINAPI 03/2024
95644 | KIT CAVALETE PARA MEDIÇÃO DE ÁGUA - ENTRADA INDIVIDUALIZADA, EM PVC DN 32 MM (1"), PARA 1 MEDIDOR - FORNECIMENTO E INSTALAÇÃO (EXCLUSIVE HIDRÔMETRO). AF_03/2024 | UN | 223.55 | 211.79 | SINAPI 03/2024
95645 | KIT CAVALETE PARA MEDIÇÃO DE ÁGUA - ENTRADA INDIVIDUALIZADA, EM PVC DN 32 MM (1"), PARA 2 MEDIDORES - FORNECIMENTO E INSTALAÇÃO (EXCLUSIVE HIDRÔMETRO). AF_03/2024 | UN | 406.15 | 385.31 | SINAPI 03/2024
95646 | KIT CAVALETE PARA MEDIÇÃO DE ÁGUA - ENTRADA INDIVIDUALIZADA, EM PVC DN 32 MM (1"), PARA 3 MEDIDORES - FORNECIMENTO E INSTALAÇÃO (EXCLUSIVE HIDRÔMETRO). AF_03/2024 | UN | 605.13 | 574.18 | SINAPI 03/2024
95647 | KIT CAVALETE PARA MEDIÇÃO DE ÁGUA - ENTRADA INDIVIDUALIZADA, EM PVC DN 32 MM (1"), PARA 4 MEDIDORES - FORNECIMENTO E INSTALAÇÃO (EXCLUSIVE HIDRÔMETRO). AF_03/2024 | UN | 792.22 | 751.94 | SINAPI 03/2024
95648 | KIT CAVALETE PARA MEDIÇÃO DE ÁGUA - ENTRADA INDIVIDUALIZADA, EM CPVC DN 28 MM (1"), PARA 1 MEDIDOR - FORNECIMENTO E INSTALAÇÃO (EXCLUSIVE HIDRÔMETRO). AF_03/2024 | UN | 514.35 | 503.02 | SINAPI 03/2024
95649 | KIT CAVALETE PARA MEDIÇÃO DE ÁGUA - ENTRADA INDIVIDUALIZADA, EM CPVC DN 28 MM (1"), PARA 2 MEDIDORES - FORNECIMENTO E INSTALAÇÃO (EXCLUSIVE HIDRÔMETRO). AF_03/2024 | UN | 889.41 | 869.6 | SINAPI 03/2024
95650 | KIT CAVALETE PARA MEDIÇÃO DE ÁGUA - ENTRADA INDIVIDUALIZADA, EM CPVC DN 28 MM (1"), PARA 3 MEDIDORES - FORNECIMENTO E INSTALAÇÃO (EXCLUSIVE HIDRÔMETRO). AF_03/2024 | UN | 1300.7 | 1271.39 | SINAPI 03/2024
95651 | KIT CAVALETE PARA MEDIÇÃO DE ÁGUA - ENTRADA INDIVIDUALIZADA, EM CPVC DN 28 MM (1"), PARA 4 MEDIDORES - FORNECIMENTO E INSTALAÇÃO (EXCLUSIVE HIDRÔMETRO). AF_03/2024 | UN | 1690.06 | 1651.97 | SINAPI 03/2024
95652 | KIT CAVALETE PARA MEDIÇÃO DE ÁGUA - ENTRADA INDIVIDUALIZADA, EM CPVC DN 35 MM (1 1/4"), PARA 1 MEDIDOR - FORNECIMENTO E INSTALAÇÃO (EXCLUSIVE HIDRÔMETRO). AF_03/2024 | UN | 631.14 | 618.5 | SINAPI 03/2024
95653 | KIT CAVALETE PARA MEDIÇÃO DE ÁGUA - ENTRADA INDIVIDUALIZADA, EM CPVC DN 35 MM (1 1/4"), PARA 2 MEDIDORES - FORNECIMENTO E INSTALAÇÃO (EXCLUSIVE HIDRÔMETRO). AF_03/2024 | UN | 1121.37 | 1098.95 | SINAPI 03/2024
95654 | KIT CAVALETE PARA MEDIÇÃO DE ÁGUA - ENTRADA INDIVIDUALIZADA, EM CPVC DN 35 MM (1 1/4"), PARA 3 MEDIDORES - FORNECIMENTO E INSTALAÇÃO (EXCLUSIVE HIDRÔMETRO). AF_03/2024 | UN | 1652.66 | 1619.37 | SINAPI 03/2024
95655 | KIT CAVALETE PARA MEDIÇÃO DE ÁGUA - ENTRADA INDIVIDUALIZADA, EM CPVC DN 35 MM (1 1/4"), PARA 4 MEDIDORES - FORNECIMENTO E INSTALAÇÃO (EXCLUSIVE HIDRÔMETRO). AF_03/2024 | UN | 2156.12 | 2112.79 | SINAPI 03/2024
95657 | KIT CAVALETE PARA MEDIÇÃO DE ÁGUA - ENTRADA INDIVIDUALIZADA, EM PPR PN20 DN 25 MM (3/4") PARA 1 MEDIDOR - FORNECIMENTO E INSTALAÇÃO (EXCLUSIVE HIDRÔMETRO). AF_03/2024 | UN | 325.97 | 309.86 | SINAPI 03/2024
95658 | KIT CAVALETE PARA MEDIÇÃO DE ÁGUA - ENTRADA INDIVIDUALIZADA, EM PPR PN20 DN 25 MM (3/4") PARA 2 MEDIDORES - FORNECIMENTO E INSTALAÇÃO (EXCLUSIVE HIDRÔMETRO). AF_03/2024 | UN | 589.96 | 561.63 | SINAPI 03/2024
95659 | KIT CAVALETE PARA MEDIÇÃO DE ÁGUA - ENTRADA INDIVIDUALIZADA, EM PPR PN20 DN 25 MM (3/4") PARA 3 MEDIDORES - FORNECIMENTO E INSTALAÇÃO (EXCLUSIVE HIDRÔMETRO). AF_03/2024 | UN | 877.05 | 835.19 | SINAPI 03/2024
95660 | KIT CAVALETE PARA MEDIÇÃO DE ÁGUA - ENTRADA INDIVIDUALIZADA, EM PPR PN20 DN 25 MM (3/4") PARA 4 MEDIDORES - FORNECIMENTO E INSTALAÇÃO (EXCLUSIVE HIDRÔMETRO). AF_03/2024 | UN | 1148.28 | 1093.8 | SINAPI 03/2024
95661 | KIT CAVALETE PARA MEDIÇÃO DE ÁGUA - ENTRADA INDIVIDUALIZADA, EM PPR PN20 DN 32 MM (1") PARA 1 MEDIDOR - FORNECIMENTO E INSTALAÇÃO (EXCLUSIVE HIDRÔMETRO). AF_03/2024 | UN | 397.44 | 379.46 | SINAPI 03/2024
95662 | KIT CAVALETE PARA MEDIÇÃO DE ÁGUA - ENTRADA INDIVIDUALIZADA, EM PPR PN20 DN 32 MM (1") PARA 2 MEDIDORES - FORNECIMENTO E INSTALAÇÃO (EXCLUSIVE HIDRÔMETRO). AF_03/2024 | UN | 731.47 | 699.46 | SINAPI 03/2024
95663 | KIT CAVALETE PARA MEDIÇÃO DE ÁGUA - ENTRADA INDIVIDUALIZADA, EM PPR PN20 DN 32 MM (1") PARA 3 MEDIDORES - FORNECIMENTO E INSTALAÇÃO (EXCLUSIVE HIDRÔMETRO). AF_03/2024 | UN | 1092.92 | 1045.41 | SINAPI 03/2024
95664 | KIT CAVALETE PARA MEDIÇÃO DE ÁGUA - ENTRADA INDIVIDUALIZADA, EM PPR PN20 DN 32 MM (1") PARA 4 MEDIDORES - FORNECIMENTO E INSTALAÇÃO (EXCLUSIVE HIDRÔMETRO). AF_03/2024 | UN | 1433.19 | 1371.29 | SINAPI 03/2024
95665 | KIT CAVALETE PARA MEDIÇÃO DE ÁGUA - ENTRADA INDIVIDUALIZADA, EM PPR PN25 DN 25 MM (3/4") PARA 1 MEDIDOR - FORNECIMENTO E INSTALAÇÃO (EXCLUSIVE HIDRÔMETRO). AF_03/2024 | UN | 359.95 | 342.68 | SINAPI 03/2024
95666 | KIT CAVALETE PARA MEDIÇÃO DE ÁGUA - ENTRADA INDIVIDUALIZADA, EM PPR PN25 DN 25 MM (3/4") PARA 2 MEDIDORES - FORNECIMENTO E INSTALAÇÃO (EXCLUSIVE HIDRÔMETRO). AF_03/2024 | UN | 634.96 | 604.77 | SINAPI 03/2024
95667 | KIT CAVALETE PARA MEDIÇÃO DE ÁGUA - ENTRADA INDIVIDUALIZADA, EM PPR PN25 DN 25 MM (3/4") PARA 3 MEDIDORES - FORNECIMENTO E INSTALAÇÃO (EXCLUSIVE HIDRÔMETRO). AF_03/2024 | UN | 939.88 | 895.23 | SINAPI 03/2024
95668 | KIT CAVALETE PARA MEDIÇÃO DE ÁGUA - ENTRADA INDIVIDUALIZADA, EM PPR PN25 DN 25 MM (3/4") PARA 4 MEDIDORES - FORNECIMENTO E INSTALAÇÃO (EXCLUSIVE HIDRÔMETRO). AF_03/2024 | UN | 1226.68 | 1168.64 | SINAPI 03/2024
95669 | KIT CAVALETE PARA MEDIÇÃO DE ÁGUA - ENTRADA INDIVIDUALIZADA, EM PPR PN25 DN 32 MM (1") PARA 1 MEDIDOR - FORNECIMENTO E INSTALAÇÃO (EXCLUSIVE HIDRÔMETRO). AF_03/2024 | UN | 428.18 | 408.91 | SINAPI 03/2024
95670 | KIT CAVALETE PARA MEDIÇÃO DE ÁGUA - ENTRADA INDIVIDUALIZADA, EM PPR PN25 DN 32 MM (1") PARA 2 MEDIDORES - FORNECIMENTO E INSTALAÇÃO (EXCLUSIVE HIDRÔMETRO). AF_03/2024 | UN | 770.15 | 735.99 | SINAPI 03/2024
95671 | KIT CAVALETE PARA MEDIÇÃO DE ÁGUA - ENTRADA INDIVIDUALIZADA, EM PPR PN25 DN 32 MM (1") PARA 3 MEDIDORES - FORNECIMENTO E INSTALAÇÃO (EXCLUSIVE HIDRÔMETRO). AF_03/2024 | UN | 1145.83 | 1095.11 | SINAPI 03/2024
95672 | KIT CAVALETE PARA MEDIÇÃO DE ÁGUA - ENTRADA INDIVIDUALIZADA, EM PPR PN25 DN 32 MM (1") PARA 4 MEDIDORES - FORNECIMENTO E INSTALAÇÃO (EXCLUSIVE HIDRÔMETRO). AF_03/2024 | UN | 1498.74 | 1432.72 | SINAPI 03/2024
95673 | HIDRÔMETRO DN 1/2", 1,5 M3/H - FORNECIMENTO E INSTALAÇÃO. AF_03/2024 | UN | 122.42 | 119.44 | SINAPI 03/2024
95674 | HIDRÔMETRO DN 1/2", 3,0 M3/H - FORNECIMENTO E INSTALAÇÃO. AF_03/2024 | UN | 129.33 | 126.35 | SINAPI 03/2024
95675 | HIDRÔMETRO DN 3/4", 5,0 M3/H - FORNECIMENTO E INSTALAÇÃO. AF_03/2024 | UN | 159.6 | 155.92 | SINAPI 03/2024
95676 | CAIXA EM CONCRETO PRÉ-MOLDADO PARA ABRIGO DE HIDRÔMETRO COM DN 20 MM - FORNECIMENTO E INSTALAÇÃO. AF_03/2024 | UN | 142.63 | 140.81 | SINAPI 03/2024
97741 | KIT CAVALETE PARA MEDIÇÃO DE ÁGUA - ENTRADA INDIVIDUALIZADA, EM PVC DN 25 MM (3/4"), PARA 1 MEDIDOR - FORNECIMENTO E INSTALAÇÃO (EXCLUSIVE HIDRÔMETRO). AF_03/2024 | UN | 176.19 | 165.65 | SINAPI 03/2024
104992 | HIDRÔMETRO DN 2" , 30 M³/H - FORNECIMENTO E INSTALAÇÃO. AF_03/2024 | UN | 1204.63 | 1198.74 | SINAPI 03/2024
104997 | HIDRÔMETRO DN 1, 7 M³/H - FORNECIMENTO E INSTALAÇÃO. AF_03/2024 | UN | 402.33 | 397.86 | SINAPI 03/2024
104998 | HIDRÔMETRO DN 1, 10 M³/H - FORNECIMENTO E INSTALAÇÃO. AF_03/2024 | UN | 533.79 | 529.32 | SINAPI 03/2024
105135 | HIDRÔMETRO DN 1 1/2, 20 M³/H - FORNECIMENTO E INSTALAÇÃO. AF_03/2024 | UN | 865.74 | 860.55 | SINAPI 03/2024
90436 | FURO MANUAL EM ALVENARIA, PARA INSTALAÇÕES HIDRÁULICAS, DIÂMETROS MENORES OU IGUAIS A 40 MM. AF_09/2023 | UN | 19.24 | 17.18 | SINAPI 03/2024
90437 | FURO MANUAL EM ALVENARIA, PARA INSTALAÇÕES HIDRÁULICAS, DIÂMETROS MAIORES QUE 40 MM E MENORES OU IGUAIS A 75 MM. AF_09/2023 | UN | 51.3 | 45.81 | SINAPI 03/2024
90438 | FURO MANUAL EM ALVENARIA, PARA INSTALAÇÕES HIDRÁULICAS, DIÂMETROS MAIORES QUE 75 MM E MENORES OU IGUAIS A 100 MM. AF_09/2023 | UN | 74.92 | 66.91 | SINAPI 03/2024
90439 | FURO MECANIZADO EM CONCRETO, COM MARTELO DEMOLIDOR, PARA INSTALAÇÕES HIDRÁULICAS, DIÂMETROS MENORES OU IGUAIS A 40 MM. AF_09/2023 | UN | 11.07 | 9.99 | SINAPI 03/2024
90440 | FURO MECANIZADO EM CONCRETO, COM MARTELO DEMOLIDOR, PARA INSTALAÇÕES HIDRÁULICAS, DIÂMETROS MAIORES QUE 40 MM E MENORES OU IGUAIS A 75 MM. AF_09/2023 | UN | 29.55 | 26.64 | SINAPI 03/2024
90441 | FURO MECANIZADO EM CONCRETO, COM MARTELO DEMOLIDOR, PARA INSTALAÇÕES HIDRÁULICAS, DIÂMETROS MAIORES QUE 75 MM E MENORES OU IGUAIS A 150 MM. AF_09/2023 | UN | 43.14 | 38.92 | SINAPI 03/2024
90443 | RASGO LINEAR MANUAL EM ALVENARIA, PARA RAMAIS/ DISTRIBUIÇÃO DE INSTALAÇÕES HIDRÁULICAS, DIÂMETROS MENORES OU IGUAIS A 40 MM. AF_09/2023 | M | 10.34 | 9.23 | SINAPI 03/2024
90444 | RASGO LINEAR MECANIZADO EM CONTRAPISO, PARA RAMAIS/ DISTRIBUIÇÃO DE INSTALAÇÕES HIDRÁULICAS, DIÂMETROS MENORES OU IGUAIS A 40 MM. AF_09/2023_PS | M | 15.08 | 13.58 | SINAPI 03/2024
90445 | RASGO LINEAR MECANIZADO EM CONTRAPISO, PARA RAMAIS/ DISTRIBUIÇÃO DE INSTALAÇÕES HIDRÁULICAS, DIÂMETROS MAIORES QUE 40 MM E MENORES OU IGUAIS A 75 MM. AF_09/2023_PS | M | 20.01 | 18.01 | SINAPI 03/2024
90446 | RASGO LINEAR MECANIZADO EM CONTRAPISO, PARA RAMAIS/ DISTRIBUIÇÃO DE INSTALAÇÕES HIDRÁULICAS, DIÂMETROS MAIORES QUE 75 MM E MENORES OU IGUAIS A 100 MM. AF_09/2023_PS | M | 26.55 | 23.91 | SINAPI 03/2024
90447 | RASGO LINEAR MANUAL EM ALVENARIA, PARA ELETRODUTOS, DIÂMETROS MENORES OU IGUAIS A 40 MM. AF_09/2023 | M | 11.58 | 10.33 | SINAPI 03/2024
90451 | PASSANTE TIPO PEÇA EM POLIESTIRENO (ISOPOR), FIXADO EM LAJE, PARA ABERTURA PARA PASSAGEM DE 1 TUBO DE ATÉ 50 MM DE DIÂMETRO. AF_09/2023 | UN | 7.91 | 7.34 | SINAPI 03/2024
90452 | PASSANTE TIPO PEÇA EM POLIESTIRENO (ISOPOR), FIXADO EM LAJE, PARA PASSAGEM DE NO MÁXIMO 5 TUBOS DE 50 MM DE DIÂMETRO. AF_09/2023 | UN | 30.13 | 29.12 | SINAPI 03/2024
90453 | PASSANTE TIPO TUBO COM DIÂMETRO DE 40 MM, FIXADO EM LAJE, PARA PASSAGEM DE TUBULAÇÕES COM NO MÁXIMO 32 MM DE DIÂMETRO. AF_09/2023 | UN | 4.46 | 4.14 | SINAPI 03/2024
90454 | PASSANTE TIPO TUBO COM DIÂMETRO DE 75 MM, FIXADO EM LAJE, PARA PASSAGEM DE TUBULAÇÕES COM NO MÁXIMO 50 MM DE DIÂMETRO. AF_09/2023 | UN | 7.12 | 6.62 | SINAPI 03/2024
90455 | PASSANTE TIPO TUBO COM DIÂMETRO DE 100 MM, FIXADO EM LAJE, PARA PASSAGEM DE TUBULAÇÕES COM NO MÁXIMO 75 MM DE DIÂMETRO. AF_09/2023 | UN | 9.35 | 8.63 | SINAPI 03/2024
90456 | QUEBRA EM ALVENARIA PARA INSTALAÇÃO DE CAIXA DE TOMADA (4X4 OU 4X2). AF_09/2023 | UN | 7.67 | 6.84 | SINAPI 03/2024
90457 | QUEBRA EM ALVENARIA PARA INSTALAÇÃO DE QUADRO DISTRIBUIÇÃO PEQUENO (19X25 CM). AF_09/2023 | UN | 17.51 | 15.62 | SINAPI 03/2024
90458 | QUEBRA EM ALVENARIA PARA INSTALAÇÃO DE QUADRO DISTRIBUIÇÃO GRANDE (76X40 CM). AF_09/2023 | UN | 49.95 | 44.57 | SINAPI 03/2024
90459 | QUEBRA EM ALVENARIA PARA INSTALAÇÃO DE ABRIGO PARA MANGUEIRAS (90X60 CM). AF_09/2023 | UN | 63.11 | 56.35 | SINAPI 03/2024
90460 | SUPORTE PARA 2 TUBOS HORIZONTAIS, ESPAÇADO A CADA 56 CM, EM PERFILADO COM COMPRIMENTO DE 25 CM FIXADO EM LAJE, POR METRO DE TUBULAÇÃO FIXADA. AF_09/2023 | M | 28.16 | 26.97 | SINAPI 03/2024
90461 | SUPORTE PARA 4 TUBOS HORIZONTAIS, ESPAÇADO A CADA 56 CM, EM PERFILADO COM COMPRIMENTO DE 42 CM FIXADO EM LAJE, POR METRO DE TUBULAÇÃO FIXADA. AF_09/2023 | M | 21.92 | 20.54 | SINAPI 03/2024
90462 | SUPORTE PARA 2 TUBOS VERTICAIS, ESPAÇADO A CADA 150 CM, EM PERFILADO COM COMPRIMENTO DE 25 CM FIXADO EM PAREDE, POR METRO DE TUBULAÇÃO FIXADA. AF_09/2023 | M | 5.03 | 4.82 | SINAPI 03/2024
90463 | SUPORTE PARA 4 TUBOS VERTICAIS, ESPAÇADO A CADA 150 CM, EM PERFILADO COM COMPRIMENTO DE 42 CM FIXADO EM PAREDE, POR METRO DE TUBULAÇÃO FIXADA. AF_09/2023 | M | 4.37 | 4.12 | SINAPI 03/2024
90466 | CHUMBAMENTO LINEAR EM ALVENARIA PARA RAMAIS/DISTRIBUIÇÃO DE INSTALAÇÕES HIDRÁULICAS COM DIÂMETROS MENORES OU IGUAIS A 40 MM. AF_09/2023 | M | 18.6 | 16.81 | SINAPI 03/2024
90467 | CHUMBAMENTO LINEAR EM ALVENARIA PARA RAMAIS/DISTRIBUIÇÃO DE INSTALAÇÕES HIDRÁULICAS COM DIÂMETROS MAIORES QUE 40 MM E MENORES OU IGUAIS A 75 MM. AF_09/2023 | M | 27.91 | 25.25 | SINAPI 03/2024
90468 | CHUMBAMENTO LINEAR EM CONTRAPISO PARA RAMAIS/DISTRIBUIÇÃO DE INSTALAÇÕES HIDRÁULICAS COM DIÂMETROS MENORES OU IGUAIS A 40 MM. AF_09/2023 | M | 8.52 | 7.82 | SINAPI 03/2024
90469 | CHUMBAMENTO LINEAR EM CONTRAPISO PARA RAMAIS/DISTRIBUIÇÃO DE INSTALAÇÕES HIDRÁULICAS COM DIÂMETROS MAIORES QUE 40 MM E MENORES OU IGUAIS A 75 MM. AF_09/2023 | M | 12.9 | 11.85 | SINAPI 03/2024
90470 | CHUMBAMENTO LINEAR EM CONTRAPISO PARA RAMAIS/DISTRIBUIÇÃO DE INSTALAÇÕES HIDRÁULICAS COM DIÂMETROS MAIORES QUE 75 MM E MENORES OU IGUAIS A 100 MM. AF_09/2023 | M | 16.94 | 15.59 | SINAPI 03/2024
91166 | FIXAÇÃO DE TUBOS HORIZONTAIS DE PEX OU MULTICAMADAS, DIÂMETROS IGUAIS OU INFERIORES A 40 MM, COM ABRAÇADEIRA PLÁSTICA FIXADA EM LAJE. AF_09/2023_PE | M | 4.67 | 4.41 | SINAPI 03/2024
91167 | FIXAÇÃO DE TUBOS HORIZONTAIS DE PPR DIÂMETROS MENORES OU IGUAIS A 40 MM COM ABRAÇADEIRA METÁLICA RÍGIDA TIPO U PERFIL 1 1/4", FIXADA EM PERFILADO EM LAJE. AF_09/2023_PS | M | 12.9 | 11.94 | SINAPI 03/2024
91170 | FIXAÇÃO DE TUBOS HORIZONTAIS DE PVC ÁGUA, PVC ESGOTO, PVC ÁGUA PLUVIAL, CPVC, PPR, COBRE OU AÇO, DIÂMETROS MENORES OU IGUAIS A 40 MM, COM ABRAÇADEIRA METÁLICA RÍGIDA TIPO U PERFIL 1 1/4", FIXADA EM PERFILADO EM LAJE. AF_09/2023_PS | M | 12.9 | 11.94 | SINAPI 03/2024
91171 | FIXAÇÃO DE TUBOS HORIZONTAIS DE PVC ÁGUA, PVC ESGOTO, PVC ÁGUA PLUVIAL, CPVC, PPR, COBRE OU AÇO, DIÂMETROS MAIORES QUE 40 MM E MENORES OU IGUAIS A 75 MM, COM ABRAÇADEIRA METÁLICA RÍGIDA TIPO U PERFIL 2 1/2", FIXADA EM PERFILADO EM LAJE. AF_09/2023_PS | M | 20.88 | 19.44 | SINAPI 03/2024
91172 | FIXAÇÃO DE TUBOS HORIZONTAIS DE PVC ÁGUA, PVC ESGOTO, PVC ÁGUA PLUVIAL, CPVC, PPR, COBRE OU AÇO, DIÂMETROS MAIORES QUE 75 MM E MENORES OU IGUAIS A 100 MM, COM ABRAÇADEIRA METÁLICA RÍGIDA TIPO U PERFIL 4", FIXADA EM PERFILADO EM LAJE. AF_09/2023_PS | M | 24.02 | 22.4 | SINAPI 03/2024
91173 | FIXAÇÃO DE TUBOS VERTICAIS DE PVC ÁGUA, PVC ESGOTO, PVC ÁGUA PLUVIAL, CPVC, PPR, COBRE OU AÇO, DIÂMETROS MENORES OU IGUAIS A 40 MM, COM ABRAÇADEIRA METÁLICA RÍGIDA TIPO U PERFIL 1 1/4", FIXADA EM PERFILADO EM PAREDE. AF_09/2023_PS | M | 4.81 | 4.45 | SINAPI 03/2024
91174 | FIXAÇÃO DE TUBOS VERTICAIS DE PVC ÁGUA, PVC ESGOTO, PVC ÁGUA PLUVIAL, CPVC, PPR, COBRE OU AÇO, DIÂMETROS MAIORES QUE 40 MM E MENORES OU IGUAIS A 75 MM, COM ABRAÇADEIRA METÁLICA RÍGIDA TIPO U PERFIL 2 1/2", FIXADA EM PERFILADO EM PAREDE. AF_09/2023_PS | M | 8.34 | 7.77 | SINAPI 03/2024
91175 | FIXAÇÃO DE TUBOS VERTICAIS DE PVC ÁGUA, PVC ESGOTO, PVC ÁGUA PLUVIAL, CPVC, PPR, COBRE OU AÇO, DIÂMETROS MAIORES QUE 75 MM E MENORES OU IGUAIS A 100 MM, COM ABRAÇADEIRA METÁLICA RÍGIDA TIPO U PERFIL 4", FIXADA EM PERFILADO EM PAREDE. AF_09/2023_PS | M | 12.96 | 12.08 | SINAPI 03/2024
91176 | FIXAÇÃO DE TUBOS HORIZONTAIS DE PPR DIÂMETROS MENORES OU IGUAIS A 40 MM, COM ABRAÇADEIRA METÁLICA RÍGIDA TIPO D COM PARAFUSO DE FIXAÇÃO 1 1/4", FIXADA DIRETAMENTE NA LAJE OU PAREDE. AF_09/2023 | M | 20.85 | 19.57 | SINAPI 03/2024
91179 | FIXAÇÃO DE TUBOS HORIZONTAIS DE PVC ÁGUA/PVC ESGOTO/PVC PLUVIAL/CPVC/PPR/COBRE OU AÇO, DIÂMETROS MENORES OU IGUAIS A 40 MM, COM ABRAÇADEIRA METÁLICA RÍGIDA TIPO D COM PARAFUSO DE FIXAÇÃO 1 1/4", FIXADA DIRETAMENTE NA LAJE OU PAREDE. AF_09/2023 | M | 20.85 | 19.57 | SINAPI 03/2024
91180 | FIXAÇÃO DE TUBOS HORIZONTAIS DE PVC ÁGUA/PVC ESGOTO/PVC PLUVIAL/CPVC/PPR/COBRE OU AÇO, DIÂMETROS MAIORES QUE 40 MM E MENORES OU IGUAIS A 75 MM, COM ABRAÇADEIRA TIPO D COM PARAFUSO DE FIXAÇÃO 2 1/2", FIXADA DIRETAMENTE NA LAJE OU PAREDE. AF_09/2023 | M | 27.97 | 26.25 | SINAPI 03/2024
91181 | FIXAÇÃO DE TUBOS HORIZONTAIS DE PVC ÁGUA/PVC ESGOTO/PVC PLUVIAL/CPVC/PPR/COBRE OU AÇO, DIÂMETROS MAIORES QUE 75 MM E MENORES OU IGUAIS A 100 MM, COM ABRAÇADEIRA TIPO D COM PARAFUSO DE FIXAÇÃO 4", FIXADA DIRETAMENTE NA LAJE OU PAREDE. AF_09/2023 | M | 29.45 | 27.61 | SINAPI 03/2024
91182 | FIXAÇÃO DE TUBOS HORIZONTAIS DE PPR, DIÂMETROS MENORES OU IGUAIS A 40 MM, COM ABRAÇADEIRA METÁLICA FLEXÍVEL 18 MM, FIXADA DIRETAMENTE NA LAJE. AF_09/2023 | M | 31.12 | 28.14 | SINAPI 03/2024
91185 | FIXAÇÃO DE TUBOS HORIZONTAIS DE PVC ÁGUA, PVC ESGOTO, PVC ÁGUA PLUVIAL, CPVC, PPR, COBRE OU AÇO, DIÂMETROS MENORES OU IGUAIS A 40 MM, COM ABRAÇADEIRA METÁLICA FLEXÍVEL 18 MM, FIXADA DIRETAMENTE NA LAJE. AF_09/2023 | M | 31.12 | 28.14 | SINAPI 03/2024
91186 | FIXAÇÃO DE TUBOS HORIZONTAIS DE PVC ÁGUA, PVC ESGOTO, PVC ÁGUA PLUVIAL, CPVC, PPR, COBRE OU AÇO, DIÂMETROS MAIORES QUE 40 MM E MENORES OU IGUAIS A 75 MM, COM ABRAÇADEIRA METÁLICA FLEXÍVEL 18 MM, FIXADA DIRETAMENTE NA LAJE. AF_09/2023 | M | 34.3 | 31 | SINAPI 03/2024
91187 | FIXAÇÃO DE TUBOS HORIZONTAIS DE PVC ÁGUA, PVC ESGOTO, PVC ÁGUA PLUVIAL, CPVC, PPR, COBRE OU AÇO, DIÂMETROS MAIORES QUE 75 MM E MENORES OU IGUAIS A 100 MM, COM ABRAÇADEIRA METÁLICA FLEXÍVEL 18 MM, FIXADA DIRETAMENTE NA LAJE. AF_09/2023 | M | 30.89 | 27.87 | SINAPI 03/2024
91188 | CHUMBAMENTO PONTUAL DE ABERTURA EM LAJE COM PASSAGEM DE 1 TUBO COM DIÂMETRO DE 50 MM. AF_09/2023 | UN | 15.4 | 14.07 | SINAPI 03/2024
91189 | CHUMBAMENTO PONTUAL DE ABERTURA EM LAJE COM PASSAGEM DE 5 TUBOS COM DIÂMETROS DE 50 MM. AF_09/2023 | UN | 78.63 | 73.01 | SINAPI 03/2024
91190 | CHUMBAMENTO PONTUAL EM PASSAGEM DE TUBO COM DIÂMETRO MENOR OU IGUAL A 40 MM. AF_09/2023 | UN | 12.15 | 11.1 | SINAPI 03/2024
91191 | CHUMBAMENTO PONTUAL EM PASSAGEM DE TUBO COM DIÂMETROS ENTRE 40 MM E 75 MM. AF_09/2023 | UN | 16.02 | 14.79 | SINAPI 03/2024
91192 | CHUMBAMENTO PONTUAL EM PASSAGEM DE TUBO COM DIÂMETRO MAIOR QUE 75 MM E MENORES OU IGUAIS A 150 MM. AF_09/2023 | UN | 22.95 | 21.38 | SINAPI 03/2024
91222 | RASGO LINEAR MANUAL EM ALVENARIA, PARA RAMAIS/ DISTRIBUIÇÃO DE INSTALAÇÕES HIDRÁULICAS, DIÂMETROS MAIORES QUE 40 MM E MENORES OU IGUAIS A 75 MM. AF_09/2023 | M | 11.49 | 10.26 | SINAPI 03/2024
94480 | CONJUNTO HIDRÁULICO PARA INSTALAÇÃO DE BOMBA EM AÇO ROSCÁVEL, DN SUCÇÃO 65 (2½") E DN RECALQUE 50 (2"), PARA EDIFICAÇÃO ENTRE 12 E 18 PAVIMENTOS - FORNECIMENTO E INSTALAÇÃO. AF_06/2016 | UN | 3133.94 | 3011.78 | SINAPI 03/2024
94481 | CONJUNTO HIDRÁULICO PARA INSTALAÇÃO DE BOMBA EM AÇO ROSCÁVEL, DN SUCÇÃO 50 (2") E DN RECALQUE 40 (1 1/2"), PARA EDIFICAÇÃO ENTRE 8 E 12 PAVIMENTOS - FORNECIMENTO E INSTALAÇÃO. AF_06/2016 | UN | 2257.2 | 2148.57 | SINAPI 03/2024
94482 | CONJUNTO HIDRÁULICO PARA INSTALAÇÃO DE BOMBA EM AÇO ROSCÁVEL, DN SUCÇÃO 40 (1 1/2") E DN RECALQUE 32 (1 1/4"), PARA EDIFICAÇÃO ENTRE 4 E 8 PAVIMENTOS - FORNECIMENTO E INSTALAÇÃO. AF_06/2016 | UN | 1809.23 | 1710.32 | SINAPI 03/2024
94483 | CONJUNTO HIDRÁULICO PARA INSTALAÇÃO DE BOMBA EM AÇO ROSCÁVEL, DN SUCÇÃO 32 (1 1/4") E DN RECALQUE 25 (1"), PARA EDIFICAÇÃO ATÉ 4 PAVIMENTOS - FORNECIMENTO E INSTALAÇÃO. AF_06/2016 | UN | 1540.13 | 1449.22 | SINAPI 03/2024
95541 | FIXAÇÃO DE DUTOS FLEXÍVEIS CIRCULARES, DIÂMETRO 109 MM OU 4", COM ABRAÇADEIRA METÁLICA FLEXÍVEL FIXADA DIRETAMENTE NA LAJE, SOMENTE MÃO DE OBRA. AF_09/2023 | UN | 32.42 | 28.93 | SINAPI 03/2024
96559 | SUPORTE PARA DUTO EM CHAPA GALVANIZADA BITOLA 26, EM PERFILADO COM COMPRIMENTO DE 35 CM FIXADO EM LAJE, POR METRO DE DUTO FIXADO. AF_09/2023 | M2 | 39.43 | 37.79 | SINAPI 03/2024
96560 | SUPORTE PARA DUTO EM CHAPA GALVANIZADA BITOLA 24, EM PERFILADO COM COMPRIMENTO DE 55 CM FIXADO EM LAJE, POR METRO DE DUTO FIXADO. AF_09/2023 | M2 | 38.97 | 36.59 | SINAPI 03/2024
96562 | SUPORTE PARA ELETROCALHA LISA OU PERFURADA EM AÇO GALVANIZADO, LARGURA 400 MM, EM PERFILADO COM COMPRIMENTO DE 45 CM FIXADO EM LAJE, POR METRO DE ELETROCALHA FIXADA. AF_09/2023 | M | 61.47 | 57.6 | SINAPI 03/2024
96563 | SUPORTE PARA ELETROCALHA LISA OU PERFURADA EM AÇO GALVANIZADO, LARGURA 800 MM, EM PERFILADO COM COMPRIMENTO DE 85 CM FIXADO EM LAJE, POR METRO DE ELETROCALHA FIXADA. AF_09/2023 | M | 67.15 | 63.28 | SINAPI 03/2024
100128 | TIL (TUBO DE INSPEÇÃO E LIMPEZA) RADIAL PARA ESGOTO, EM PVC, DN 300X200 MM. AF_12/2020 | UN | 1483.6 | 1479.7 | SINAPI 03/2024
101802 | CAIXA ENTERRADA RETENTORA DE AREIA RETANGULAR, EM ALVENARIA COM BLOCOS DE CONCRETO, DIMENSÕES INTERNAS: 1,00 X 1,00 X 1,20 M, EXCLUINDO TAMPÃO. AF_12/2020 | UN | 1760.76 | 1667.13 | SINAPI 03/2024
101803 | CAIXA ENTERRADA SEPARADORA DE ÓLEO RETANGULAR, EM ALVENARIA COM BLOCOS DE CONCRETO, DIMENSÕES INTERNAS: 0,6 X 0,6 X 1,00 M, EXCLUINDO TAMPÃO. AF_12/2020 | UN | 1136.28 | 1070.89 | SINAPI 03/2024
101804 | CAIXA ENTERRADA SEPARADORA DE ÓLEO RETANGULAR, EM ALVENARIA COM BLOCOS DE CONCRETO, DIMENSÕES INTERNAS: 0,8 X 0,8 X 1,00 M, EXCLUINDO TAMPÃO. AF_12/2020 | UN | 1415.59 | 1338.68 | SINAPI 03/2024
101805 | CAIXA ENTERRADA SEPARADORA DE ÓLEO RETANGULAR, EM ALVENARIA COM BLOCOS DE CONCRETO, DIMENSÕES INTERNAS: 1,00 X 1,00 X 1,00 M, EXCLUINDO TAMPÃO. AF_12/2020 | UN | 1798.88 | 1700.86 | SINAPI 03/2024
102111 | BOMBA CENTRÍFUGA, MONOFÁSICA, 0,5 CV OU 0,49 HP, HM 6 A 20 M, Q 1,2 A 8,3 M3/H - FORNECIMENTO E INSTALAÇÃO. AF_12/2020 | UN | 1452.63 | 1433.77 | SINAPI 03/2024
102112 | BOMBA CENTRÍFUGA, MONOFÁSICA, 0,5 CV OU 0,49 HP, HM 6 A 20 M, Q 1,2 A 8,3 M3/H (NÃO INCLUI O FORNECIMENTO DA BOMBA). AF_12/2020 | UN | 187.08 | 168.22 | SINAPI 03/2024
102113 | BOMBA CENTRÍFUGA, TRIFÁSICA, 1 CV OU 0,99 HP, HM 14 A 40 M, Q 0,6 A 8,4 M3/H - FORNECIMENTO E INSTALAÇÃO. AF_12/2020 | UN | 2325.11 | 2305.74 | SINAPI 03/2024
102114 | BOMBA CENTRÍFUGA, TRIFÁSICA, 1 CV OU 0,99 HP, HM 14 A 40 M, Q 0,6 A 8,4 M3/H (NÃO INCLUI O FORNECIMENTO DA BOMBA). AF_12/2020 | UN | 191.81 | 172.44 | SINAPI 03/2024
102115 | BOMBA CENTRÍFUGA, TRIFÁSICA, 1,5 CV OU 1,48 HP, HM 10 A 70 M, Q 1,8 A 5,3 M3/H - FORNECIMENTO E INSTALAÇÃO. AF_12/2020 | UN | 4063.71 | 4036.24 | SINAPI 03/2024
102116 | BOMBA CENTRÍFUGA, TRIFÁSICA, 1,5 CV OU 1,48 HP, HM 10 A 24 M, Q 6,1 A 21,9 M3/H - FORNECIMENTO E INSTALAÇÃO. AF_12/2020 | UN | 2484.41 | 2464.44 | SINAPI 03/2024
102117 | BOMBA CENTRÍFUGA, TRIFÁSICA, 1,5 CV OU 1,48 HP (NÃO INCLUI O FORNECIMENTO DA BOMBA). AF_12/2020 | UN | 197.52 | 177.55 | SINAPI 03/2024
102118 | BOMBA CENTRÍFUGA, TRIFÁSICA, 3 CV OU 2,96 HP, HM 34 A 40 M, Q 8,6 A 14,8 M3/H - FORNECIMENTO E INSTALAÇÃO. AF_12/2020 | UN | 3393.39 | 3372.9 | SINAPI 03/2024
102119 | BOMBA CENTRÍFUGA, TRIFÁSICA, 3 CV OU 2,96 HP, HM 34 A 40 M, Q 8,6 A 14,8 M3/H (NÃO INCLUI O FORNECIMENTO DA BOMBA). AF_12/2020 | UN | 202.46 | 181.97 | SINAPI 03/2024
102121 | MOTO BOMBA HORIZONTAL ATÉ 10 CV, HM 75 A 80 M, Q 25,4 A 48 (NÃO INCLUI O FORNECIMENTO DA BOMBA). AF_12/2020 | UN | 253.99 | 228.07 | SINAPI 03/2024
102122 | BOMBA CENTRÍFUGA, TRIFÁSICA, 10 CV OU 9,86 HP, HM 85 A 140 M, Q 4,2 A 14,9 M3/H - FORNECIMENTO E INSTALAÇÃO. AF_12/2020 | UN | 11522.64 | 11495.17 | SINAPI 03/2024
102123 | BOMBA CENTRÍFUGA, TRIFÁSICA, 10 CV OU 9,86 HP, HM 85 A 140 M, Q 4,2 A 14,9 M3/H (NÃO INCLUI O FORNECIMENTO DA BOMBA). AF_12/2020 | UN | 268.68 | 241.21 | SINAPI 03/2024
102136 | INSTALAÇÃO DE QUADRO ELÉTRICO PARA BOMBAS TRIFÁSICAS ATÉ 25 CV (NÃO INCLUI O FORNECIMENTO DO QUADRO). AF_12/2020 | UN | 101.2 | 90.61 | SINAPI 03/2024
102137 | CHAVE DE BOIA AUTOMÁTICA SUPERIOR/INFERIOR 15A/250V - FORNECIMENTO E INSTALAÇÃO. AF_12/2020 | UN | 88.34 | 83.57 | SINAPI 03/2024
102138 | MOTO BOMBA HORIZONTAL DE 12,5 A 25 CV, HM 140 M (NÃO INCLUI O FORNECIMENTO DA BOMBA). AF_12/2020 | UN | 292.58 | 262.6 | SINAPI 03/2024
103517 | AQUECEDOR SOLAR COMPACTO, KIT PARA 1 COLETOR SOLAR EM VIDRO TEMPERADO E SERPENTINA EM TUBO DE COBRE COM SUPORTE, RESERVATÓRIO, FIXAÇÕES E TUBOS - FORNECIMENTO E INSTALAÇÃO. AF_12/2021 | UN | 3627.78 | 3612.2 | SINAPI 03/2024
103519 | BLOCO CONCRETADO NO LOCAL, 20X20X15CM, PARA BASE DE FIXAÇÃO DA ESTRUTURA SOLAR PARA LAJE DE CONCRETO - FORNECIMENTO E INSTALAÇÃO. AF_12/2021 | UN | 11.53 | 10.92 | SINAPI 03/2024
103520 | RESERVATÓRIO TÉRMICO/BOILER SOLAR EM AÇO INOX 400 L COM 2 PLACAS COLETORAS EM VIDRO TEMPERADO COM SERPENTINA EM TUBO DE COBRE 2 X 1 M - FORNECIMENTO E INSTALAÇÃO. AF_12/2021 | UN | 5939.69 | 5935.41 | SINAPI 03/2024
103521 | RESERVATÓRIO TÉRMICO/BOILER SOLAR EM AÇO INOX 600 L COM 3 PLACAS COLETORAS EM VIDRO TEMPERADO COM SERPENTINA EM TUBO DE COBRE 2 X 1 M - FORNECIMENTO E INSTALAÇÃO. AF_12/2021 | UN | 7887.62 | 7881.46 | SINAPI 03/2024
103522 | RESERVATÓRIO TÉRMICO/BOILER SOLAR EM AÇO INOX 800 L COM 4 PLACAS COLETORAS EM VIDRO TEMPERADO COM SERPENTINA EM TUBO DE COBRE 2 X 1 M - FORNECIMENTO E INSTALAÇÃO. AF_12/2021 | UN | 7972.23 | 7947.44 | SINAPI 03/2024
103523 | RESERVATÓRIO TÉRMICO/BOILER SOLAR EM AÇO INOX 1000 L COM 5 PLACAS COLETORAS EM VIDRO TEMPERADO COM SERPENTINA EM TUBO DE COBRE 2 X 1 M - FORNECIMENTO E INSTALAÇÃO. AF_12/2021 | UN | 11982.28 | 11956.31 | SINAPI 03/2024
104660 | CONJUNTO DE PONTOS HIDRÁULICOS DE ÁGUA FRIA PARA BANHEIRO (RAMAL/SUB-RAMAL E DISTRIBUIÇÃO) EM PVC, COM TUBOS, CONEXÕES, REGISTROS, CORTES E FIXAÇÕES EM PRÉDIO COM TUBULAÇÕES EMBUTIDAS COM RASGO. AF_05/2023 | UN | 1524.94 | 1409.96 | SINAPI 03/2024
104661 | CONJUNTO DE PONTOS HIDRÁULICOS DE ÁGUA FRIA PARA COZINHA (RAMAL/SUB-RAMAL E DISTRIBUIÇÃO) EM PVC, COM TUBOS, CONEXÕES, REGISTROS, CORTES E FIXAÇÕES EM PRÉDIO COM TUBULAÇÕES EMBUTIDAS COM RASGO. AF_05/2023 | UN | 699.75 | 642.1 | SINAPI 03/2024
104662 | CONJUNTO DE PONTOS HIDRÁULICOS DE ÁGUA FRIA PARA ÁREA DE SERVIÇO (RAMAL/SUB-RAMAL E DISTRIBUIÇÃO) EM PVC, COM TUBOS, CONEXÕES, REGISTROS, CORTES E FIXAÇÕES EM PRÉDIO COM TUBULAÇÕES EMBUTIDAS COM RASGO. AF_05/2023 | UN | 472.88 | 436.71 | SINAPI 03/2024
104663 | CONJUNTO DE PONTOS HIDRÁULICOS DE ÁGUA FRIA PARA BANHEIRO (RAMAL/SUB-RAMAL E DISTRIBUIÇÃO) EM PVC, COM TUBOS, CONEXÕES, REGISTROS, CORTES E FIXAÇÕES EM PRÉDIO (PRUMADA INDIVIDUAL), COM TUBULAÇÕES APARENTES OU EMBUTIDAS SEM RASGO. AF_05/2023 | UN | 595.54 | 550.83 | SINAPI 03/2024
104664 | CONJUNTO DE PONTOS HIDRÁULICOS DE ÁGUA FRIA PARA COZINHA OU SERVIÇO (RAMAL/SUB-RAMAL E DISTRIBUIÇÃO) EM PVC, COM TUBOS, CONEXÕES, REGISTROS, CORTES E FIXAÇÕES EM PRÉDIO (PRUMADA INDIVIDUAL), COM TUBULAÇÕES APARENTES OU EMBUTIDAS SEM RASGO. AF_05/2023 | UN | 181.76 | 168.41 | SINAPI 03/2024
104665 | CONJUNTO DE PONTOS HIDRÁULICOS DE ÁGUA FRIA PARA BANHEIRO (RAMAL/SUB-RAMAL E DISTRIBUIÇÃO) EM PVC, COM TUBOS, CONEXÕES, REGISTROS, CORTES E FIXAÇÕES EM PRÉDIO (PRUMADA COLETIVA), COM TUBULAÇÕES APARENTES OU EMBUTIDAS SEM RASGO. AF_05/2023 | UN | 762.44 | 705.35 | SINAPI 03/2024
104666 | CONJUNTO DE PONTOS HIDRÁULICOS DE ÁGUA FRIA PARA COZINHA OU SERVIÇO (RAMAL/SUB-RAMAL E DISTRIBUIÇÃO) EM PVC, COM TUBOS, CONEXÕES, REGISTROS, CORTES E FIXAÇÕES EM PRÉDIO (PRUMADA COLETIVA) SEM RASGO . AF_05/2023 | UN | 358.34 | 331.82 | SINAPI 03/2024
104671 | CONJUNTO DE PONTOS HIDRÁULICOS DE ÁGUA QUENTE PARA BANHEIRO (RAMAL/SUB-RAMAL E DISTRIBUIÇÃO) EM CPVC, COM TUBOS, CONEXÕES, REGISTROS, CORTES E FIXAÇÕES EM PRÉDIO COM TUBULAÇÕES EMBUTIDAS EM RASGO. AF_05/2023 | UN | 1285.29 | 1210.16 | SINAPI 03/2024
104672 | CONJUNTO DE PONTOS HIDRÁULICOS DE ÁGUA QUENTE PARA COZINHA (RAMAL/SUB-RAMAL E DISTRIBUIÇÃO) EM CPVC, COM TUBOS, CONEXÕES, REGISTROS, CORTES E FIXAÇÕES EM PRÉDIO COM TUBULAÇÕES EMBUTIDAS EM RASGO. AF_05/2023 | UN | 491.67 | 458.64 | SINAPI 03/2024
104673 | CONJUNTO DE PONTOS HIDRÁULICOS DE ÁGUA QUENTE PARA BANHEIRO(RAMAL/SUB-RAMAL E DISTRIBUIÇÃO) EM CPVC, COM TUBOS, CONEXÕES, REGISTROS, CORTES E FIXAÇÕES EM PRÉDIO COM TUBULAÇÕES APARENTES OU EMBUTIDAS SEM RASGO. AF_05/2023 | UN | 778.93 | 734.87 | SINAPI 03/2024
104676 | CONJUNTO DE PONTOS DE COLETA DE ESGOTO PARA BANHEIRO (RAMAL DE ESGOTO SANITÁRIO), EM PVC SÉRIE NORMAL, COM TUBOS, CONEXÕES, RALOS, CAIXAS SIFONADAS, CORTES E FIXAÇÕES EM PRÉDIO COM PRUMADA DE DESCIDA DE ESGOTO DENTRO DO BANHEIRO. AF_05/2023 | UN | 466.22 | 434.91 | SINAPI 03/2024
104677 | CONJUNTO DE PONTOS DE COLETA DE ESGOTO PARA BANHEIRO (RAMAL DE ESGOTO SANITÁRIO), EM PVC SÉRIE NORMAL, COM TUBOS, CONEXÕES, RALOS, CAIXAS SIFONADAS, CORTES E FIXAÇÕES EM PRÉDIO COM PRUMADA DE DESCIDA DE ESGOTO FORA DO BANHEIRO. AF_05/2023 | UN | 758.75 | 708.28 | SINAPI 03/2024
104678 | CONJUNTO DE PONTOS DE COLETA DE ESGOTO PARA COZINHA (RAMAL DE ESGOTO SANITÁRIO), EM PVC SÉRIE NORMAL, COM TUBOS, CONEXÕES, CORTES E FIXAÇÕES EM PRÉDIO. AF_05/2023 | UN | 182.33 | 168.29 | SINAPI 03/2024
104679 | CONJUNTO DE PONTOS DE COLETA DE ESGOTO PARA ÁREA DE SERVIÇO (RAMAL DE ESGOTO SANITÁRIO), EM PVC SÉRIE NORMAL, COM TUBOS, CONEXÕES, RALOS, CAIXAS SIFONADAS, CORTES E FIXAÇÕES EM PRÉDIO. AF_05/2023 | UN | 189 | 175.84 | SINAPI 03/2024
104767 | FURO MECANIZADO EM ALVENARIA, PARA INSTALAÇÕES HIDRÁULICAS, DIÂMETROS MENORES OU IGUAIS A 40 MM. AF_09/2023 | UN | 0.81 | 0.72 | SINAPI 03/2024
104769 | FURO MECANIZADO EM ALVENARIA, PARA INSTALAÇÕES HIDRÁULICAS, DIÂMETROS MAIORES QUE 40 MM E MENORES OU IGUAIS A 75 MM. AF_09/2023 | UN | 2.17 | 1.94 | SINAPI 03/2024
104771 | FURO MECANIZADO EM ALVENARIA, PARA INSTALAÇÕES HIDRÁULICAS, DIÂMETROS MAIORES QUE 75 MM E MENORES OU IGUAIS A 100 MM. AF_09/2023 | UN | 3.18 | 2.84 | SINAPI 03/2024
104773 | FURO MECANIZADO EM CONCRETO, COM PERFURATRIZ, PARA INSTALAÇÕES HIDRÁULICAS, DIÂMETROS MENORES OU IGUAIS A 40 MM. AF_09/2023 | UN | 2.75 | 2.48 | SINAPI 03/2024
104775 | FURO MECANIZADO EM CONCRETO, COM PERFURATRIZ, PARA INSTALAÇÕES HIDRÁULICAS, DIÂMETROS MAIORES QUE 40 MM E MENORES OU IGUAIS A 75 MM. AF_09/2023 | UN | 7.35 | 6.63 | SINAPI 03/2024
104777 | FURO MECANIZADO EM CONCRETO, COM PERFURATRIZ, PARA INSTALAÇÕES HIDRÁULICAS, DIÂMETROS MAIORES QUE 75 MM E MENORES OU IGUAIS A 150 MM. AF_09/2023 | UN | 10.75 | 9.7 | SINAPI 03/2024
104779 | RASGO LINEAR MECANIZADO EM ALVENARIA, PARA RAMAIS/ DISTRIBUIÇÃO DE INSTALAÇÕES HIDRÁULICAS, DIÂMETROS MENORES OU IGUAIS A 40 MM. AF_09/2023 | M | 6.76 | 6.05 | SINAPI 03/2024
104781 | RASGO LINEAR MECANIZADO EM ALVENARIA, PARA RAMAIS/ DISTRIBUIÇÃO DE INSTALAÇÕES HIDRÁULICAS, DIÂMETROS MAIORES QUE 40 MM E MENORES OU IGUAIS A 75 MM. AF_09/2023 | M | 7.82 | 7 | SINAPI 03/2024
104782 | PASSANTE TIPO PEÇA EM FÔRMA DE MADEIRA, FIXADO EM LAJE, PARA PASSAGEM DE NO MÁXIMO 5 TUBOS DE 50 MM DE DIÂMETRO. AF_09/2023 | UN | 54.84 | 53.87 | SINAPI 03/2024
104783 | PASSANTE TIPO TUBO COM DIÂMETRO DE 50 MM, FIXADO EM LAJE, PARA PASSAGEM DE TUBULAÇÕES COM NO MÁXIMO 40 MM DE DIÂMETRO. AF_09/2023 | UN | 5.59 | 5.21 | SINAPI 03/2024
104784 | PASSANTE TIPO TUBO COM DIÂMETRO DE 150 MM, FIXADO EM LAJE, PARA PASSAGEM DE TUBULAÇÕES COM NO MÁXIMO 100 MM DE DIÂMETRO. AF_09/2023 | UN | 15.41 | 14.4 | SINAPI 03/2024
104786 | RASGO LINEAR MECANIZADO EM CONCRETO, PARA RAMAIS/ DISTRIBUIÇÃO DE INSTALAÇÕES HIDRÁULICAS, DIÂMETROS MENORES OU IGUAIS A 40 MM. AF_09/2023 | M | 7.37 | 6.65 | SINAPI 03/2024
104787 | RASGO LINEAR MECANIZADO EM CONCRETO, PARA RAMAIS/ DISTRIBUIÇÃO DE INSTALAÇÕES HIDRÁULICAS, DIÂMETROS MAIORES QUE 40 MM E MENORES OU IGUAIS A 75 MM. AF_09/2023 | M | 9.78 | 8.81 | SINAPI 03/2024
104788 | RASGO LINEAR MECANIZADO EM CONCRETO, PARA RAMAIS/ DISTRIBUIÇÃO DE INSTALAÇÕES HIDRÁULICAS, DIÂMETROS MAIORES QUE 75 MM E MENORES OU IGUAIS A 100 MM. AF_09/2023 | M | 12.99 | 11.71 | SINAPI 03/2024
104031 | COLAR DE TOMADA, PVC, COM TRAVAS, DE 60 MM X 1/2" OU 60 MM X 3/4", PARA LIGAÇÃO PREDIAL DE ÁGUA. AF_06/2022 | UN | 19.71 | 18.66 | SINAPI 03/2024
104032 | COLAR DE TOMADA, PVC, COM TRAVAS, DE 75 MM X 1/2" OU 75 MM X 3/4", PARA LIGAÇÃO PREDIAL DE ÁGUA. AF_06/2022 | UN | 24.3 | 23.21 | SINAPI 03/2024
104033 | COLAR DE TOMADA, PVC, COM TRAVAS, DE 85 MM X 1/2" OU 85 MM X 3/4", PARA LIGAÇÃO PREDIAL DE ÁGUA. AF_06/2022 | UN | 22.37 | 21.28 | SINAPI 03/2024
104034 | COLAR DE TOMADA, PVC, COM TRAVAS, DE 110 MM X 1/2" OU 110 MM X 3/4", PARA LIGAÇÃO PREDIAL DE ÁGUA. AF_06/2022 | UN | 28.56 | 27.45 | SINAPI 03/2024
104035 | COLAR DE TOMADA, POLIPROPILENO, COM PARAFUSOS, 63 MM X 1/2", PARA LIGAÇÃO PREDIAL DE ÁGUA. AF_06/2022 | UN | 40.27 | 37.94 | SINAPI 03/2024
104036 | COLAR DE TOMADA, POLIPROPILENO, COM PARAFUSOS, 63 MM X 3/4", PARA LIGAÇÃO PREDIAL DE ÁGUA. AF_06/2022 | UN | 41.55 | 39.14 | SINAPI 03/2024
104039 | TÊ DE SERVIÇO INTEGRADO, POLIPROPILENO, PARA TUBOS EM PEAD, 63 MM X 20 MM, PARA LIGAÇÃO PREDIAL DE ÁGUA. AF_06/2022 | UN | 74.89 | 72.59 | SINAPI 03/2024
104043 | ADAPTADOR, POLIPROPILENO, PARA TUBOS EM PEAD, 20 MM X 1/2", PARA LIGAÇÃO PREDIAL DE ÁGUA. AF_06/2022 | UN | 8.84 | 8.38 | SINAPI 03/2024
104044 | ADAPTADOR, POLIPROPILENO, PARA TUBOS EM PEAD, 20 MM X 3/4", PARA LIGAÇÃO PREDIAL DE ÁGUA. AF_06/2022 | UN | 9.47 | 8.93 | SINAPI 03/2024
104045 | ADAPTADOR, POLIPROPILENO, PARA TUBOS EM PEAD, 32 MM X 1", PARA LIGAÇÃO PREDIAL DE ÁGUA. AF_06/2022 | UN | 14.57 | 13.94 | SINAPI 03/2024
104046 | COTOVELO/JOELHO COM ADAPTADOR, POLIPROPILENO, PARA TUBOS EM PEAD, 20 MM X 1/2", PARA LIGAÇÃO PREDIAL DE ÁGUA. AF_06/2022 | UN | 8.47 | 8.01 | SINAPI 03/2024
104047 | COTOVELO/JOELHO COM ADAPTADOR, POLIPROPILENO, PARA TUBOS EM PEAD, 20 MM X 3/4", PARA LIGAÇÃO PREDIAL DE ÁGUA. AF_06/2022 | UN | 9.84 | 9.3 | SINAPI 03/2024
104048 | COTOVELO/JOELHO COM ADAPTADOR, POLIPROPILENO, PARA TUBOS EM PEAD, 32 MM X 1", PARA LIGAÇÃO PREDIAL DE ÁGUA. AF_06/2022 | UN | 14.24 | 13.61 | SINAPI 03/2024
104049 | ADAPTADOR, PVC, CURTO COM BOLSA E ROSCA, 20 MM X 1/2", PARA LIGAÇÃO PREDIAL DE ÁGUA. AF_06/2022 | UN | 6.18 | 5.65 | SINAPI 03/2024
104050 | ADAPTADOR, PVC, CURTO COM BOLSA E ROSCA, 32 MM X 1", PARA LIGAÇÃO PREDIAL DE ÁGUA. AF_06/2022 | UN | 9.11 | 8.4 | SINAPI 03/2024
104051 | COTOVELO/JOELHO 90°, POLIPROPILENO, PARA TUBOS EM PEAD, 20 X 20 MM, PARA LIGAÇÃO PREDIAL DE ÁGUA. AF_06/2022 | UN | 7.94 | 7.5 | SINAPI 03/2024
104052 | COTOVELO/JOELHO 90°, POLIPROPILENO, PARA TUBOS EM PEAD, 32 X 32 MM, PARA LIGAÇÃO PREDIAL DE ÁGUA. AF_06/2022 | UN | 11.11 | 10.52 | SINAPI 03/2024
104053 | UNIÃO, POLIPROPILENO, PARA TUBOS EM PEAD, 20 MM, PARA LIGAÇÃO PREDIAL DE ÁGUA. AF_06/2022 | UN | 9.15 | 8.71 | SINAPI 03/2024
104054 | UNIÃO, POLIPROPILENO, PARA TUBOS EM PEAD, 32 MM, PARA LIGAÇÃO PREDIAL DE ÁGUA. AF_06/2022 | UN | 17.8 | 17.21 | SINAPI 03/2024
104055 | REGISTRO ESFERA, PVC, DE PASSEIO, PARA POLIETILENO, 20 MM, PARA LIGAÇÃO PREDIAL DE ÁGUA. AF_06/2022 | UN | 18.01 | 17.57 | SINAPI 03/2024
104056 | REGISTRO ESFERA, PVC, COM ROSCA, 1/2", PARA LIGAÇÃO PREDIAL DE ÁGUA. AF_06/2022 | UN | 27 | 26.52 | SINAPI 03/2024
104058 | LUVA, PVC, ROSCÁVEL, 1/2", PARA LIGAÇÃO PREDIAL DE ÁGUA. AF_06/2022 | UN | 8.27 | 7.53 | SINAPI 03/2024
104059 | LUVA, PVC, ROSCÁVEL, 1", PARA LIGAÇÃO PREDIAL DE ÁGUA. AF_06/2022 | UN | 10.8 | 10.15 | SINAPI 03/2024
104060 | TUBO, PEAD, PE-80, DE = 20 MM X 2,3 MM, PARA LIGAÇÃO PREDIAL DE ÁGUA. AF_06/2022 | M | 9.21 | 8.81 | SINAPI 03/2024
104061 | TUBO, PEAD, PE-80, DE = 32 MM X 3,0 MM, PARA LIGAÇÃO PREDIAL DE ÁGUA. AF_06/2022 | M | 16.36 | 15.77 | SINAPI 03/2024
104062 | CURVA LONGA, 90 GRAUS, PVC OCRE, JUNTA ELÁSTICA, DN 100 MM, PARA COLETOR PREDIAL DE ESGOTO. AF_06/2022 | UN | 68.49 | 67.62 | SINAPI 03/2024
104063 | CURVA LONGA, 45 GRAUS, PVC OCRE, JUNTA ELÁSTICA, DN 100 MM, PARA COLETOR PREDIAL DE ESGOTO. AF_06/2022 | UN | 65.17 | 64.3 | SINAPI 03/2024
104064 | CURVA LONGA, 90 GRAUS, PVC OCRE, JUNTA ELÁSTICA, DN 150 MM, PARA COLETOR PREDIAL DE ESGOTO. AF_06/2022 | UN | 164.75 | 163.84 | SINAPI 03/2024
104065 | CURVA LONGA, 45 GRAUS, PVC OCRE, JUNTA ELÁSTICA, DN 150 MM, PARA COLETOR PREDIAL DE ESGOTO. AF_06/2022 | UN | 139.72 | 138.81 | SINAPI 03/2024
104072 | TÊ, PVC OCRE, JUNTA ELÁSTICA, DN 200 MM, PARA COLETOR PREDIAL DE ESGOTO. AF_06/2022 | UN | 256.45 | 255.04 | SINAPI 03/2024
104076 | SELIM, PVC OCRE, COM TRAVA, DN 125 X 100 MM OU 150 X 100 MM, PARA COLETOR PREDIAL DE ESGOTO. AF_06/2022 | UN | 44.93 | 43.57 | SINAPI 03/2024
104082 | PLUG, PVC OCRE, JUNTA ELÁSTICA, DN 100 MM, PARA COLETOR PREDIAL DE ESGOTO. AF_06/2022 | UN | 28.3 | 27.87 | SINAPI 03/2024
104083 | PLUG, PVC OCRE, JUNTA ELÁSTICA, DN 150 MM, PARA COLETOR PREDIAL DE ESGOTO. AF_06/2022 | UN | 67.54 | 67.1 | SINAPI 03/2024
104084 | CAP, PVC OCRE, JUNTA ELÁSTICA, DN 150 MM, PARA COLETOR PREDIAL DE ESGOTO. AF_06/2022 | UN | 76.97 | 76.53 | SINAPI 03/2024
104085 | TUBO, PVC OCRE, JUNTA ELÁSTICA, DN 100 MM, PARA COLETOR PREDIAL DE ESGOTO. AF_06/2022 | M | 52.34 | 51.16 | SINAPI 03/2024
104086 | TUBO, PVC OCRE, JUNTA ELÁSTICA, DN 150 MM, PARA COLETOR PREDIAL DE ESGOTO. AF_06/2022 | M | 92.24 | 90.93 | SINAPI 03/2024
104947 | DRAGAGEM DE MATERIAIS DE 1A CATEGORIA E COMPOSTOS ORGÂNICOS E INORGÂNICOS COM RETROESCAVADEIRA (CAÇAMBA: 0,26 M3/88 HP). AF_03/2024 | M3 | 12.7 | 12.03 | SINAPI 03/2024
104948 | DRAGAGEM DE MATERIAIS DE 1A CATEGORIA E COMPOSTOS ORGÂNICOS E INORGÂNICOS COM ESCAVADEIRA HIDRÁULICA (CAÇAMBA: 0,80 M3/111 HP). AF_03/2024 | M3 | 5.45 | 5.23 | SINAPI 03/2024
96520 | ESCAVAÇÃO MECANIZADA PARA BLOCO DE COROAMENTO OU SAPATA COM RETROESCAVADEIRA (SEM ESCAVAÇÃO PARA COLOCAÇÃO DE FÔRMAS). AF_01/2024 | M3 | 102.53 | 95.32 | SINAPI 03/2024
96521 | ESCAVAÇÃO MECANIZADA PARA BLOCO DE COROAMENTO OU SAPATA COM RETROESCAVADEIRA (INCLUINDO ESCAVAÇÃO PARA COLOCAÇÃO DE FÔRMAS). AF_01/2024 | M3 | 43.05 | 41.08 | SINAPI 03/2024
96522 | ESCAVAÇÃO MANUAL PARA BLOCO DE COROAMENTO OU SAPATA (SEM ESCAVAÇÃO PARA COLOCAÇÃO DE FÔRMAS). AF_01/2024 | M3 | 179.91 | 162.14 | SINAPI 03/2024
96523 | ESCAVAÇÃO MANUAL PARA BLOCO DE COROAMENTO OU SAPATA (INCLUINDO ESCAVAÇÃO PARA COLOCAÇÃO DE FÔRMAS). AF_01/2024 | M3 | 119.51 | 107.73 | SINAPI 03/2024
96524 | ESCAVAÇÃO MECANIZADA PARA VIGA BALDRAME OU SAPATA CORRIDA COM MINI-ESCAVADEIRA (SEM ESCAVAÇÃO PARA COLOCAÇÃO DE FÔRMAS). AF_01/2024 | M3 | 177.3 | 163.96 | SINAPI 03/2024
96525 | ESCAVAÇÃO MECANIZADA PARA VIGA BALDRAME OU SAPATA CORRIDA COM MINI-ESCAVADEIRA (INCLUINDO ESCAVAÇÃO PARA COLOCAÇÃO DE FÔRMAS). AF_01/2024 | M3 | 59.64 | 56.93 | SINAPI 03/2024
96526 | ESCAVAÇÃO MANUAL PARA VIGA BALDRAME OU SAPATA CORRIDA (SEM ESCAVAÇÃO PARA COLOCAÇÃO DE FÔRMAS). AF_01/2024 | M3 | 256.34 | 230.96 | SINAPI 03/2024
96527 | ESCAVAÇÃO MANUAL PARA VIGA BALDRAME OU SAPATA CORRIDA (INCLUINDO ESCAVAÇÃO PARA COLOCAÇÃO DE FÔRMAS). AF_01/2024 | M3 | 131.71 | 118.73 | SINAPI 03/2024
96528 | FABRICAÇÃO, MONTAGEM E DESMONTAGEM DE FÔRMA PARA BLOCO DE COROAMENTO, EM MADEIRA SERRADA, E=25 MM, 1 UTILIZAÇÃO. AF_01/2024 | M2 | 162.9 | 154.96 | SINAPI 03/2024
101114 | ESCAVAÇÃO HORIZONTAL EM SOLO DE 1A CATEGORIA COM TRATOR DE ESTEIRAS (100HP/LÂMINA: 2,19M3). AF_07/2020 | M3 | 4.48 | 4.29 | SINAPI 03/2024
101115 | ESCAVAÇÃO HORIZONTAL EM SOLO DE 1A CATEGORIA COM TRATOR DE ESTEIRAS (150HP/LÂMINA: 3,18M3). AF_07/2020 | M3 | 3.71 | 3.58 | SINAPI 03/2024
101116 | ESCAVAÇÃO HORIZONTAL EM SOLO DE 1A CATEGORIA COM TRATOR DE ESTEIRAS (170HP/LÂMINA: 5,20M3). AF_07/2020 | M3 | 2.3 | 2.24 | SINAPI 03/2024
101117 | ESCAVAÇÃO HORIZONTAL EM SOLO DE 1A CATEGORIA COM TRATOR DE ESTEIRAS (347HP/LÂMINA: 8,70M3). AF_07/2020 | M3 | 3.14 | 3.09 | SINAPI 03/2024
101118 | ESCAVAÇÃO HORIZONTAL EM SOLO DE 1A CATEGORIA COM TRATOR DE ESTEIRAS (125HP/LÂMINA: 2,70M3). AF_07/2020 | M3 | 3.84 | 3.69 | SINAPI 03/2024
101119 | ESCAVAÇÃO HORIZONTAL, INCLUINDO ESCARIFICAÇÃO EM SOLO DE 2A CATEGORIA COM TRATOR DE ESTEIRAS (100HP/LÂMINA: 2,19M3). AF_07/2020 | M3 | 8.54 | 8.19 | SINAPI 03/2024
101120 | ESCAVAÇÃO HORIZONTAL, INCLUINDO ESCARIFICAÇÃO EM SOLO DE 2A CATEGORIA COM TRATOR DE ESTEIRAS (150HP/LÂMINA: 3,18M3). AF_07/2020 | M3 | 7.1 | 6.85 | SINAPI 03/2024
101121 | ESCAVAÇÃO HORIZONTAL, INCLUINDO ESCARIFICAÇÃO EM SOLO DE 2A CATEGORIA COM TRATOR DE ESTEIRAS (170HP/LÂMINA: 5,20M3). AF_07/2020 | M3 | 4.43 | 4.28 | SINAPI 03/2024
101122 | ESCAVAÇÃO HORIZONTAL, INCLUINDO ESCARIFICAÇÃO EM SOLO DE 2A CATEGORIA COM TRATOR DE ESTEIRAS (347HP/LÂMINA: 8,70M3). AF_07/2020 | M3 | 5.99 | 5.91 | SINAPI 03/2024
101123 | ESCAVAÇÃO HORIZONTAL, INCLUINDO ESCARIFICAÇÃO EM SOLO DE 2A CATEGORIA COM TRATOR DE ESTEIRAS (125HP/LÂMINA: 2,70M3). AF_07/2020 | M3 | 7.32 | 7.03 | SINAPI 03/2024
101124 | ESCAVAÇÃO HORIZONTAL, INCLUINDO CARGA E DESCARGA EM SOLO DE 1A CATEGORIA COM TRATOR DE ESTEIRAS (100HP/LÂMINA: 2,19M3). AF_07/2020 | M3 | 15.3 | 14.89 | SINAPI 03/2024
101125 | ESCAVAÇÃO HORIZONTAL, INCLUINDO CARGA E DESCARGA EM SOLO DE 1A CATEGORIA COM TRATOR DE ESTEIRAS (150HP/LÂMINA: 3,18M3). AF_07/2020 | M3 | 14.53 | 14.18 | SINAPI 03/2024
101126 | ESCAVAÇÃO HORIZONTAL, INCLUINDO CARGA E DESCARGA EM SOLO DE 1A CATEGORIA COM TRATOR DE ESTEIRAS (170HP/LÂMINA: 5,20M3). AF_07/2020 | M3 | 13.12 | 12.84 | SINAPI 03/2024
101127 | ESCAVAÇÃO HORIZONTAL, INCLUINDO CARGA E DESCARGA EM SOLO DE 1A CATEGORIA COM TRATOR DE ESTEIRAS (347HP/LÂMINA: 8,70M3). AF_07/2020 | M3 | 13.96 | 13.69 | SINAPI 03/2024
101128 | ESCAVAÇÃO HORIZONTAL, INCLUINDO CARGA E DESCARGA EM SOLO DE 1A CATEGORIA COM TRATOR DE ESTEIRAS (125HP/LÂMINA: 2,70M3). AF_07/2020 | M3 | 14.66 | 14.29 | SINAPI 03/2024
101129 | ESCAVAÇÃO HORIZONTAL, INCLUINDO ESCARIFICAÇÃO, CARGA E DESCARGA EM SOLO DE 2A CATEGORIA COM TRATOR DE ESTEIRAS (100HP/LÂMINA: 2,19M3). AF_07/2020 | M3 | 19.79 | 19.21 | SINAPI 03/2024
101130 | ESCAVAÇÃO HORIZONTAL, INCLUINDO ESCARIFICAÇÃO, CARGA E DESCARGA EM SOLO DE 2A CATEGORIA COM TRATOR DE ESTEIRAS (150HP/LÂMINA: 3,18M3). AF_07/2020 | M3 | 18.35 | 17.87 | SINAPI 03/2024
101131 | ESCAVAÇÃO HORIZONTAL, INCLUINDO ESCARIFICAÇÃO, CARGA E DESCARGA EM SOLO DE 2A CATEGORIA COM TRATOR DE ESTEIRAS (170HP/LÂMINA: 5,20M3). AF_07/2020 | M3 | 15.68 | 15.3 | SINAPI 03/2024
101132 | ESCAVAÇÃO HORIZONTAL, INCLUINDO ESCARIFICAÇÃO, CARGA E DESCARGA EM SOLO DE 2A CATEGORIA COM TRATOR DE ESTEIRAS (347HP/LÂMINA: 8,70M3). AF_07/2020 | M3 | 17.24 | 16.93 | SINAPI 03/2024
101133 | ESCAVAÇÃO HORIZONTAL, INCLUINDO ESCARIFICAÇÃO, CARGA E DESCARGA EM SOLO DE 2A CATEGORIA COM TRATOR DE ESTEIRAS (125HP/LÂMINA: 2,70M3). AF_07/2020 | M3 | 18.57 | 18.05 | SINAPI 03/2024
101134 | ESCAVAÇÃO HORIZONTAL, INCLUINDO CARGA, DESCARGA E TRANSPORTE EM SOLO DE 1A CATEGORIA COM TRATOR DE ESTEIRAS (100HP/LÂMINA: 2,19M3) E CAMINHÃO BASCULANTE DE 10M3, DMT ATÉ 200M. AF_07/2020 | M3 | 15.98 | 15.56 | SINAPI 03/2024
101135 | ESCAVAÇÃO HORIZONTAL, INCLUINDO CARGA, DESCARGA E TRANSPORTE EM SOLO DE 1A CATEGORIA COM TRATOR DE ESTEIRAS (150HP/LÂMINA: 3,18M3) E CAMINHÃO BASCULANTE DE 10M3, DMT ATÉ 200M AF_07/2020 | M3 | 15.21 | 14.85 | SINAPI 03/2024
101136 | ESCAVAÇÃO HORIZONTAL, INCLUINDO CARGA, DESCARGA E TRANSPORTE EM SOLO DE 1A CATEGORIA COM TRATOR DE ESTEIRAS (170HP/LÂMINA: 5,20M3) E CAMINHÃO BASCULANTE DE 10M3, DMT ATÉ 200M. AF_07/2020 | M3 | 13.8 | 13.51 | SINAPI 03/2024
101137 | ESCAVAÇÃO HORIZONTAL, INCLUINDO CARGA, DESCARGA E TRANSPORTE EM SOLO DE 1A CATEGORIA COM TRATOR DE ESTEIRAS (347HP/LÂMINA: 8,70M3) E CAMINHÃO BASCULANTE DE 10M3, DMT ATÉ 200M. AF_07/2020 | M3 | 14.64 | 14.36 | SINAPI 03/2024
101138 | ESCAVAÇÃO HORIZONTAL, INCLUINDO CARGA, DESCARGA E TRANSPORTE EM SOLO DE 1A CATEGORIA COM TRATOR DE ESTEIRAS (125HP/LÂMINA: 2,70M3) E CAMINHÃO BASCULANTE DE 10M3, DMT ATÉ 200M. AF_07/2020 | M3 | 15.34 | 14.96 | SINAPI 03/2024
101139 | ESCAVAÇÃO HORIZONTAL, INCLUINDO ESCARIFICAÇÃO, CARGA, DESCARGA E TRANSPORTE EM SOLO DE 2A CATEGORIA COM TRATOR DE ESTEIRAS (100HP/LÂMINA: 2,19M3) E CAMINHÃO BASCULANTE DE 10M3, DMT ATÉ 200M. AF_07/2020 | M3 | 20.49 | 19.9 | SINAPI 03/2024
101140 | ESCAVAÇÃO HORIZONTAL, INCLUINDO ESCARIFICAÇÃO, CARGA, DESCARGA E TRANSPORTE EM SOLO DE 2A CATEGORIA COM TRATOR DE ESTEIRAS (150HP/LÂMINA: 3,18M3) E CAMINHÃO BASCULANTE DE 10M3, DMT ATÉ 200M. AF_07/2020 | M3 | 19.05 | 18.56 | SINAPI 03/2024
101141 | ESCAVAÇÃO HORIZONTAL, INCLUINDO ESCARIFICAÇÃO, CARGA, DESCARGA E TRANSPORTE EM SOLO DE 2A CATEGORIA COM TRATOR DE ESTEIRAS (170HP/LÂMINA: 5,20M3) E CAMINHÃO BASCULANTE DE 10M3, DMT ATÉ 200M. AF_07/2020 | M3 | 16.38 | 15.99 | SINAPI 03/2024
101142 | ESCAVAÇÃO HORIZONTAL, INCLUINDO ESCARIFICAÇÃO, CARGA, DESCARGA E TRANSPORTE EM SOLO DE 2A CATEGORIA COM TRATOR DE ESTEIRAS (347HP/LÂMINA: 8,70M3) E CAMINHÃO BASCULANTE DE 10M3, DMT ATÉ 200M. AF_07/2020 | M3 | 17.94 | 17.62 | SINAPI 03/2024
101143 | ESCAVAÇÃO HORIZONTAL, INCLUINDO ESCARIFICAÇÃO, CARGA, DESCARGA E TRANSPORTE EM SOLO DE 2A CATEGORIA COM TRATOR DE ESTEIRAS (125HP/LÂMINA: 2,70M3) E CAMINHÃO BASCULANTE DE 10M3, DMT ATÉ 200M. AF_07/2020 | M3 | 19.27 | 18.74 | SINAPI 03/2024
101144 | ESCAVAÇÃO HORIZONTAL, INCLUINDO CARGA, DESCARGA E TRANSPORTE EM SOLO DE 1A CATEGORIA COM TRATOR DE ESTEIRAS (100HP/LÂMINA: 2,19M3) E CAMINHÃO BASCULANTE DE 14M3, DMT ATÉ 200M. AF_07/2020 | M3 | 15.9 | 15.53 | SINAPI 03/2024
101145 | ESCAVAÇÃO HORIZONTAL, INCLUINDO CARGA, DESCARGA E TRANSPORTE EM SOLO DE 1A CATEGORIA COM TRATOR DE ESTEIRAS (150HP/LÂMINA: 3,18M3) E CAMINHÃO BASCULANTE DE 14M3, DMT ATÉ 200M. AF_07/2020 | M3 | 15.13 | 14.82 | SINAPI 03/2024
101146 | ESCAVAÇÃO HORIZONTAL, INCLUINDO CARGA, DESCARGA E TRANSPORTE EM SOLO DE 1A CATEGORIA COM TRATOR DE ESTEIRAS (170HP/LÂMINA: 5,20M3) E CAMINHÃO BASCULANTE DE 14M3, DMT ATÉ 200M. AF_07/2020 | M3 | 13.72 | 13.48 | SINAPI 03/2024
101147 | ESCAVAÇÃO HORIZONTAL, INCLUINDO CARGA, DESCARGA E TRANSPORTE EM SOLO DE 1A CATEGORIA COM TRATOR DE ESTEIRAS (347HP/LÂMINA: 8,70M3) E CAMINHÃO BASCULANTE DE 14M3, DMT ATÉ 200M. AF_07/2020 | M3 | 14.56 | 14.33 | SINAPI 03/2024
101148 | ESCAVAÇÃO HORIZONTAL, INCLUINDO CARGA, DESCARGA E TRANSPORTE EM SOLO DE 1A CATEGORIA COM TRATOR DE ESTEIRAS (125HP/LÂMINA: 2,70M3) E CAMINHÃO BASCULANTE DE 14M3, DMT ATÉ 200M. AF_07/2020 | M3 | 15.26 | 14.93 | SINAPI 03/2024
101149 | ESCAVAÇÃO HORIZONTAL, INCLUINDO ESCARIFICAÇÃO, CARGA, DESCARGA E TRANSPORTE EM SOLO DE 2A CATEGORIA COM TRATOR DE ESTEIRAS (100HP/LÂMINA: 2,19M3) E CAMINHÃO BASCULANTE DE 14M3, DMT ATÉ 200M. AF_07/2020 | M3 | 20.43 | 19.87 | SINAPI 03/2024
101150 | ESCAVAÇÃO HORIZONTAL, INCLUINDO ESCARIFICAÇÃO, CARGA, DESCARGA E TRANSPORTE EM SOLO DE 2A CATEGORIA COM TRATOR DE ESTEIRAS (150HP/LÂMINA: 3,18M3) E CAMINHÃO BASCULANTE DE 14M3, DMT ATÉ 200M. AF_07/2020 | M3 | 18.99 | 18.53 | SINAPI 03/2024
101151 | ESCAVAÇÃO HORIZONTAL, INCLUINDO ESCARIFICAÇÃO, CARGA, DESCARGA E TRANSPORTE EM SOLO DE 2A CATEGORIA COM TRATOR DE ESTEIRAS (170HP/LÂMINA: 5,20M3) E CAMINHÃO BASCULANTE DE 14M3, DMT ATÉ 200M. AF_07/2020 | M3 | 16.32 | 15.96 | SINAPI 03/2024
101152 | ESCAVAÇÃO HORIZONTAL, INCLUINDO ESCARIFICAÇÃO, CARGA, DESCARGA E TRANSPORTE EM SOLO DE 2A CATEGORIA COM TRATOR DE ESTEIRAS (347HP/LÂMINA: 8,70M3) E CAMINHÃO BASCULANTE DE 14M3, DMT ATÉ 200M. AF_07/2020 | M3 | 17.88 | 17.59 | SINAPI 03/2024
101153 | ESCAVAÇÃO HORIZONTAL, INCLUINDO ESCARIFICAÇÃO, CARGA, DESCARGA E TRANSPORTE EM SOLO DE 2A CATEGORIA COM TRATOR DE ESTEIRAS (125HP/LÂMINA: 2,70M3) E CAMINHÃO BASCULANTE DE 14M3, DMT ATÉ 200M. AF_07/2020 | M3 | 19.21 | 18.71 | SINAPI 03/2024
101206 | ESCAVAÇÃO VERTICAL PARA EDIFICAÇÃO, COM CARGA, DESCARGA E TRANSPORTE DE SOLO DE 1ª CATEGORIA, COM ESCAVADEIRA HIDRÁULICA (CAÇAMBA: 0,8 M³ / 111 HP), FROTA DE 3 CAMINHÕES BASCULANTES DE 14 M³, DMT ATÉ 1 KM E VELOCIDADE MÉDIA 14 KM/H. AF_05/2020 | M3 | 12.88 | 12.62 | SINAPI 03/2024
101207 | ESCAVAÇÃO VERTICAL PARA EDIFICAÇÃO, COM CARGA, DESCARGA E TRANSPORTE DE SOLO DE 1ª CATEGORIA, COM ESCAVADEIRA HIDRÁULICA (CAÇAMBA: 0,8 M³ / 111 HP), FROTA DE 2 CAMINHÕES BASCULANTES DE 18 M³, DMT ATÉ 1 KM E VELOCIDADE MÉDIA 14 KM/H. AF_05/2020 | M3 | 11.06 | 10.87 | SINAPI 03/2024
101208 | ESCAVAÇÃO VERTICAL PARA EDIFICAÇÃO, COM CARGA, DESCARGA E TRANSPORTE DE SOLO DE 1ª CATEGORIA, COM ESCAVADEIRA HIDRÁULICA (CAÇAMBA: 1,2 M³ / 155 HP), FROTA DE 3 CAMINHÕES BASCULANTES DE 14 M³, DMT ATÉ 1 KM E VELOCIDADE MÉDIA 14 KM/H. AF_05/2020 | M3 | 10.83 | 10.63 | SINAPI 03/2024
101209 | ESCAVAÇÃO VERTICAL PARA EDIFICAÇÃO, COM CARGA, DESCARGA E TRANSPORTE DE SOLO DE 1ª CATEGORIA, COM ESCAVADEIRA HIDRÁULICA (CAÇAMBA: 1,2 M³ / 155 HP), FROTA DE 3 CAMINHÕES BASCULANTES DE 18 M³, DMT ATÉ 1 KM E VELOCIDADE MÉDIA 14 KM/H. AF_05/2020 | M3 | 10.03 | 9.85 | SINAPI 03/2024
101210 | ESCAVAÇÃO VERTICAL PARA EDIFICAÇÃO, COM CARGA, DESCARGA E TRANSPORTE DE SOLO DE 1ª CATEGORIA, COM ESCAVADEIRA HIDRÁULICA (CAÇAMBA: 0,8 M³ / 111 HP), FROTA DE 4 CAMINHÕES BASCULANTES DE 14 M³, DMT DE 1,5 KM E VELOCIDADE MÉDIA 18 KM/H. AF_05/2020 | M3 | 17.89 | 17.59 | SINAPI 03/2024
101211 | ESCAVAÇÃO VERTICAL PARA EDIFICAÇÃO, COM CARGA, DESCARGA E TRANSPORTE DE SOLO DE 1ª CATEGORIA, COM ESCAVADEIRA HIDRÁULICA (CAÇAMBA: 0,8 M³ / 111 HP), FROTA DE 4 CAMINHÕES BASCULANTES DE 14 M³, DMT DE 2 KM E VELOCIDADE MÉDIA 19 KM/H. AF_05/2020 | M3 | 19.19 | 18.86 | SINAPI 03/2024
101212 | ESCAVAÇÃO VERTICAL PARA EDIFICAÇÃO, COM CARGA, DESCARGA E TRANSPORTE DE SOLO DE 1ª CATEGORIA, COM ESCAVADEIRA HIDRÁULICA (CAÇAMBA: 0,8 M³ / 111 HP), FROTA DE 5 CAMINHÕES BASCULANTES DE 14 M³, DMT DE 3 KM E VELOCIDADE MÉDIA 20 KM/H. AF_05/2020 | M3 | 22.4 | 22.02 | SINAPI 03/2024
101213 | ESCAVAÇÃO VERTICAL PARA EDIFICAÇÃO, COM CARGA, DESCARGA E TRANSPORTE DE SOLO DE 1ª CATEGORIA, COM ESCAVADEIRA HIDRÁULICA (CAÇAMBA: 0,8 M³ / 111 HP), FROTA DE 6 CAMINHÕES BASCULANTES DE 14 M³, DMT DE 4 KM E VELOCIDADE MÉDIA 22 KM/H. AF_05/2020 | M3 | 25.07 | 24.64 | SINAPI 03/2024
101214 | ESCAVAÇÃO VERTICAL PARA EDIFICAÇÃO, COM CARGA, DESCARGA E TRANSPORTE DE SOLO DE 1ª CATEGORIA, COM ESCAVADEIRA HIDRÁULICA (CAÇAMBA: 0,8 M³ / 111 HP), FROTA DE 7 CAMINHÕES BASCULANTES DE 14 M³, DMT DE 6 KM E VELOCIDADE MÉDIA 22 KM/H. AF_05/2020 | M3 | 30.23 | 29.75 | SINAPI 03/2024
101215 | ESCAVAÇÃO VERTICAL PARA EDIFICAÇÃO, COM CARGA, DESCARGA E TRANSPORTE DE SOLO DE 1ª CATEGORIA, COM ESCAVADEIRA HIDRÁULICA (CAÇAMBA: 0,8 M³ / 111 HP), FROTA DE 4 CAMINHÕES BASCULANTES DE 18 M³, DMT DE 1,5 KM E VELOCIDADE MÉDIA 18 KM/H. AF_05/2020 | M3 | 17.18 | 16.89 | SINAPI 03/2024
101216 | ESCAVAÇÃO VERTICAL PARA EDIFICAÇÃO, COM CARGA, DESCARGA E TRANSPORTE DE SOLO DE 1ª CATEGORIA, COM ESCAVADEIRA HIDRÁULICA (CAÇAMBA: 0,8 M³ / 111 HP), FROTA DE 4 CAMINHÕES BASCULANTES DE 18 M³, DMT DE 2 KM E VELOCIDADE MÉDIA 19 KM/H. AF_05/2020 | M3 | 18 | 17.7 | SINAPI 03/2024
101217 | ESCAVAÇÃO VERTICAL PARA EDIFICAÇÃO, COM CARGA, DESCARGA E TRANSPORTE DE SOLO DE 1ª CATEGORIA, COM ESCAVADEIRA HIDRÁULICA (CAÇAMBA: 0,8 M³ / 111 HP), FROTA DE 5 CAMINHÕES BASCULANTES DE 18 M³, DMT DE 3 KM E VELOCIDADE MÉDIA 20 KM/H. AF_05/2020 | M3 | 20.96 | 20.62 | SINAPI 03/2024
101218 | ESCAVAÇÃO VERTICAL PARA EDIFICAÇÃO, COM CARGA, DESCARGA E TRANSPORTE DE SOLO DE 1ª CATEGORIA, COM ESCAVADEIRA HIDRÁULICA (CAÇAMBA: 0,8 M³ / 111 HP), FROTA DE 5 CAMINHÕES BASCULANTES DE 18 M³, DMT DE 4 KM E VELOCIDADE MÉDIA 22 KM/H. AF_05/2020 | M3 | 22.16 | 21.8 | SINAPI 03/2024
101219 | ESCAVAÇÃO VERTICAL PARA EDIFICAÇÃO, COM CARGA, DESCARGA E TRANSPORTE DE SOLO DE 1ª CATEGORIA, COM ESCAVADEIRA HIDRÁULICA (CAÇAMBA: 0,8 M³ / 111 HP), FROTA DE 6 CAMINHÕES BASCULANTES DE 18 M³, DMT DE 6 KM E VELOCIDADE MÉDIA 22 KM/H. AF_05/2020 | M3 | 26.82 | 26.42 | SINAPI 03/2024
101220 | ESCAVAÇÃO VERTICAL PARA EDIFICAÇÃO, COM CARGA, DESCARGA E TRANSPORTE DE SOLO DE 1ª CATEGORIA, COM ESCAVADEIRA HIDRÁULICA (CAÇAMBA: 1,2 M³ / 155 HP), FROTA DE 5 CAMINHÕES BASCULANTES DE 14 M³, DMT DE 1,5 KM E VELOCIDADE MÉDIA 18 KM/H. AF_05/2020 | M3 | 16.85 | 16.57 | SINAPI 03/2024
101221 | ESCAVAÇÃO VERTICAL PARA EDIFICAÇÃO, COM CARGA, DESCARGA E TRANSPORTE DE SOLO DE 1ª CATEGORIA, COM ESCAVADEIRA HIDRÁULICA (CAÇAMBA: 1,2 M³ / 155 HP), FROTA DE 5 CAMINHÕES BASCULANTES DE 14 M³, DMT DE 2 KM E VELOCIDADE MÉDIA 19 KM/H. AF_05/2020 | M3 | 17.78 | 17.51 | SINAPI 03/2024
101222 | ESCAVAÇÃO VERTICAL PARA EDIFICAÇÃO, COM CARGA, DESCARGA E TRANSPORTE DE SOLO DE 1ª CATEGORIA, COM ESCAVADEIRA HIDRÁULICA (CAÇAMBA: 1,2 M³ / 155 HP), FROTA DE 6 CAMINHÕES BASCULANTES DE 14 M³, DMT DE 3 KM E VELOCIDADE MÉDIA 20 KM/H. AF_05/2020 | M3 | 20.67 | 20.36 | SINAPI 03/2024
101223 | ESCAVAÇÃO VERTICAL PARA EDIFICAÇÃO, COM CARGA, DESCARGA E TRANSPORTE DE SOLO DE 1ª CATEGORIA, COM ESCAVADEIRA HIDRÁULICA (CAÇAMBA: 1,2 M³ / 155 HP), FROTA DE 7 CAMINHÕES BASCULANTES DE 14 M³, DMT DE 4 KM E VELOCIDADE MÉDIA 22 KM/H. AF_05/2020 | M3 | 23.03 | 22.67 | SINAPI 03/2024
101224 | ESCAVAÇÃO VERTICAL PARA EDIFICAÇÃO, COM CARGA, DESCARGA E TRANSPORTE DE SOLO DE 1ª CATEGORIA, COM ESCAVADEIRA HIDRÁULICA (CAÇAMBA: 1,2 M³ / 155 HP), FROTA DE 9 CAMINHÕES BASCULANTES DE 14 M³, DMT DE 6 KM E VELOCIDADE MÉDIA 22 KM/H. AF_05/2020 | M3 | 28.87 | 28.42 | SINAPI 03/2024
101225 | ESCAVAÇÃO VERTICAL PARA EDIFICAÇÃO, COM CARGA, DESCARGA E TRANSPORTE DE SOLO DE 1ª CATEGORIA, COM ESCAVADEIRA HIDRÁULICA (CAÇAMBA: 1,2 M³ / 155 HP), FROTA DE 5 CAMINHÕES BASCULANTES DE 18 M³, DMT DE 1,5 KM E VELOCIDADE MÉDIA 18 KM/H. AF_05/2020 | M3 | 15.46 | 15.21 | SINAPI 03/2024
101226 | ESCAVAÇÃO VERTICAL PARA EDIFICAÇÃO, COM CARGA, DESCARGA E TRANSPORTE DE SOLO DE 1ª CATEGORIA, COM ESCAVADEIRA HIDRÁULICA (CAÇAMBA: 1,2 M³ / 155 HP), FROTA DE 5 CAMINHÕES BASCULANTES DE 18 M³, DMT DE 2 KM E VELOCIDADE MÉDIA 19 KM/H. AF_05/2020 | M3 | 16.27 | 16.01 | SINAPI 03/2024
101227 | ESCAVAÇÃO VERTICAL PARA EDIFICAÇÃO, COM CARGA, DESCARGA E TRANSPORTE DE SOLO DE 1ª CATEGORIA, COM ESCAVADEIRA HIDRÁULICA (CAÇAMBA: 1,2 M³ / 155 HP), FROTA DE 6 CAMINHÕES BASCULANTES DE 18 M³, DMT DE 3 KM E VELOCIDADE MÉDIA 20 KM/H. AF_05/2020 | M3 | 18.86 | 18.56 | SINAPI 03/2024
101228 | ESCAVAÇÃO VERTICAL PARA EDIFICAÇÃO, COM CARGA, DESCARGA E TRANSPORTE DE SOLO DE 1ª CATEGORIA, COM ESCAVADEIRA HIDRÁULICA (CAÇAMBA: 1,2 M³ / 155 HP), FROTA DE 6 CAMINHÕES BASCULANTES DE 18 M³, DMT DE 4 KM E VELOCIDADE MÉDIA 22 KM/H. AF_05/2020 | M3 | 20.08 | 19.79 | SINAPI 03/2024
101229 | ESCAVAÇÃO VERTICAL PARA EDIFICAÇÃO, COM CARGA, DESCARGA E TRANSPORTE DE SOLO DE 1ª CATEGORIA, COM ESCAVADEIRA HIDRÁULICA (CAÇAMBA: 1,2 M³ / 155 HP), FROTA DE 8 CAMINHÕES BASCULANTES DE 18 M³, DMT DE 6 KM E VELOCIDADE MÉDIA 22 KM/H. AF_05/2020 | M3 | 25.33 | 24.96 | SINAPI 03/2024
101230 | ESCAVAÇÃO VERTICAL PARA INFRAESTRUTURA, COM CARGA, DESCARGA E TRANSPORTE DE SOLO DE 1ª CATEGORIA, COM ESCAVADEIRA HIDRÁULICA (CAÇAMBA: 0,8 M³ / 111 HP), FROTA DE 3 CAMINHÕES BASCULANTES DE 14 M³, DMT ATÉ 1 KM E VELOCIDADE MÉDIA14 KM/H. AF_05/2020 | M3 | 11.33 | 11.11 | SINAPI 03/2024
101231 | ESCAVAÇÃO VERTICAL PARA INFRAESTRUTURA, COM CARGA, DESCARGA E TRANSPORTE DE SOLO DE 1ª CATEGORIA, COM ESCAVADEIRA HIDRÁULICA (CAÇAMBA: 0,8 M³ / 111 HP), FROTA DE 3 CAMINHÕES BASCULANTES DE 18 M³, DMT ATÉ 1 KM E VELOCIDADE MÉDIA14 KM/H. AF_05/2020 | M3 | 10.76 | 10.56 | SINAPI 03/2024
101232 | ESCAVAÇÃO VERTICAL PARA INFRAESTRUTURA, COM CARGA, DESCARGA E TRANSPORTE DE SOLO DE 1ª CATEGORIA, COM ESCAVADEIRA HIDRÁULICA (CAÇAMBA: 1,2 M³ / 155 HP), FROTA DE 3 CAMINHÕES BASCULANTES DE 14 M³, DMT ATÉ 1 KM E VELOCIDADE MÉDIA14 KM/H. AF_05/2020 | M3 | 9.66 | 9.49 | SINAPI 03/2024
101233 | ESCAVAÇÃO VERTICAL PARA INFRAESTRUTURA, COM CARGA, DESCARGA E TRANSPORTE DE SOLO DE 1ª CATEGORIA, COM ESCAVADEIRA HIDRÁULICA (CAÇAMBA: 1,2 M³ / 155 HP), FROTA DE 3 CAMINHÕES BASCULANTES DE 18 M³, DMT ATÉ 1 KM E VELOCIDADE MÉDIA14 KM/H. AF_05/2020 | M3 | 8.9 | 8.73 | SINAPI 03/2024
101234 | ESCAVAÇÃO VERTICAL PARA INFRAESTRUTURA, COM CARGA, DESCARGA E TRANSPORTE DE SOLO DE 1ª CATEGORIA, COM ESCAVADEIRA HIDRÁULICA (CAÇAMBA: 0,8 M³ / 111HP), FROTA DE 5 CAMINHÕES BASCULANTES DE 14 M³, DMT DE 1,5 KM E VELOCIDADE MÉDIA18 KM/H. AF_05/2020 | M3 | 17.57 | 17.26 | SINAPI 03/2024
101235 | ESCAVAÇÃO VERTICAL PARA INFRAESTRUTURA, COM CARGA, DESCARGA E TRANSPORTE DE SOLO DE 1ª CATEGORIA, COM ESCAVADEIRA HIDRÁULICA (CAÇAMBA: 0,8 M³ / 111HP), FROTA DE 5 CAMINHÕES BASCULANTES DE 14 M³, DMT DE 2 KM E VELOCIDADE MÉDIA 19 KM/H. AF_05/2020 | M3 | 18.47 | 18.16 | SINAPI 03/2024
101236 | ESCAVAÇÃO VERTICAL PARA INFRAESTRUTURA, COM CARGA, DESCARGA E TRANSPORTE DE SOLO DE 1ª CATEGORIA, COM ESCAVADEIRA HIDRÁULICA (CAÇAMBA: 0,8 M³ / 111HP), FROTA DE 6 CAMINHÕES BASCULANTES DE 14 M³, DMT DE 3 KM E VELOCIDADE MÉDIA 20 KM/H. AF_05/2020 | M3 | 21.51 | 21.15 | SINAPI 03/2024
101237 | ESCAVAÇÃO VERTICAL PARA INFRAESTRUTURA, COM CARGA, DESCARGA E TRANSPORTE DE SOLO DE 1ª CATEGORIA, COM ESCAVADEIRA HIDRÁULICA (CAÇAMBA: 0,8 M³ / 111HP), FROTA DE 6 CAMINHÕES BASCULANTES DE 14 M³, DMT DE 4 KM E VELOCIDADE MÉDIA 22 KM/H. AF_05/2020 | M3 | 22.88 | 22.52 | SINAPI 03/2024
101238 | ESCAVAÇÃO VERTICAL PARA INFRAESTRUTURA, COM CARGA, DESCARGA E TRANSPORTE DE SOLO DE 1ª CATEGORIA, COM ESCAVADEIRA HIDRÁULICA (CAÇAMBA: 0,8 M³ / 111HP), FROTA DE 8 CAMINHÕES BASCULANTES DE 14 M³, DMT DE 6 KM E VELOCIDADE MÉDIA 22 KM/H. AF_05/2020 | M3 | 28.94 | 28.48 | SINAPI 03/2024
101239 | ESCAVAÇÃO VERTICAL PARA INFRAESTRUTURA, COM CARGA, DESCARGA E TRANSPORTE DE SOLO DE 1ª CATEGORIA, COM ESCAVADEIRA HIDRÁULICA (CAÇAMBA: 0,8 M³ / 111HP), FROTA DE 4 CAMINHÕES BASCULANTES DE 18 M³, DMT DE 1,5 KM E VELOCIDADE MÉDIA18 KM/H. AF_05/2020 | M3 | 15.37 | 15.12 | SINAPI 03/2024
101240 | ESCAVAÇÃO VERTICAL PARA INFRAESTRUTURA, COM CARGA, DESCARGA E TRANSPORTE DE SOLO DE 1ª CATEGORIA, COM ESCAVADEIRA HIDRÁULICA (CAÇAMBA: 0,8 M³ / 111HP), FROTA DE 4 CAMINHÕES BASCULANTES DE 18 M³, DMT DE 2 KM E VELOCIDADE MÉDIA 19 KM/H. AF_05/2020 | M3 | 16.19 | 15.95 | SINAPI 03/2024
101241 | ESCAVAÇÃO VERTICAL PARA INFRAESTRUTURA, COM CARGA, DESCARGA E TRANSPORTE DE SOLO DE 1ª CATEGORIA, COM ESCAVADEIRA HIDRÁULICA (CAÇAMBA: 0,8 M³ / 111HP), FROTA DE 5 CAMINHÕES BASCULANTES DE 18 M³, DMT DE 3 KM E VELOCIDADE MÉDIA 20 KM/H. AF_05/2020 | M3 | 18.94 | 18.65 | SINAPI 03/2024
101242 | ESCAVAÇÃO VERTICAL PARA INFRAESTRUTURA, COM CARGA, DESCARGA E TRANSPORTE DE SOLO DE 1ª CATEGORIA, COM ESCAVADEIRA HIDRÁULICA (CAÇAMBA: 0,8 M³ / 111HP), FROTA DE 6 CAMINHÕES BASCULANTES DE 18 M³, DMT DE 4 KM E VELOCIDADE MÉDIA 22 KM/H. AF_05/2020 | M3 | 21.19 | 20.85 | SINAPI 03/2024
101243 | ESCAVAÇÃO VERTICAL PARA INFRAESTRUTURA, COM CARGA, DESCARGA E TRANSPORTE DE SOLO DE 1ª CATEGORIA, COM ESCAVADEIRA HIDRÁULICA (CAÇAMBA: 0,8 M³ / 111HP), FROTA DE 7 CAMINHÕES BASCULANTES DE 18 M³, DMT DE 6 KM E VELOCIDADE MÉDIA 22 KM/H. AF_05/2020 | M3 | 25.63 | 25.26 | SINAPI 03/2024
101244 | ESCAVAÇÃO VERTICAL PARA INFRAESTRUTURA, COM CARGA, DESCARGA E TRANSPORTE DE SOLO DE 1ª CATEGORIA, COM ESCAVADEIRA HIDRÁULICA (CAÇAMBA: 1,2M³ / 155HP), FROTA DE 6 CAMINHÕES BASCULANTES DE 14 M³, DMT DE 1,5 KM E VELOCIDADE MÉDIA18 KM/H. AF_05/2020 | M3 | 16.21 | 15.95 | SINAPI 03/2024
101245 | ESCAVAÇÃO VERTICAL PARA INFRAESTRUTURA, COM CARGA, DESCARGA E TRANSPORTE DE SOLO DE 1ª CATEGORIA, COM ESCAVADEIRA HIDRÁULICA (CAÇAMBA: 1,2 M³ / 155HP), FROTA DE 6 CAMINHÕES BASCULANTES DE 14 M³, DMT DE 2 KM E VELOCIDADE MÉDIA 19 KM/H. AF_05/2020 | M3 | 17.13 | 16.86 | SINAPI 03/2024
101246 | ESCAVAÇÃO VERTICAL PARA INFRAESTRUTURA, COM CARGA, DESCARGA E TRANSPORTE DE SOLO DE 1ª CATEGORIA, COM ESCAVADEIRA HIDRÁULICA (CAÇAMBA: 1,2 M³ / 155HP), FROTA DE 7 CAMINHÕES BASCULANTES DE 14 M³, DMT DE 3 KM E VELOCIDADE MÉDIA 20 KM/H. AF_05/2020 | M3 | 19.89 | 19.58 | SINAPI 03/2024
101247 | ESCAVAÇÃO VERTICAL PARA INFRAESTRUTURA, COM CARGA, DESCARGA E TRANSPORTE DE SOLO DE 1ª CATEGORIA, COM ESCAVADEIRA HIDRÁULICA (CAÇAMBA: 1,2 M³ / 155HP), FROTA DE 8 CAMINHÕES BASCULANTES DE 14 M³, DMT DE 4 KM E VELOCIDADE MÉDIA 22 KM/H. AF_05/2020 | M3 | 22.09 | 21.74 | SINAPI 03/2024
101248 | ESCAVAÇÃO VERTICAL PARA INFRAESTRUTURA, COM CARGA, DESCARGA E TRANSPORTE DE SOLO DE 1ª CATEGORIA, COM ESCAVADEIRA HIDRÁULICA (CAÇAMBA: 1,2 M³ / 155HP), FROTA DE 10 CAMINHÕES BASCULANTES DE 14 M³, DMT DE 6 KM E VELOCIDADE MÉDIA22 KM/H. AF_05/2020 | M3 | 27.62 | 27.21 | SINAPI 03/2024
101249 | ESCAVAÇÃO VERTICAL PARA INFRAESTRUTURA, COM CARGA, DESCARGA E TRANSPORTE DE SOLO DE 1ª CATEGORIA, COM ESCAVADEIRA HIDRÁULICA (CAÇAMBA: 1,2 M³ / 155HP), FROTA DE 5 CAMINHÕES BASCULANTES DE 18 M³, DMT DE 1,5 KM E VELOCIDADE MÉDIA18 KM/H. AF_05/2020 | M3 | 14.04 | 13.82 | SINAPI 03/2024
101250 | ESCAVAÇÃO VERTICAL PARA INFRAESTRUTURA, COM CARGA, DESCARGA E TRANSPORTE DE SOLO DE 1ª CATEGORIA, COM ESCAVADEIRA HIDRÁULICA (CAÇAMBA: 1,2 M³ / 155HP), FROTA DE 6 CAMINHÕES BASCULANTES DE 18 M³, DMT DE 2 KM E VELOCIDADE MÉDIA 19 KM/H. AF_05/2020 | M3 | 15.61 | 15.36 | SINAPI 03/2024
101251 | ESCAVAÇÃO VERTICAL PARA INFRAESTRUTURA, COM CARGA, DESCARGA E TRANSPORTE DE SOLO DE 1ª CATEGORIA, COM ESCAVADEIRA HIDRÁULICA (CAÇAMBA: 1,2 M³ / 155HP), FROTA DE 6 CAMINHÕES BASCULANTES DE 18 M³, DMT DE 3 KM E VELOCIDADE MÉDIA 20 KM/H. AF_05/2020 | M3 | 17.73 | 17.45 | SINAPI 03/2024
101252 | ESCAVAÇÃO VERTICAL PARA INFRAESTRUTURA, COM CARGA, DESCARGA E TRANSPORTE DE SOLO DE 1ª CATEGORIA, COM ESCAVADEIRA HIDRÁULICA (CAÇAMBA: 1,2 M³ / 155HP), FROTA DE 7 CAMINHÕES BASCULANTES DE 18 M³, DMT DE 4 KM E VELOCIDADE MÉDIA 22 KM/H. AF_05/2020 | M3 | 19.26 | 18.97 | SINAPI 03/2024
101253 | ESCAVAÇÃO VERTICAL PARA INFRAESTRUTURA, COM CARGA, DESCARGA E TRANSPORTE DE SOLO DE 1ª CATEGORIA, COM ESCAVADEIRA HIDRÁULICA (CAÇAMBA: 1,2 M³ / 155HP), FROTA DE 9 CAMINHÕES BASCULANTES DE 18 M³, DMT DE 6 KM E VELOCIDADE MÉDIA 22 KM/H. AF_05/2020 | M3 | 24.24 | 23.89 | SINAPI 03/2024
101254 | ESCAVAÇÃO VERTICAL PARA EDIFICAÇÃO, COM CARGA, DESCARGA E TRANSPORTE DE SOLO DE 1ª CATEGORIA, COM ESCAVADEIRA HIDRÁULICA (CAÇAMBA: 0,8 M³ / 111HP), FROTA DE 3 CAMINHÕES BASCULANTES DE 10 M³, DMT ATÉ 1 KM E VELOCIDADE MÉDIA 14 KM/H. AF_05/2020 | M3 | 13.13 | 12.83 | SINAPI 03/2024
101255 | ESCAVAÇÃO VERTICAL PARA EDIFICAÇÃO, COM CARGA, DESCARGA E TRANSPORTE DE SOLO DE 1ª CATEGORIA, COM ESCAVADEIRA HIDRÁULICA (CAÇAMBA: 1,2 M³ / 155HP), FROTA DE 3 CAMINHÕES BASCULANTES DE 10 M³, DMT ATÉ 1 KM E VELOCIDADE MÉDIA 14 KM/H. AF_05/2020 | M3 | 11.55 | 11.32 | SINAPI 03/2024
101256 | ESCAVAÇÃO VERTICAL PARA EDIFICAÇÃO, COM CARGA, DESCARGA E TRANSPORTE DE SOLO DE 1ª CATEGORIA, COM ESCAVADEIRA HIDRÁULICA (CAÇAMBA: 0,8 M³ / 111HP), FROTA DE 5 CAMINHÕES BASCULANTES DE 10 M³, DMT DE 1,5 KM E VELOCIDADE MÉDIA 18 KM/H. AF_05/2020 | M3 | 20.2 | 19.79 | SINAPI 03/2024
101257 | ESCAVAÇÃO VERTICAL PARA EDIFICAÇÃO, COM CARGA, DESCARGA E TRANSPORTE DE SOLO DE 1ª CATEGORIA, COM ESCAVADEIRA HIDRÁULICA (CAÇAMBA: 0,8 M³ / 111HP), FROTA DE 5 CAMINHÕES BASCULANTES DE 10 M³, DMT DE 2 KM E VELOCIDADE MÉDIA 19 KM/H. AF_05/2020 | M3 | 21.26 | 20.84 | SINAPI 03/2024
101258 | ESCAVAÇÃO VERTICAL PARA EDIFICAÇÃO, COM CARGA, DESCARGA E TRANSPORTE DE SOLO DE 1ª CATEGORIA, COM ESCAVADEIRA HIDRÁULICA (CAÇAMBA: 0,8 M³ / 111HP), FROTA DE 6 CAMINHÕES BASCULANTES DE 10 M³, DMT DE 3 KM E VELOCIDADE MÉDIA 20 KM/H. AF_05/2020 | M3 | 24.65 | 24.18 | SINAPI 03/2024
101259 | ESCAVAÇÃO VERTICAL PARA EDIFICAÇÃO, COM CARGA, DESCARGA E TRANSPORTE DE SOLO DE 1ª CATEGORIA, COM ESCAVADEIRA HIDRÁULICA (CAÇAMBA: 0,8 M³ / 111HP), FROTA DE 7 CAMINHÕES BASCULANTES DE 10 M³, DMT DE 4 KM E VELOCIDADE MÉDIA 22 KM/H. AF_05/2020 | M3 | 27.4 | 26.87 | SINAPI 03/2024
101260 | ESCAVAÇÃO VERTICAL PARA EDIFICAÇÃO, COM CARGA, DESCARGA E TRANSPORTE DE SOLO DE 1ª CATEGORIA, COM ESCAVADEIRA HIDRÁULICA (CAÇAMBA: 0,8 M³ / 111HP), FROTA DE 9 CAMINHÕES BASCULANTES DE 10 M³, DMT DE 6 KM E VELOCIDADE MÉDIA 22 KM/H. AF_05/2020 | M3 | 34.24 | 33.59 | SINAPI 03/2024
101261 | ESCAVAÇÃO VERTICAL PARA EDIFICAÇÃO, COM CARGA, DESCARGA E TRANSPORTE DE SOLO DE 1ª CATEGORIA, COM ESCAVADEIRA HIDRÁULICA (CAÇAMBA: 1,2 M³ / 155HP), FROTA DE 6 CAMINHÕES BASCULANTES DE 10 M³, DMT DE 1,5 KM E VELOCIDADE MÉDIA 18 KM/H. AF_05/2020 | M3 | 19.1 | 18.73 | SINAPI 03/2024
101262 | ESCAVAÇÃO VERTICAL PARA EDIFICAÇÃO, COM CARGA, DESCARGA E TRANSPORTE DE SOLO DE 1ª CATEGORIA, COM ESCAVADEIRA HIDRÁULICA (CAÇAMBA: 1,2 M³ / 155HP), FROTA DE 6 CAMINHÕES BASCULANTES DE 10 M³, DMT DE 2 KM E VELOCIDADE MÉDIA 19 KM/H. AF_05/2020 | M3 | 20.12 | 19.75 | SINAPI 03/2024
101263 | ESCAVAÇÃO VERTICAL PARA EDIFICAÇÃO, COM CARGA, DESCARGA E TRANSPORTE DE SOLO DE 1ª CATEGORIA, COM ESCAVADEIRA HIDRÁULICA (CAÇAMBA: 1,2 M³ / 155HP), FROTA DE 7 CAMINHÕES BASCULANTES DE 10 M³, DMT DE 3 KM E VELOCIDADE MÉDIA 20 KM/H. AF_05/2020 | M3 | 23.25 | 22.84 | SINAPI 03/2024
101264 | ESCAVAÇÃO VERTICAL PARA EDIFICAÇÃO, COM CARGA, DESCARGA E TRANSPORTE DE SOLO DE 1ª CATEGORIA, COM ESCAVADEIRA HIDRÁULICA (CAÇAMBA: 1,2 M³ / 155HP), FROTA DE 8 CAMINHÕES BASCULANTES DE 10 M³, DMT DE 4 KM E VELOCIDADE MÉDIA 22 KM/H. AF_05/2020 | M3 | 25.78 | 25.32 | SINAPI 03/2024
101265 | ESCAVAÇÃO VERTICAL PARA EDIFICAÇÃO, COM CARGA, DESCARGA E TRANSPORTE DE SOLO DE 1ª CATEGORIA, COM ESCAVADEIRA HIDRÁULICA (CAÇAMBA: 1,2 M³ / 155HP), FROTA DE 10 CAMINHÕES BASCULANTES DE 10 M³, DMT DE 6 KM E VELOCIDADE MÉDIA 22 KM/H. AF_05/2020 | M3 | 32.1 | 31.54 | SINAPI 03/2024
101266 | ESCAVAÇÃO VERTICAL PARA INFRAESTRUTURA, COM CARGA, DESCARGA E TRANSPORTE DE SOLO DE 1ª CATEGORIA, COM ESCAVADEIRA HIDRÁULICA (CAÇAMBA: 0,8 M³ / 111HP), FROTA DE 3 CAMINHÕES BASCULANTES DE 10 M³, DMT ATÉ 1 KM E VELOCIDADE MÉDIA14 KM/H. AF_05/2020 | M3 | 11.65 | 11.41 | SINAPI 03/2024
101267 | ESCAVAÇÃO VERTICAL PARA INFRAESTRUTURA, COM CARGA, DESCARGA E TRANSPORTE DE SOLO DE 1ª CATEGORIA, COM ESCAVADEIRA HIDRÁULICA (CAÇAMBA: 1,2 M³ / 155HP), FROTA DE 4 CAMINHÕES BASCULANTES DE 10 M³, DMT ATÉ 1 KM E VELOCIDADE MÉDIA14 KM/H. AF_05/2020 | M3 | 11.2 | 10.97 | SINAPI 03/2024
101268 | ESCAVAÇÃO VERTICAL PARA INFRAESTRUTURA, COM CARGA, DESCARGA E TRANSPORTE DE SOLO DE 1ª CATEGORIA, COM ESCAVADEIRA HIDRÁULICA (CAÇAMBA: 0,8 M³ / 111HP), FROTA DE 5 CAMINHÕES BASCULANTES DE 10 M³, DMT DE 1,5 KM E VELOCIDADE MÉDIA18 KM/H. AF_05/2020 | M3 | 18.31 | 17.96 | SINAPI 03/2024
101269 | ESCAVAÇÃO VERTICAL PARA INFRAESTRUTURA, COM CARGA, DESCARGA E TRANSPORTE DE SOLO DE 1ª CATEGORIA, COM ESCAVADEIRA HIDRÁULICA (CAÇAMBA: 0,8 M³ / 111HP), FROTA DE 6 CAMINHÕES BASCULANTES DE 10 M³, DMT DE 2 KM E VELOCIDADE MÉDIA 19 KM/H. AF_05/2020 | M3 | 20.41 | 20.01 | SINAPI 03/2024
101270 | ESCAVAÇÃO VERTICAL PARA INFRAESTRUTURA, COM CARGA, DESCARGA E TRANSPORTE DE SOLO DE 1ª CATEGORIA, COM ESCAVADEIRA HIDRÁULICA (CAÇAMBA: 0,8 M³ / 111HP), FROTA DE 7 CAMINHÕES BASCULANTES DE 10 M³, DMT DE 3 KM E VELOCIDADE MÉDIA 20 KM/H. AF_05/2020 | M3 | 23.62 | 23.17 | SINAPI 03/2024
101271 | ESCAVAÇÃO VERTICAL PARA INFRAESTRUTURA, COM CARGA, DESCARGA E TRANSPORTE DE SOLO DE 1ª CATEGORIA, COM ESCAVADEIRA HIDRÁULICA (CAÇAMBA: 0,8 M³ / 111HP), FROTA DE 8 CAMINHÕES BASCULANTES DE 10 M³, DMT DE 4 KM E VELOCIDADE MÉDIA 22 KM/H. AF_05/2020 | M3 | 26.21 | 25.71 | SINAPI 03/2024
101272 | ESCAVAÇÃO VERTICAL PARA INFRAESTRUTURA, COM CARGA, DESCARGA E TRANSPORTE DE SOLO DE 1ª CATEGORIA, COM ESCAVADEIRA HIDRÁULICA (CAÇAMBA: 0,8 M³ / 111HP), FROTA DE 10 CAMINHÕES BASCULANTES DE 10 M³, DMT DE 6 KM E VELOCIDADE MÉDIA22 KM/H. AF_05/2020 | M3 | 32.67 | 32.06 | SINAPI 03/2024
101273 | ESCAVAÇÃO VERTICAL PARA INFRAESTRUTURA, COM CARGA, DESCARGA E TRANSPORTE DE SOLO DE 1ª CATEGORIA, COM ESCAVADEIRA HIDRÁULICA (CAÇAMBA: 1,2 M³ / 155HP), FROTA DE 6 CAMINHÕES BASCULANTES DE 10 M³, DMT DE 1,5 KM E VELOCIDADE MÉDIA18 KM/H. AF_05/2020 | M3 | 17.48 | 17.16 | SINAPI 03/2024
101274 | ESCAVAÇÃO VERTICAL PARA INFRAESTRUTURA, COM CARGA, DESCARGA E TRANSPORTE DE SOLO DE 1ª CATEGORIA, COM ESCAVADEIRA HIDRÁULICA (CAÇAMBA: 1,2 M³ / 155HP), FROTA DE 7 CAMINHÕES BASCULANTES DE 10 M³, DMT DE 2 KM E VELOCIDADE MÉDIA 19 KM/H. AF_05/2020 | M3 | 19.33 | 18.98 | SINAPI 03/2024
101275 | ESCAVAÇÃO VERTICAL PARA INFRAESTRUTURA, COM CARGA, DESCARGA E TRANSPORTE DE SOLO DE 1ª CATEGORIA, COM ESCAVADEIRA HIDRÁULICA (CAÇAMBA: 1,2 M³ / 155HP), FROTA DE 8 CAMINHÕES BASCULANTES DE 10 M³, DMT DE 3 KM E VELOCIDADE MÉDIA 20 KM/H. AF_05/2020 | M3 | 22.36 | 21.96 | SINAPI 03/2024
101276 | ESCAVAÇÃO VERTICAL PARA INFRAESTRUTURA, COM CARGA, DESCARGA E TRANSPORTE DE SOLO DE 1ª CATEGORIA, COM ESCAVADEIRA HIDRÁULICA (CAÇAMBA: 1,2 M³ / 155HP), FROTA DE 9 CAMINHÕES BASCULANTES DE 10 M³, DMT DE 4 KM E VELOCIDADE MÉDIA 22 KM/H. AF_05/2020 | M3 | 24.72 | 24.28 | SINAPI 03/2024
101277 | ESCAVAÇÃO VERTICAL PARA INFRAESTRUTURA, COM CARGA, DESCARGA E TRANSPORTE DE SOLO DE 1ª CATEGORIA, COM ESCAVADEIRA HIDRÁULICA (CAÇAMBA: 1,2 M³ / 155HP), FROTA DE 12 CAMINHÕES BASCULANTES DE 10 M³, DMT DE 6 KM E VELOCIDADE MÉDIA22 KM/H. AF_05/2020 | M3 | 31.6 | 31.03 | SINAPI 03/2024
102354 | DESMONTE DE MATERIAL DE 3ª CATEGORIA (BLOCOS DE ROCHAS OU MATACOS), COM MARTELETE PNEUMÁTICO MANUAL - EXCLUSIVE CARGA E TRANSPORTE. AF_03/2021 | M3 | 164.99 | 157.83 | SINAPI 03/2024
102355 | DESMONTE DE MATERIAL DE 3ª CATEGORIA (BLOCOS DE ROCHAS OU MATACOS), EM VALA, COM MARTELETE PNEUMÁTICO MANUAL - EXCLUSIVE RETIRADA, CARGA E TRANSPORTE. AF_03/2021 | M3 | 195.6 | 186.04 | SINAPI 03/2024
102360 | RETIRADA DE MATERIAL DE 3ª CATEGORIA (APÓS ESCAVAÇÃO/DESMONTE) EM VALAS, COM ESCAVADEIRA HIDRÁULICA - EXCLUSIVE CARGA E TRANSPORTE. AF_03/2021 | M3 | 25.44 | 24.45 | SINAPI 03/2024
102361 | RETIRADA DE MATERIAL DE 3ª CATEGORIA (APÓS ESCAVAÇÃO/DESMONTE) EM VALAS, COM RETROESCAVADEIRA - EXCLUSIVE CARGA E TRANSPORTE. AF_03/2021 | M3 | 38.88 | 36.76 | SINAPI 03/2024
90082 | ESCAVAÇÃO MECANIZADA DE VALA COM PROF. ATÉ 1,5 M (MÉDIA MONTANTE E JUSANTE/UMA COMPOSIÇÃO POR TRECHO), ESCAVADEIRA (0,8 M3), LARG. DE 1,5 M A 2,5 M, EM SOLO DE 1A CATEGORIA, EM LOCAIS COM ALTO NÍVEL DE INTERFERÊNCIA. AF_02/2021 | M3 | 12.03 | 11.56 | SINAPI 03/2024
90084 | ESCAVAÇÃO MECANIZADA DE VALA COM PROF. MAIOR QUE 1,5 M ATÉ 3,0 M (MÉDIA MONTANTE E JUSANTE/UMA COMPOSIÇÃO POR TRECHO), ESCAVADEIRA (0,8 M3), LARGURA ATÉ 1,5 M, EM SOLO DE 1A CATEGORIA, EM LOCAIS COM ALTO NÍVEL DE INTERFERÊNCIA. AF_02/2021 | M3 | 11.65 | 11.2 | SINAPI 03/2024
90086 | ESCAVAÇÃO MECANIZADA DE VALA COM PROF. MAIOR QUE 3,0 M ATÉ 4,5 M(MÉDIA MONTANTE E JUSANTE/UMA COMPOSIÇÃO POR TRECHO), ESCAVADEIRA (0,8 M3), LARG. MENOR QUE 1,5 M, EM SOLO DE 1A CATEGORIA, EM LOCAIS COM ALTO NÍVEL DE INTERFERÊNCIA. AF_02/2021 | M3 | 11.01 | 10.58 | SINAPI 03/2024
90087 | ESCAVAÇÃO MECANIZADA DE VALA COM PROF. DE 3,0 M ATÉ 4,5 M(MÉDIA MONTANTE E JUSANTE/UMA COMPOSIÇÃO POR TRECHO), ESCAVADEIRA (1,2 M3), LARG. DE 1,5 M A 2,5 M, EM SOLO DE 1A CATEGORIA, EM LOCAIS COM ALTO NÍVEL DE INTERFERÊNCIA. AF_02/2021 | M3 | 9.96 | 9.61 | SINAPI 03/2024
90090 | ESCAVAÇÃO MECANIZADA DE VALA COM PROF. MAIOR QUE 4,5 M ATÉ 6,0 M(MÉDIA MONTANTE E JUSANTE/UMA COMPOSIÇÃO POR TRECHO), ESCAVADEIRA (1,2 M3), LARG. DE 1,5 M A 2,5 M, EM SOLO DE 1A CATEGORIA, EM LOCAIS COM ALTO NÍVEL DE INTERFERÊNCIA. AF_02/2021 | M3 | 9.73 | 9.4 | SINAPI 03/2024
90091 | ESCAVAÇÃO MECANIZADA DE VALA COM PROF. ATÉ 1,5 M (MÉDIA MONTANTE E JUSANTE/UMA COMPOSIÇÃO POR TRECHO), ESCAVADEIRA (0,8 M3), LARG. DE 1,5 M A 2,5 M, EM SOLO DE 1A CATEGORIA, LOCAIS COM BAIXO NÍVEL DE INTERFERÊNCIA. AF_02/2021 | M3 | 6.51 | 6.26 | SINAPI 03/2024
90092 | ESCAVAÇÃO MECANIZADA DE VALA COM PROF. MAIOR QUE 1,5 M E ATÉ 3,0 M(MÉDIA MONTANTE E JUSANTE/UMA COMPOSIÇÃO POR TRECHO), ESCAVADEIRA (0,8 M3), LARG. MENOR QUE 1,5 M, EM SOLO DE 1A CATEGORIA, LOCAIS COM BAIXO NÍVEL DE INTERFERÊNCIA. AF_02/2021 | M3 | 6.42 | 6.17 | SINAPI 03/2024
90094 | ESCAVAÇÃO MECANIZADA DE VALA COM PROF. MAIOR QUE 3,0 M ATÉ 4,5 M (MÉDIA MONTANTE E JUSANTE/UMA COMPOSIÇÃO POR TRECHO), ESCAVADEIRA (0,8 M3), LARG. MENOR QUE 1,5 M, EM SOLO DE 1A CATEGORIA, LOCAIS COM BAIXO NÍVEL DE INTERFERÊNCIA. AF_02/2021 | M3 | 6.08 | 5.84 | SINAPI 03/2024
90095 | ESCAVAÇÃO MECANIZADA DE VALA COM PROF. MAIOR QUE 3,0 M ATÉ 4,5 M (MÉDIA MONTANTE E JUSANTE/UMA COMPOSIÇÃO POR TRECHO), ESCAVADEIRA (1,2 M3), LARG. DE 1,5 M A 2,5 M, EM SOLO DE 1A CATEGORIA, LOCAIS COM BAIXO NÍVEL DE INTERFERÊNCIA. AF_02/2021 | M3 | 5.48 | 5.29 | SINAPI 03/2024
90098 | ESCAVAÇÃO MECANIZADA DE VALA COM PROF. MAIOR QUE 4,5 M ATÉ 6,0 M (MÉDIA MONTANTE E JUSANTE/UMA COMPOSIÇÃO POR TRECHO), ESCAVADEIRA (1,2 M3), LARG. DE 1,5 M A 2,5 M, EM SOLO DE 1A CATEGORIA, LOCAIS COM BAIXO NÍVEL DE INTERFERÊNCIA. AF_02/2021 | M3 | 5.38 | 5.2 | SINAPI 03/2024
90099 | ESCAVAÇÃO MECANIZADA DE VALA COM PROF. ATÉ 1,5 M (MÉDIA MONTANTE E JUSANTE/UMA COMPOSIÇÃO POR TRECHO), RETROESCAV. (0,26 M3), LARG. MENOR QUE 0,8 M, EM SOLO DE 1A CATEGORIA, EM LOCAIS COM ALTO NÍVEL DE INTERFERÊNCIA. AF_02/2021 | M3 | 17.18 | 16.28 | SINAPI 03/2024
90100 | ESCAVAÇÃO MECANIZADA DE VALA COM PROF. ATÉ 1,5 M (MÉDIA MONTANTE E JUSANTE/UMA COMPOSIÇÃO POR TRECHO), RETROESCAV. (0,26 M3), LARG. DE 0,8 M A 1,5 M, EM SOLO DE 1A CATEGORIA, EM LOCAIS COM ALTO NÍVEL DE INTERFERÊNCIA. AF_02/2021 | M3 | 14.58 | 13.82 | SINAPI 03/2024
90101 | ESCAVAÇÃO MECANIZADA DE VALA COM PROF. MAIOR QUE 1,5 M ATÉ 3,0 M (MÉDIA MONTANTE E JUSANTE/UMA COMPOSIÇÃO POR TRECHO), RETROESCAV. (0,26 M3), LARG. MENOR QUE 0,8 M, EM SOLO DE 1A CATEGORIA, EM LOCAIS COM ALTO NÍVEL DE INTERFERÊNCIA. AF_02/2021 | M3 | 14.4 | 13.65 | SINAPI 03/2024
90102 | ESCAVAÇÃO MECANIZADA DE VALA COM PROF. MAIOR QUE 1,5 M ATÉ 3,0 M (MÉDIA MONTANTE E JUSANTE/UMA COMPOSIÇÃO POR TRECHO), RETROESCAV. (0,26 M3), LARGURA DE 0,8 M A 1,5 M, EM SOLO DE 1A CATEGORIA, EM LOCAIS COM ALTO NÍVEL DE INTERFERÊNCIA. AF_02/2021 | M3 | 13.11 | 12.43 | SINAPI 03/2024
90105 | ESCAVAÇÃO MECANIZADA DE VALA COM PROFUNDIDADE ATÉ 1,5 M (MÉDIA MONTANTE E JUSANTE/UMA COMPOSIÇÃO POR TRECHO), RETROESCAV. (0,26 M3), LARGURA MENOR QUE 0,8 M, EM SOLO DE 1A CATEGORIA, LOCAIS COM BAIXO NÍVEL DE INTERFERÊNCIA. AF_02/2021 | M3 | 9.46 | 8.98 | SINAPI 03/2024
90106 | ESCAVAÇÃO MECANIZADA DE VALA COM PROFUNDIDADE ATÉ 1,5 M (MÉDIA MONTANTE E JUSANTE/UMA COMPOSIÇÃO POR TRECHO), RETROESCAV. (0,26 M3), LARGURA DE 0,8 M A 1,5 M, EM SOLO DE 1A CATEGORIA, LOCAIS COM BAIXO NÍVEL DE INTERFERÊNCIA. AF_02/2021 | M3 | 8.05 | 7.62 | SINAPI 03/2024
90107 | ESCAVAÇÃO MECANIZADA DE VALA COM PROFUNDIDADE MAIOR QUE 1,5 M ATÉ 3,0 M (MÉDIA MONTANTE E JUSANTE/UMA COMPOSIÇÃO POR TRECHO), RETROESCAV. (0,26 M3), LARGURA MENOR QUE 0,8 M, EM SOLO DE 1A CATEGORIA, LOCAIS COM BAIXO NÍVEL DE INTERFERÊNCIA. AF_02/2021 | M3 | 7.94 | 7.53 | SINAPI 03/2024
90108 | ESCAVAÇÃO MECANIZADA DE VALA COM PROFUNDIDADE MAIOR QUE 1,5 M ATÉ 3,0 M (MÉDIA MONTANTE E JUSANTE/UMA COMPOSIÇÃO POR TRECHO), RETROESCAV (0,26 M3), LARGURA DE 0,8 M A 1,5 M, EM SOLO DE 1A CATEGORIA, LOCAIS COM BAIXO NÍVEL DE INTERFERÊNCIA. AF_02/2021 | M3 | 7.23 | 6.86 | SINAPI 03/2024
93358 | ESCAVAÇÃO MANUAL DE VALA COM PROFUNDIDADE MENOR OU IGUAL A 1,30 M. AF_02/2021 | M3 | 111.44 | 100.6 | SINAPI 03/2024
102276 | ESCAVAÇÃO MECANIZADA DE VALA COM PROF. ATÉ 1,5 M (MÉDIA MONTANTE E JUSANTE/UMA COMPOSIÇÃO POR TRECHO), ESCAVADEIRA (0,8 M3), LARG. MENOR QUE 1,5 M, EM SOLO DE 1A CATEGORIA, EM LOCAIS COM ALTO NÍVEL DE INTERFERÊNCIA. AF_02/2021 | M3 | 13.52 | 13.01 | SINAPI 03/2024
102277 | ESCAVAÇÃO MECANIZADA DE VALA COM PROF. MAIOR QUE 4,5 M ATÉ 6,0 M (MÉDIA MONTANTE E JUSANTE/UMA COMPOSIÇÃO POR TRECHO), ESCAVADEIRA (0,8 M3), LARG. MENOR QUE 1,5 M, EM SOLO DE 1A CATEGORIA, EM LOCAIS COM ALTO NÍVEL DE INTERFERÊNCIA. AF_02/2021 | M3 | 10.68 | 10.27 | SINAPI 03/2024
102278 | ESCAVAÇÃO MECANIZADA DE VALA COM PROF. MAIOR QUE 1,50 M ATÉ 3,0 M (MÉDIA MONTANTE E JUSANTE/UMA COMPOSIÇÃO POR TRECHO), ESCAVADEIRA (1,2 M3), LARG. DE 1,5 M A 2,5 M, EM SOLO DE 1A CATEGORIA, EM LOCAIS COM ALTO NÍVEL DE INTERFERÊNCIA. AF_02/2021 | M3 | 10.37 | 10.02 | SINAPI 03/2024
102279 | ESCAVAÇÃO MECANIZADA DE VALA COM PROF. ATÉ 1,5 M (MÉDIA MONTANTE E JUSANTE/UMA COMPOSIÇÃO POR TRECHO), ESCAVADEIRA (0,8 M3),LARG. MENOR QUE 1,5 M, EM SOLO DE 1A CATEGORIA, LOCAIS COM BAIXO NÍVEL DE INTERFERÊNCIA. AF_02/2021 | M3 | 7.46 | 7.18 | SINAPI 03/2024
102280 | ESCAVAÇÃO MECANIZADA DE VALA COM PROF. MAIOR QUE 4,5 M ATÉ 6,0 M (MÉDIA MONTANTE E JUSANTE/UMA COMPOSIÇÃO POR TRECHO),COM ESCAVADEIRA (0,8 M3), LARG. MENOR QUE 1,5 M, EM SOLO DE 1A CATEGORIA, LOCAIS COM BAIXO NÍVEL DE INTERFERÊNCIA. AF_02/2021 | M3 | 5.89 | 5.67 | SINAPI 03/2024
102281 | ESCAVAÇÃO MECANIZADA DE VALA COM PROF. MAIOR QUE 1,5 M ATÉ 3,0 M (MÉDIA MONTANTE E JUSANTE/UMA COMPOSIÇÃO POR TRECHO),COM ESCAVADEIRA (1,2 M3),LARG. DE 1,5 M A 2,5 M, EM SOLO DE 1A CATEGORIA, LOCAIS COM BAIXO NÍVEL DE INTERFERÊNCIA. AF_02/2021 | M3 | 5.72 | 5.53 | SINAPI 03/2024
102282 | ESCAVAÇÃO MECANIZADA DE VALA COM PROF. ATÉ 1,5 M (MÉDIA MONTANTE E JUSANTE/UMA COMPOSIÇÃO POR TRECHO), ESCAVADEIRA (0,8 M3),LARG. MENOR QUE 1,5 M, EM SOLO DE MOLE, EM LOCAIS COM ALTO NÍVEL DE INTERFERÊNCIA. AF_02/2021 | M3 | 15.02 | 14.44 | SINAPI 03/2024
102283 | ESCAVAÇÃO MECANIZADA DE VALA COM PROF. ATÉ 1,5 M (MÉDIA MONTANTE E JUSANTE/UMA COMPOSIÇÃO POR TRECHO), ESCAVADEIRA (0,8 M3), LARG. DE 1,5 M A 2,5 M, EM SOLO MOLE, EM LOCAIS COM ALTO NÍVEL DE INTERFERÊNCIA. AF_02/2021 | M3 | 13.35 | 12.83 | SINAPI 03/2024
102284 | ESCAVAÇÃO MECANIZADA DE VALA COM PROF. MAIOR QUE 1,5 M ATÉ 3,0 M (MÉDIA MONTANTE E JUSANTE/UMA COMPOSIÇÃO POR TRECHO), ESCAVADEIRA (0,8 M3), LARGURA ATÉ 1,5 M, EM SOLO MOLE, EM LOCAIS COM ALTO NÍVEL DE INTERFERÊNCIA. AF_02/2021 | M3 | 12.92 | 12.43 | SINAPI 03/2024
102285 | ESCAVAÇÃO MECANIZADA DE VALA COM PROF. MAIOR QUE 3,0 M ATÉ 4,5 M (MÉDIA MONTANTE E JUSANTE/UMA COMPOSIÇÃO POR TRECHO), ESCAVADEIRA (0,8 M3), LARG. MENOR QUE 1,5 M, EM SOLO MOLE, EM LOCAIS COM ALTO NÍVEL DE INTERFERÊNCIA. AF_02/2021 | M3 | 12.22 | 11.75 | SINAPI 03/2024
102286 | ESCAVAÇÃO MECANIZADA DE VALA COM PROF. MAIOR QUE 4,5 M ATÉ 6,0 M (MÉDIA MONTANTE E JUSANTE/UMA COMPOSIÇÃO POR TRECHO), ESCAVADEIRA (0,8 M3),LARG. MENOR QUE 1,5 M, EM SOLO DE MOLE, EM LOCAIS COM ALTO NÍVEL DE INTERFERÊNCIA. AF_02/2021 | M3 | 11.89 | 11.42 | SINAPI 03/2024
102287 | ESCAVAÇÃO MECANIZADA DE VALA COM PROF. MAIOR QUE 1,5 M ATÉ 3,0 M (MÉDIA MONTANTE E JUSANTE/UMA COMPOSIÇÃO POR TRECHO),COM ESCAVADEIRA (1,2 M3),LARG. DE 1,5 M A 2,5 M, EM SOLO MOLE, EM LOCAIS COM ALTO NÍVEL DE INTERFERÊNCIA. AF_02/2021 | M3 | 11.54 | 11.15 | SINAPI 03/2024
102288 | ESCAVAÇÃO MECANIZADA DE VALA COM PROF. DE 3,0 M ATÉ 4,5 M (MÉDIA MONTANTE E JUSANTE/UMA COMPOSIÇÃO POR TRECHO), ESCAVADEIRA (1,2 M3), LARG. DE 1,5 M A 2,5 M, EM SOLO MOLE, EM LOCAIS COM ALTO NÍVEL DE INTERFERÊNCIA. AF_02/2021 | M3 | 11.08 | 10.7 | SINAPI 03/2024
102289 | ESCAVAÇÃO MECANIZADA DE VALA COM PROF. MAIOR QUE 4,5 M ATÉ 6,0 M (MÉDIA MONTANTE E JUSANTE/UMA COMPOSIÇÃO POR TRECHO), ESCAVADEIRA (1,2 M3), LARG. DE 1,5 M A 2,5 M, EM SOLO MOLE, EM LOCAIS COM ALTO NÍVEL DE INTERFERÊNCIA. AF_02/2021 | M3 | 10.83 | 10.45 | SINAPI 03/2024
102290 | ESCAVAÇÃO MECANIZADA DE VALA COM PROF. ATÉ 1,5 M (MÉDIA MONTANTE E JUSANTE/UMA COMPOSIÇÃO POR TRECHO), ESCAVADEIRA (0,8 M3),LARG. MENOR QUE 1,5 M, EM SOLO MOLE, LOCAIS COM BAIXO NÍVEL DE INTERFERÊNCIA. AF_02/2021 | M3 | 8.29 | 7.97 | SINAPI 03/2024
102291 | ESCAVAÇÃO MECANIZADA DE VALA COM PROF. ATÉ 1,5 M (MÉDIA MONTANTE E JUSANTE/UMA COMPOSIÇÃO POR TRECHO), ESCAVADEIRA (0,8 M3), LARG. DE 1,5 M A 2,5 M, EM SOLO MOLE, LOCAIS COM BAIXO NÍVEL DE INTERFERÊNCIA. AF_02/2021 | M3 | 7.37 | 7.07 | SINAPI 03/2024
102292 | ESCAVAÇÃO MECANIZADA DE VALA COM PROF. MAIOR QUE 1,5 M E ATÉ 3,0 M (MÉDIA MONTANTE E JUSANTE/UMA COMPOSIÇÃO POR TRECHO), ESCAVADEIRA (0,8 M3), LARG. MENOR QUE 1,5 M, EM SOLO MOLE, LOCAIS COM BAIXO NÍVEL DE INTERFERÊNCIA. AF_02/2021 | M3 | 7.14 | 6.86 | SINAPI 03/2024
102293 | ESCAVAÇÃO MECANIZADA DE VALA COM PROF.MAIOR QUE 3,0 M ATÉ 4,5 M (MÉDIA MONTANTE E JUSANTE/UMA COMPOSIÇÃO POR TRECHO), ESCAVADEIRA (0,8 M3), LARG. MENOR QUE 1,5 M, EM SOLO MOLE, LOCAIS COM BAIXO NÍVEL DE INTERFERÊNCIA. AF_02/2021 | M3 | 6.75 | 6.49 | SINAPI 03/2024
102294 | ESCAVAÇÃO MECANIZADA DE VALA COM PROF. MAIOR QUE 4,5 M ATÉ 6,0 M (MÉDIA MONTANTE E JUSANTE/UMA COMPOSIÇÃO POR TRECHO),COM ESCAVADEIRA (0,8 M3), LARG. MENOR QUE 1,5 M, EM SOLO MOLE, LOCAIS COM BAIXO NÍVEL DE INTERFERÊNCIA. AF_02/2021 | M3 | 6.57 | 6.31 | SINAPI 03/2024
102295 | ESCAVAÇÃO MECANIZADA DE VALA COM PROF. MAIOR QUE 1,5 M ATÉ 3,0 M (MÉDIA MONTANTE E JUSANTE/UMA COMPOSIÇÃO POR TRECHO),COM ESCAVADEIRA (1,2 M3), LARG. DE 1,5 M A 2,5 M, EM SOLO MOLE, LOCAIS COM BAIXO NÍVEL DE INTERFERÊNCIA. AF_02/2021 | M3 | 6.36 | 6.14 | SINAPI 03/2024
102296 | ESCAVAÇÃO MECANIZADA DE VALA COM PROF. MAIOR QUE 3,0 M ATÉ 4,5 M (MÉDIA MONTANTE E JUSANTE/UMA COMPOSIÇÃO POR TRECHO), ESCAVADEIRA (1,2 M3), LARG. DE 1,5 M A 2,5 M, EM SOLO MOLE, LOCAIS COM BAIXO NÍVEL DE INTERFERÊNCIA. AF_02/2021 | M3 | 6.1 | 5.89 | SINAPI 03/2024
102297 | ESCAVAÇÃO MECANIZADA DE VALA COM PROF. MAIOR QUE 4,5 M ATÉ 6,0 M (MÉDIA MONTANTE E JUSANTE/UMA COMPOSIÇÃO POR TRECHO), ESCAVADEIRA (1,2 M3), LARG. DE 1,5 M A 2,5 M, EM SOLO MOLE, LOCAIS COM BAIXO NÍVEL DE INTERFERÊNCIA. AF_02/2021 | M3 | 5.96 | 5.75 | SINAPI 03/2024
102298 | ESCAVAÇÃO MECANIZADA DE VALA COM PROF. ATÉ 1,5 M (MÉDIA MONTANTE E JUSANTE/UMA COMPOSIÇÃO POR TRECHO), RETROESCAV. (0,26 M3), LARG. MENOR QUE 0,8 M, EM SOLO MOLE, EM LOCAIS COM ALTO NÍVEL DE INTERFERÊNCIA. AF_02/2021 | M3 | 19.08 | 18.09 | SINAPI 03/2024
102299 | ESCAVAÇÃO MECANIZADA DE VALA COM PROF. ATÉ 1,5 M (MÉDIA MONTANTE E JUSANTE/UMA COMPOSIÇÃO POR TRECHO), RETROESCAV. (0,26 M3), LARG. DE 0,8 M A 1,5 M, EM SOLO MOLE, EM LOCAIS COM ALTO NÍVEL DE INTERFERÊNCIA. AF_02/2021 | M3 | 16.22 | 15.37 | SINAPI 03/2024
102300 | ESCAVAÇÃO MECANIZADA DE VALA COM PROF. MAIOR QUE 1,5 M ATÉ 3,0 M (MÉDIA MONTANTE E JUSANTE/UMA COMPOSIÇÃO POR TRECHO), RETROESCAV. (0,26 M3), LARG. MENOR QUE 0,8 M, EM SOLO MOLE, EM LOCAIS COM ALTO NÍVEL DE INTERFERÊNCIA. AF_02/2021 | M3 | 16 | 15.18 | SINAPI 03/2024
102301 | ESCAVAÇÃO MECANIZADA DE VALA COM PROF. MAIOR QUE 1,5 M ATÉ 3,0 M (MÉDIA MONTANTE E JUSANTE/UMA COMPOSIÇÃO POR TRECHO), RETROESCAV. (0,26 M3), LARG. DE 0,8 M A 1,5 M, EM SOLO MOLE, EM LOCAIS COM ALTO NÍVEL DE INTERFERÊNCIA. AF_02/2021 | M3 | 14.56 | 13.8 | SINAPI 03/2024
102302 | ESCAVAÇÃO MECANIZADA DE VALA COM PROF. ATÉ 1,5 M (MÉDIA MONTANTE E JUSANTE/UMA COMPOSIÇÃO POR TRECHO), RETROESCAV. (0,26 M3), LARG. MENOR QUE 0,8 M, EM SOLO MOLE, LOCAIS COM BAIXO NÍVEL DE NTERFERÊNCIA. AF_02/2021 | M3 | 10.52 | 9.98 | SINAPI 03/2024
102303 | ESCAVAÇÃO MECANIZADA DE VALA COM PROF. ATÉ 1,5 M (MÉDIA MONTANTE E JUSANTE/UMA COMPOSIÇÃO POR TRECHO), RETROESCAV. (0,26 M3), LARG. DE 0,8 M A 1,5 M, EM SOLO MOLE, LOCAIS COM BAIXO NÍVEL DE INTERFERÊNCIA. AF_02/2021 | M3 | 8.93 | 8.47 | SINAPI 03/2024
102304 | ESCAVAÇÃO MECANIZADA DE VALA COM PROF. MAIOR QUE 1,5 M ATÉ 3,0 M (MÉDIA MONTANTE E JUSANTE/UMA COMPOSIÇÃO POR TRECHO), RETROESCAV. (0,26 M3 ),LARG. MENOR QUE 0,8 M, EM SOLO MOLE, LOCAIS COM BAIXO NÍVEL DE INTERFERÊNCIA. AF_02/2021 | M3 | 8.82 | 8.36 | SINAPI 03/2024
102305 | ESCAVAÇÃO MECANIZADA DE VALA COM PROF. MAIOR QUE 1,5 M ATÉ 3,0 M (MÉDIA MONTANTE E JUSANTE/UMA COMPOSIÇÃO POR TRECHO), RETROESCAV. (0,26 M3), LARG. DE 0,8 M A 1,5 M, EM SOLO MOLE, LOCAIS COM BAIXO NÍVEL DE INTERFERÊNCIA. AF_02/2021 | M3 | 8.03 | 7.61 | SINAPI 03/2024
102306 | ESCAVAÇÃO MECANIZADA DE VALA COM PROF. ATÉ 1,5 M (MÉDIA MONTANTE E JUSANTE/UMA COMPOSIÇÃO POR TRECHO), ESCAVADEIRA (0,8 M3),LARG. ATÉ 1,5 M, EM SOLO DE 2A CATEGORIA, EM LOCAIS COM ALTO NÍVEL DE INTERFERÊNCIA. AF_02/2021 | M3 | 16.92 | 16.28 | SINAPI 03/2024
102307 | ESCAVAÇÃO MECANIZADA DE VALA COM PROF. ATÉ 1,5 M (MÉDIA MONTANTE E JUSANTE/UMA COMPOSIÇÃO POR TRECHO), ESCAVADEIRA (0,8 M3), LARG. DE 1,5 M A 2,5 M, EM SOLO DE 2A CATEGORIA, EM LOCAIS COM ALTO NÍVEL DE INTERFERÊNCIA. AF_02/2021 | M3 | 15.02 | 14.44 | SINAPI 03/2024
102308 | ESCAVAÇÃO MECANIZADA DE VALA COM PROF. MAIOR QUE 1,5 M ATÉ 3,0 M (MÉDIA MONTANTE E JUSANTE/UMA COMPOSIÇÃO POR TRECHO), ESCAVADEIRA (0,8 M3), LARG. ATÉ 1,5 M, EM SOLO DE 2A CATEGORIA, EM LOCAIS COM ALTO NÍVEL DE INTERFERÊNCIA. AF_02/2021 | M3 | 14.56 | 14 | SINAPI 03/2024
102309 | ESCAVAÇÃO MECANIZADA DE VALA COM PROF. MAIOR QUE 3,0 M ATÉ 4,5 M (MÉDIA MONTANTE E JUSANTE/UMA COMPOSIÇÃO POR TRECHO), ESCAVADEIRA (0,8 M3), LARG. MENOR QUE 1,5 M, EM SOLO DE 2A CATEGORIA, EM LOCAIS COM ALTO NÍVEL DE INTERFERÊNCIA. AF_02/2021 | M3 | 13.78 | 13.25 | SINAPI 03/2024
102310 | ESCAVAÇÃO MECANIZADA DE VALA COM PROF.MAIOR QUE 4,5 M ATÉ 6,0 M (MÉDIA MONTANTE E JUSANTE/UMA COMPOSIÇÃO POR TRECHO),COM ESCAVADEIRA (0,8 M3), LARG. MENOR QUE 1,5 M, EM SOLO DE 2A CATEGORIA, EM LOCAIS COM ALTO NÍVEL DE INTERFERÊNCIA. AF_02/2021 | M3 | 13.37 | 12.85 | SINAPI 03/2024
102311 | ESCAVAÇÃO MECANIZADA DE VALA COM PROF. MAIOR QUE 1,5 M ATÉ 3,0 M (MÉDIA MONTANTE E JUSANTE/UMA COMPOSIÇÃO POR TRECHO),COM ESCAVADEIRA (1,2 M3),LARG. DE 1,5 M A 2,5 M, EM SOLO DE 2A CATEGORIA, EM LOCAIS COM ALTO NÍVEL DE INTERFERÊNCIA. AF_02/2021 | M3 | 12.97 | 12.52 | SINAPI 03/2024
102312 | ESCAVAÇÃO MECANIZADA DE VALA COM PROF. DE 3,0 M ATÉ 4,5 M (MÉDIA MONTANTE E JUSANTE/UMA COMPOSIÇÃO POR TRECHO), ESCAVADEIRA (1,2 M3), LARG. DE 1,5 M A 2,5 M, EM SOLO DE 2A CATEGORIA, EM LOCAIS COM ALTO NÍVEL DE INTERFERÊNCIA. AF_02/2021 | M3 | 12.45 | 12.03 | SINAPI 03/2024
102313 | ESCAVAÇÃO MECANIZADA DE VALA COM PROF. MAIOR QUE 4,5 M ATÉ 6,0 M (MÉDIA MONTANTE E JUSANTE/UMA COMPOSIÇÃO POR TRECHO), ESCAVADEIRA (1,2 M3), LARG. DE 1,5 M A 2,5 M, EM SOLO DE 2A CATEGORIA, EM LOCAIS COM ALTO NÍVEL DE INTERFERÊNCIA. AF_02/2021 | M3 | 12.18 | 11.76 | SINAPI 03/2024
102314 | ESCAVAÇÃO MECANIZADA DE VALA COM PROF. ATÉ 1,5 M (MÉDIA MONTANTE E JUSANTE/UMA COMPOSIÇÃO POR TRECHO),COM ESCAVADEIRA (0,8 M3), LARG. MENOR QUE 1,5 M, EM SOLO DE 2A CATEGORIA, LOCAIS COM BAIXO NÍVEL DE INTERFERÊNCIA. AF_02/2021 | M3 | 9.35 | 8.97 | SINAPI 03/2024
102315 | ESCAVAÇÃO MECANIZADA DE VALA COM PROF. ATÉ 1,5 M (MÉDIA MONTANTE E JUSANTE/UMA COMPOSIÇÃO POR TRECHO), ESCAVADEIRA (0,8 M3), LARG. DE 1,5 M A 2,5 M, EM SOLO DE 2A CATEGORIA, LOCAIS COM BAIXO NÍVEL DE INTERFERÊNCIA. AF_02/2021 | M3 | 8.29 | 7.97 | SINAPI 03/2024
102316 | ESCAVAÇÃO MECANIZADA DE VALA COM PROF. MAIOR QUE 1,5 M E ATÉ 3,0 M (MÉDIA MONTANTE E JUSANTE/UMA COMPOSIÇÃO POR TRECHO), ESCAVADEIRA (0,8 M3), LARG. MENOR QUE 1,5 M, EM SOLO DE 2A CATEGORIA, LOCAIS COM BAIXO NÍVEL DE INTERFERÊNCIA. AF_02/2021 | M3 | 8.03 | 7.72 | SINAPI 03/2024
102317 | ESCAVAÇÃO MECANIZADA DE VALA COM PROF.MAIOR QUE 3,0 M ATÉ 4,5 M (MÉDIA MONTANTE E JUSANTE/UMA COMPOSIÇÃO POR TRECHO), ESCAVADEIRA (0,8 M3), LARG. MENOR QUE 1,5 M, EM SOLO DE 2A CATEGORIA, LOCAIS COM BAIXO NÍVEL DE INTERFERÊNCIA. AF_02/2021 | M3 | 7.58 | 7.3 | SINAPI 03/2024
102318 | ESCAVAÇÃO MECANIZADA DE VALA COM PROF.MAIOR QUE 4,5 M ATÉ 6,0 M (MÉDIA MONTANTE E JUSANTE/UMA COMPOSIÇÃO POR TRECHO),COM ESCAVADEIRA (0,8 M3), LARG. MENOR QUE 1,5 M, EM SOLO DE 2A CATEGORIA, EM LOCAIS COM BAIXO NÍVEL DE INTERFERÊNCIA. AF_02/2021 | M3 | 7.39 | 7.09 | SINAPI 03/2024
102319 | ESCAVAÇÃO MECANIZADA DE VALA COM PROF. MAIOR QUE 1,5 M ATÉ 3,0 M (MÉDIA MONTANTE E JUSANTE/UMA COMPOSIÇÃO POR TRECHO),COM ESCAVADEIRA (1,2 M3),LARG. DE 1,5 M A 2,5 M, EM SOLO DE 2A CATEGORIA, LOCAIS COM BAIXO NÍVEL DE INTERFERÊNCIA. AF_02/2021 | M3 | 7.15 | 6.91 | SINAPI 03/2024
102320 | ESCAVAÇÃO MECANIZADA DE VALA COM PROF. MAIOR QUE 3,0 M ATÉ 4,5 M (MÉDIA MONTANTE E JUSANTE/UMA COMPOSIÇÃO POR TRECHO), ESCAVADEIRA (1,2 M3), LARG. DE 1,5 M A 2,5 M, EM SOLO DE 2A CATEGORIA, LOCAIS COM BAIXO NÍVEL DE INTERFERÊNCIA. AF_02/2021 | M3 | 6.86 | 6.62 | SINAPI 03/2024
102321 | ESCAVAÇÃO MECANIZADA DE VALA COM PROF. MAIOR QUE 4,5 M ATÉ 6,0 M (MÉDIA MONTANTE E JUSANTE/UMA COMPOSIÇÃO POR TRECHO), ESCAVADEIRA (1,2 M3), LARG. DE 1,5 M A 2,5 M, EM SOLO DE 2A CATEGORIA, LOCAIS COM BAIXO NÍVEL DE INTERFERÊNCIA. AF_02/2021 | M3 | 6.73 | 6.5 | SINAPI 03/2024
102322 | ESCAVAÇÃO MECANIZADA DE VALA COM PROF. ATÉ 1,5 M (MÉDIA MONTANTE E JUSANTE/UMA COMPOSIÇÃO POR TRECHO), RETROESCAV. (0,26 M3), LARG. MENOR QUE 0,8 M, EM SOLO DE 2A CATEGORIA, EM LOCAIS COM ALTO NÍVEL DE INTERFERÊNCIA. AF_02/2021 | M3 | 21.47 | 20.36 | SINAPI 03/2024
102323 | ESCAVAÇÃO MECANIZADA DE VALA COM PROF. ATÉ 1,5 M (MÉDIA MONTANTE E JUSANTE/UMA COMPOSIÇÃO POR TRECHO), RETROESCAV. (0,26 M3), LARG. DE 0,8 M A 1,5 M, EM SOLO DE 2A CATEGORIA, EM LOCAIS COM ALTO NÍVEL DE INTERFERÊNCIA. AF_02/2021 | M3 | 18.24 | 17.28 | SINAPI 03/2024
102324 | ESCAVAÇÃO MECANIZADA DE VALA COM PROF. MAIOR QUE 1,5 M ATÉ 3,0 M (MÉDIA MONTANTE E JUSANTE/UMA COMPOSIÇÃO POR TRECHO), RETROESCAV. (0,26 M3), LARG. MENOR QUE 0,8 M, EM SOLO DE 2A CATEGORIA, EM LOCAIS COM ALTO NÍVEL DE INTERFERÊNCIA. AF_02/2021 | M3 | 18 | 17.08 | SINAPI 03/2024
102325 | ESCAVAÇÃO MECANIZADA DE VALA COM PROF. MAIOR QUE 1,5 M ATÉ 3,0 M (MÉDIA MONTANTE E JUSANTE/UMA COMPOSIÇÃO POR TRECHO), RETROESCAV. (0,26 M3), LARG. DE 0,8 M A 1,5 M, EM SOLO DE 2A CATEGORIA, EM LOCAIS COM ALTO NÍVEL DE INTERFERÊNCIA. AF_02/2021 | M3 | 16.4 | 15.54 | SINAPI 03/2024
102326 | ESCAVAÇÃO MECANIZADA DE VALA COM PROF. ATÉ 1,5 M (MÉDIA MONTANTE E JUSANTE/UMA COMPOSIÇÃO POR TRECHO), RETROESCAV. (0,26 M3), LARGURA MENOR QUE 0,8 M, EM SOLO DE 2A CATEGORIA, EM LOCAIS COM BAIXO NÍVEL DE NTERFERÊNCIA. AF_02/2021 | M3 | 11.86 | 11.23 | SINAPI 03/2024
102327 | ESCAVAÇÃO MECANIZADA DE VALA COM PROF. ATÉ 1,5 M (MÉDIA MONTANTE E JUSANTE/UMA COMPOSIÇÃO POR TRECHO), RETROESCAV. (0,26 M3 ), LARG. DE 0,8 M A 1,5 M, EM SOLO DE 2A CATEGORIA, EM LOCAIS COM BAIXO NÍVEL DE INTERFERÊNCIA. AF_02/2021 | M3 | 10.06 | 9.54 | SINAPI 03/2024
102328 | ESCAVAÇÃO MECANIZADA DE VALA COM PROF. MAIOR QUE 1,5 M ATÉ 3,0 M (MÉDIA MONTANTE E JUSANTE/UMA COMPOSIÇÃO POR TRECHO), RETROESCAV. (0,26 M3),LARG. MENOR QUE 0,8 M, EM SOLO DE 2A CATEGORIA, EM LOCAIS COM BAIXO NÍVEL DE INTERFERÊNCIA. AF_02/2021 | M3 | 9.93 | 9.41 | SINAPI 03/2024
102329 | ESCAVAÇÃO MECANIZADA DE VALA COM PROF. MAIOR QUE 1,5 M ATÉ 3,0 M (MÉDIA MONTANTE E JUSANTE/UMA COMPOSIÇÃO POR TRECHO), RETROESCAV. (0,26 M3), LARG. DE 0,8 M A 1,5 M, EM SOLO DE 2A CATEGORIA, EM LOCAIS COM BAIXO NÍVEL DE INTERFERÊNCIA. AF_02/2021 | M3 | 9.04 | 8.57 | SINAPI 03/2024
94304 | ATERRO MECANIZADO DE VALA COM ESCAVADEIRA HIDRÁULICA (CAPACIDADE DA CAÇAMBA: 0,8 M³ / POTÊNCIA: 111 HP), LARGURA ATÉ 2,5 M, PROFUNDIDADE ATÉ 1,5 M, COM SOLO ARGILO-ARENOSO. AF_08/2023 | M3 | 74.84 | 73.76 | SINAPI 03/2024
94306 | ATERRO MECANIZADO DE VALA COM ESCAVADEIRA HIDRÁULICA (CAPACIDADE DA CAÇAMBA: 0,8 M³ / POTÊNCIA: 111 HP), LARGURA ATÉ 2,5 M, PROFUNDIDADE DE 1,5 A 3,0 M, COM SOLO ARGILO-ARENOSO. AF_08/2023 | M3 | 68.08 | 67.27 | SINAPI 03/2024
94310 | ATERRO MECANIZADO DE VALA COM ESCAVADEIRA HIDRÁULICA (CAPACIDADE DA CAÇAMBA: 0,8 M³/POTÊNCIA: 111 HP), LARGURA ATÉ 2,5 M, PROFUNDIDADE DE 3,0 A 6,0 M, COM SOLO ARGILO-ARENOSO. AF_08/2023 | M3 | 65.03 | 64.33 | SINAPI 03/2024
94316 | ATERRO MECANIZADO DE VALA COM RETROESCAVADEIRA (CAPACIDADE DA CAÇAMBA DA RETRO: 0,26 M³ / POTÊNCIA: 88 HP), LARGURA ATÉ 1,5 M, PROFUNDIDADE ATÉ 1,5 M, COM SOLO ARGILO-ARENOSO. AF_08/2023 | M3 | 69.67 | 68.58 | SINAPI 03/2024
94318 | ATERRO MECANIZADO DE VALA COM RETROESCAVADEIRA (CAPACIDADE DA CAÇAMBA DA RETRO: 0,26 M³ / POTÊNCIA: 88 HP), LARGURA ATÉ 1,5 M, PROFUNDIDADE DE 1,5 A 3,0 M, COM SOLO ARGILO-ARENOSO. AF_08/2023 | M3 | 63.77 | 63.02 | SINAPI 03/2024
94319 | ATERRO MANUAL DE VALAS COM SOLO ARGILO-ARENOSO. AF_08/2023 | M3 | 82.25 | 79.43 | SINAPI 03/2024
94327 | ATERRO MECANIZADO DE VALA COM ESCAVADEIRA HIDRÁULICA (CAPACIDADE DA CAÇAMBA: 0,8 M³/POTÊNCIA: 111 HP), LARGURA ATÉ 2,5 M, PROFUNDIDADE ATÉ 1,5 M, COM AREIA PARA ATERRO. AF_08/2023 | M3 | 76.22 | 75.14 | SINAPI 03/2024
94329 | ATERRO MECANIZADO DE VALA COM ESCAVADEIRA HIDRÁULICA (CAPACIDADE DA CAÇAMBA: 0,8 M³/POTÊNCIA: 111 HP), LARGURA ATÉ 2,5 M, PROFUNDIDADE DE 1,5 A 3,0 M, COM AREIA PARA ATERRO. AF_08/2023 | M3 | 69.46 | 68.65 | SINAPI 03/2024
94333 | ATERRO MECANIZADO DE VALA COM ESCAVADEIRA HIDRÁULICA (CAPACIDADE DA CAÇAMBA: 0,8 M³/POTÊNCIA: 111 HP), LARGURA ATÉ 2,5 M, PROFUNDIDADE DE 3,0 A 6,0 M, COM AREIA PARA ATERRO. AF_08/2023 | M3 | 66.41 | 65.71 | SINAPI 03/2024
94339 | ATERRO MECANIZADO DE VALA COM RETROESCAVADEIRA (CAPACIDADE DA CAÇAMBA DA RETRO: 0,26 M³/POTÊNCIA: 88 HP), LARGURA ATÉ 1,5 M, PROFUNDIDADE ATÉ 1,5 M, COM AREIA PARA ATERRO. AF_08/2023 | M3 | 71.05 | 69.96 | SINAPI 03/2024
94341 | ATERRO MECANIZADO DE VALA COM RETROESCAVADEIRA (CAPACIDADE DA CAÇAMBA DA RETRO: 0,26 M³/POTÊNCIA: 88 HP), LARGURA ATÉ 1,5 M, PROFUNDIDADE DE 1,5 A 3,0 M, COM AREIA PARA ATERRO. AF_08/2023 | M3 | 65.15 | 64.4 | SINAPI 03/2024
94342 | ATERRO MANUAL DE VALAS COM AREIA PARA ATERRO. AF_08/2023 | M3 | 83.63 | 80.81 | SINAPI 03/2024
96385 | EXECUÇÃO E COMPACTAÇÃO DE ATERRO COM SOLO PREDOMINANTEMENTE ARGILOSO - EXCLUSIVE SOLO, ESCAVAÇÃO, CARGA E TRANSPORTE. AF_11/2019 | M3 | 12.1 | 11.64 | SINAPI 03/2024
96386 | EXECUÇÃO E COMPACTAÇÃO DE ATERRO COM SOLO PREDOMINANTEMENTE ARENOSO - EXCLUSIVE SOLO, ESCAVAÇÃO, CARGA E TRANSPORTE. AF_11/2019 | M3 | 9.06 | 8.74 | SINAPI 03/2024
93367 | REATERRO MECANIZADO DE VALA COM ESCAVADEIRA HIDRÁULICA (CAPACIDADE DA CAÇAMBA: 0,8 M³/POTÊNCIA: 111 HP), LARGURA DE 1,5 A 2,5 M, PROFUNDIDADE ATÉ 1,5 M, COM SOLO (SEM SUBSTITUIÇÃO) DE 1ª CATEGORIA, COM COMPACTADOR DE SOLOS DE PERCUSSÃO. AF_08/2023 | M3 | 24.14 | 23.06 | SINAPI 03/2024
93368 | REATERRO MECANIZADO DE VALA COM ESCAVADEIRA HIDRÁULICA (CAPACIDADE DA CAÇAMBA: 0,8 M³/POTÊNCIA: 111 HP), LARGURA ATÉ 1,5 M, PROFUNDIDADE DE 1,5 A 3,0 M, COM SOLO (SEM SUBSTITUIÇÃO) DE 1ª CATEGORIA, COM COMPACTADOR DE SOLOS DE PERCUSSÃO. AF_08/2023 | M3 | 21.14 | 20.17 | SINAPI 03/2024
93369 | REATERRO MECANIZADO DE VALA COM ESCAVADEIRA HIDRÁULICA (CAPACIDADE DA CAÇAMBA: 0,8 M³/POTÊNCIA: 111 HP), LARGURA 1,5 A 2,5 M, PROFUNDIDADE 1,5 A 3,0 M, COM SOLO (SEM SUBSTITUIÇÃO) DE 1ª CATEGORIA, COM COMPACTADOR DE SOLOS DE PERCUSSÃO. AF_08/2023 | M3 | 17.38 | 16.57 | SINAPI 03/2024
93372 | REATERRO MECANIZADO DE VALA COM ESCAVADEIRA HIDRÁULICA (CAPACIDADE DA CAÇAMBA: 0,8 M³/POTÊNCIA: 111 HP), LARGURA ATÉ 1,5 M, PROFUNDIDADE DE 3,0 A 6,0 M, COM SOLO (SEM SUBSTITUIÇÃO) DE 1ª CATEGORIA, COM COMPACTADOR DE SOLOS DE PERCUSSÃO. AF_08/2023 | M3 | 16.71 | 15.92 | SINAPI 03/2024
93373 | REATERRO MECANIZADO DE VALA COM ESCAVADEIRA HIDRÁULICA (CAPACIDADE DA CAÇAMBA: 0,8 M³/POTÊNCIA: 111 HP), LARGURA 1,5 A 2,5 M, PROFUNDIDADE 3,0 A 6,0 M, COM SOLO (SEM SUBSTITUIÇÃO) DE 1ª CATEGORIA, COM COMPACTADOR DE SOLOS DE PERCUSSÃO. AF_08/2023 | M3 | 14.33 | 13.63 | SINAPI 03/2024
93378 | REATERRO MECANIZADO DE VALA COM RETROESCAVADEIRA (CAPACIDADE DA CAÇAMBA DA RETRO: 0,26 M³/POTÊNCIA: 88 HP), LARGURA ATÉ 0,8 M, PROFUNDIDADE ATÉ 1,5 M, COM SOLO (SEM SUBSTITUIÇÃO) DE 1ª CATEGORIA, COM COMPACTADOR DE SOLOS DE PERCUSSÃO. AF_08/2023 | M3 | 24.69 | 23.28 | SINAPI 03/2024
93379 | REATERRO MECANIZADO DE VALA COM RETROESCAVADEIRA (CAPACIDADE DA CAÇAMBA DA RETRO: 0,26 M³/POTÊNCIA: 88 HP), LARGURA 0,8 A 1,5 M, PROFUNDIDADE ATÉ 1,5 M, COM SOLO (SEM SUBSTITUIÇÃO) DE 1ª CATEGORIA, COM COMPACTADOR DE SOLOS DE PERCUSSÃO AF_08/2023 | M3 | 18.97 | 17.88 | SINAPI 03/2024
93380 | REATERRO MECANIZADO DE VALA COM RETROESCAVADEIRA (CAPACIDADE DA CAÇAMBA DA RETRO: 0,26 M³/POTÊNCIA: 88 HP), LARGURA ATÉ 0,8 M, PROFUNDIDADE 1,5 A 3,0 M, COM SOLO (SEM SUBSTITUIÇÃO) DE 1ª CATEGORIA, COM COMPACTADOR DE SOLOS DE PERCUSSÃO AF_08/2023 | M3 | 16.14 | 15.22 | SINAPI 03/2024
93381 | REATERRO MECANIZADO DE VALA COM RETROESCAVADEIRA (CAPACIDADE DA CAÇAMBA DA RETRO: 0,26 M³/POTÊNCIA: 88 HP), LARGURA 0,8 A 1,5 M, PROFUNDIDADE 1,5 A 3,0 M, COM SOLO (SEM SUBSTITUIÇÃO) DE 1ª CATEGORIA E COMPACTADOR DE SOLOS DE PERCUSSÃO. AF_08/2023 | M3 | 13.07 | 12.32 | SINAPI 03/2024
93382 | REATERRO MANUAL DE VALAS, COM COMPACTADOR DE SOLOS DE PERCUSSÃO. AF_08/2023 | M3 | 31.55 | 28.73 | SINAPI 03/2024
104728 | REATERRO MECANIZADO DE VALA COM ESCAVADEIRA HIDRÁULICA (CAPACIDADE DA CAÇAMBA: 0,8 M³/POTÊNCIA: 111 HP), LARGURA DE 1,5 A 2,5 M, PROFUNDIDADE ATÉ 1,5 M, COM SOLO (SEM SUBSTITUIÇÃO) DE 1ª CATEGORIA, COM PLACA VIBRATÓRIA. AF_08/2023 | M3 | 20.12 | 19.39 | SINAPI 03/2024
104729 | REATERRO MECANIZADO DE VALA COM ESCAVADEIRA HIDRÁULICA (CAPACIDADE DA CAÇAMBA: 0,8 M³/POTÊNCIA: 111 HP), LARGURA ATÉ 1,5 M, PROFUNDIDADE DE 1,5 A 3,0 M, COM SOLO (SEM SUBSTITUIÇÃO) DE 1ª CATEGORIA, COM PLACA VIBRATÓRIA. AF_08/2023 | M3 | 17.13 | 16.52 | SINAPI 03/2024
104730 | REATERRO MECANIZADO DE VALA COM ESCAVADEIRA HIDRÁULICA (CAPACIDADE DA CAÇAMBA: 0,8 M³/POTÊNCIA: 111 HP), LARGURA DE 1,5 A 2,5 M, PROFUNDIDADE DE 1,5 A 3,0 M, COM SOLO (SEM SUBSTITUIÇÃO) DE 1ª CATEGORIA, COM PLACA VIBRATÓRIA. AF_08/2023 | M3 | 13.38 | 12.91 | SINAPI 03/2024
104731 | REATERRO MECANIZADO DE VALA COM ESCAVADEIRA HIDRÁULICA (CAPACIDADE DA CAÇAMBA: 0,8 M³/POTÊNCIA: 111 HP), LARGURA ATÉ 1,5 M, PROFUNDIDADE DE 3,0 A 6,0 M, COM SOLO (SEM SUBSTITUIÇÃO) DE 1ª CATEGORIA, COM PLACA VIBRATÓRIA. AF_08/2023 | M3 | 12.7 | 12.26 | SINAPI 03/2024
104732 | REATERRO MECANIZADO DE VALA COM ESCAVADEIRA HIDRÁULICA (CAPACIDADE DA CAÇAMBA: 0,8 M³/POTÊNCIA: 111 HP), LARGURA DE 1,5 A 2,5 M, PROFUNDIDADE DE 3,0 A 6,0 M, COM SOLO (SEM SUBSTITUIÇÃO) DE 1ª CATEGORIA, COM PLACA VIBRATÓRIA. AF_08/2023 | M3 | 10.32 | 9.97 | SINAPI 03/2024
104733 | REATERRO MECANIZADO DE VALA COM RETROESCAVADEIRA (CAPACIDADE DA CAÇAMBA DA RETRO: 0,26 M³/POTÊNCIA: 88 HP), LARGURA ATÉ 0,8 M, PROFUNDIDADE ATÉ 1,5 M, COM SOLO (SEM SUBSTITUIÇÃO) DE 1ª CATEGORIA, COM PLACA VIBRATÓRIA. AF_08/2023 | M3 | 20.59 | 19.57 | SINAPI 03/2024
104734 | REATERRO MECANIZADO DE VALA COM RETROESCAVADEIRA (CAPACIDADE DA CAÇAMBA DA RETRO: 0,26 M³/POTÊNCIA: 88 HP), LARGURA DE 0,8 A 1,5 M, PROFUNDIDADE ATÉ 1,5 M, COM SOLO (SEM SUBSTITUIÇÃO) DE 1ª CATEGORIA, COM PLACA VIBRATÓRIA. AF_08/2023 | M3 | 14.91 | 14.19 | SINAPI 03/2024
104735 | REATERRO MECANIZADO DE VALA COM RETROESCAVADEIRA (CAPACIDADE DA CAÇAMBA DA RETRO: 0,26 M³/POTÊNCIA: 88 HP), LARGURA ATÉ 0,8 M, PROFUNDIDADE DE 1,5 A 3,0 M, COM SOLO (SEM SUBSTITUIÇÃO) DE 1ª CATEGORIA, COM PLACA VIBRATÓRIA. AF_08/2023 | M3 | 12.11 | 11.56 | SINAPI 03/2024
104736 | REATERRO MECANIZADO DE VALA COM RETROESCAVADEIRA (CAPACIDADE DA CAÇAMBA DA RETRO: 0,26 M³/POTÊNCIA: 88 HP), LARGURA DE 0,8 A 1,5 M, PROFUNDIDADE DE 1,5 A 3,0 M, COM SOLO (SEM SUBSTITUIÇÃO) DE 1ª CATEGORIA, COM PLACA VIBRATÓRIA. AF_08/2023 | M3 | 9.06 | 8.66 | SINAPI 03/2024
104737 | REATERRO MANUAL DE VALAS, COM PLACA VIBRATÓRIA. AF_08/2023 | M3 | 27.45 | 25.02 | SINAPI 03/2024
104738 | ATERRO MECANIZADO DE VALA COM MINICARREGADEIRA, COM SOLO ARGILO-ARENOSO. AF_08/2023 | M3 | 79.44 | 77.93 | SINAPI 03/2024
104739 | ATERRO MECANIZADO DE VALA COM MINICARREGADEIRA, COM AREIA PARA ATERRO. AF_08/2023 | M3 | 80.82 | 79.31 | SINAPI 03/2024
104740 | REATERRO MECANIZADO DE VALA COM MINICARREGADEIRA, COM COMPACTADOR DE SOLOS DE PERCUSSÃO. AF_08/2023 | M3 | 28.74 | 27.23 | SINAPI 03/2024
104741 | REATERRO MECANIZADO DE VALA COM MINICARREGADEIRA, COM PLACA VIBRATÓRIA. AF_08/2023 | M3 | 24.63 | 23.52 | SINAPI 03/2024
104742 | COMPACTAÇÃO DE VALAS COM ROLO COMPRESSOR. AF_08/2023 | M2 | 8.69 | 8.49 | SINAPI 03/2024
97916 | TRANSPORTE COM CAMINHÃO BASCULANTE DE 6 M³, EM VIA URBANA EM LEITO NATURAL (UNIDADE: TXKM). AF_07/2020 | TXKM | 2.56 | 2.5 | SINAPI 03/2024
97917 | TRANSPORTE COM CAMINHÃO BASCULANTE DE 6 M³, EM VIA URBANA EM REVESTIMENTO PRIMÁRIO (UNIDADE: TXKM). AF_07/2020 | TXKM | 2.21 | 2.16 | SINAPI 03/2024
97918 | TRANSPORTE COM CAMINHÃO BASCULANTE DE 6 M³, EM VIA URBANA PAVIMENTADA, DMT ATÉ 30 KM (UNIDADE: TXKM). AF_07/2020 | TXKM | 2.04 | 1.99 | SINAPI 03/2024
97919 | TRANSPORTE COM CAMINHÃO BASCULANTE DE 6 M³, EM VIA URBANA PAVIMENTADA, ADICIONAL PARA DMT EXCEDENTE A 30 KM (UNIDADE: TXKM). AF_07/2020 | TXKM | 0.81 | 0.79 | SINAPI 03/2024
101616 | PREPARO DE FUNDO DE VALA COM LARGURA MENOR QUE 1,5 M (ACERTO DO SOLO NATURAL). AF_08/2020 | M2 | 7.88 | 7.09 | SINAPI 03/2024
101617 | PREPARO DE FUNDO DE VALA COM LARGURA MAIOR OU IGUAL A 1,5 M E MENOR QUE 2,5 M (ACERTO DO SOLO NATURAL). AF_08/2020 | M2 | 3.9 | 3.5 | SINAPI 03/2024
101618 | PREPARO DE FUNDO DE VALA COM LARGURA MENOR QUE 1,5 M, COM CAMADA DE AREIA, LANÇAMENTO MANUAL. AF_08/2020 | M3 | 238.71 | 223.21 | SINAPI 03/2024
101619 | PREPARO DE FUNDO DE VALA COM LARGURA MENOR QUE 1,5 M, COM CAMADA DE BRITA, LANÇAMENTO MANUAL. AF_08/2020 | M3 | 279.94 | 260.92 | SINAPI 03/2024
101620 | PREPARO DE FUNDO DE VALA COM LARGURA MAIOR OU IGUAL A 1,5 M E MENOR QUE 2,5 M, COM CAMADA DE AREIA, LANÇAMENTO MANUAL. AF_08/2020 | M3 | 207.23 | 194.84 | SINAPI 03/2024
101621 | PREPARO DE FUNDO DE VALA COM LARGURA MAIOR OU IGUAL A 1,5 M E MENOR QUE 2,5 M, COM CAMADA DE BRITA, LANÇAMENTO MANUAL. AF_08/2020 | M3 | 248.46 | 232.56 | SINAPI 03/2024
101622 | PREPARO DE FUNDO DE VALA COM LARGURA MENOR QUE 1,5 M, COM CAMADA DE AREIA, LANÇAMENTO MECANIZADO. AF_08/2020 | M3 | 193.83 | 185.26 | SINAPI 03/2024
101623 | PREPARO DE FUNDO DE VALA COM LARGURA MENOR QUE 1,5 M, COM CAMADA DE BRITA, LANÇAMENTO MECANIZADO. AF_08/2020 | M3 | 224.61 | 214.13 | SINAPI 03/2024
101624 | PREPARO DE FUNDO DE VALA COM LARGURA MAIOR OU IGUAL A 1,5 M E MENOR QUE 2,5 M, COM CAMADA DE BRITA, LANÇAMENTO MECANIZADO. AF_08/2020 | M3 | 172.13 | 165.69 | SINAPI 03/2024
101625 | PREPARO DE FUNDO DE VALA COM LARGURA MAIOR OU IGUAL A 1,5 M E MENOR QUE 2,5 M, COM CAMADA DE AREIA, LANÇAMENTO MECANIZADO. AF_08/2020 | M3 | 147.99 | 142.94 | SINAPI 03/2024
101159 | ALVENARIA DE VEDAÇÃO DE BLOCOS CERÂMICOS MACIÇOS DE 5X10X20CM (ESPESSURA 10CM) E ARGAMASSA DE ASSENTAMENTO COM PREPARO EM BETONEIRA. AF_05/2020 | M2 | 152.87 | 143.39 | SINAPI 03/2024
103322 | ALVENARIA DE VEDAÇÃO DE BLOCOS CERÂMICOS FURADOS NA VERTICAL DE 9X19X39 CM (ESPESSURA 9 CM) E ARGAMASSA DE ASSENTAMENTO COM PREPARO EM BETONEIRA. AF_12/2021 | M2 | 60.85 | 57.95 | SINAPI 03/2024
103323 | ALVENARIA DE VEDAÇÃO DE BLOCOS CERÂMICOS FURADOS NA VERTICAL DE 9X19X39 CM (ESPESSURA 9 CM) E ARGAMASSA DE ASSENTAMENTO COM PREPARO MANUAL. AF_12/2021 | M2 | 62.72 | 59.63 | SINAPI 03/2024
103324 | ALVENARIA DE VEDAÇÃO DE BLOCOS CERÂMICOS FURADOS NA VERTICAL DE 14X19X39 CM (ESPESSURA 14 CM) E ARGAMASSA DE ASSENTAMENTO COM PREPARO EM BETONEIRA. AF_12/2021 | M2 | 82.22 | 78.02 | SINAPI 03/2024
103325 | ALVENARIA DE VEDAÇÃO DE BLOCOS CERÂMICOS FURADOS NA VERTICAL DE 14X19X39 CM (ESPESSURA 14 CM) E ARGAMASSA DE ASSENTAMENTO COM PREPARO MANUAL. AF_12/2021 | M2 | 84.34 | 79.94 | SINAPI 03/2024
103326 | ALVENARIA DE VEDAÇÃO DE BLOCOS CERÂMICOS FURADOS NA VERTICAL DE 19X19X39 CM (ESPESSURA 19 CM) E ARGAMASSA DE ASSENTAMENTO COM PREPARO EM BETONEIRA. AF_12/2021 | M2 | 98.51 | 93.67 | SINAPI 03/2024
103327 | ALVENARIA DE VEDAÇÃO DE BLOCOS CERÂMICOS FURADOS NA VERTICAL DE 19X19X39 CM (ESPESSURA 19 CM) E ARGAMASSA DE ASSENTAMENTO COM PREPARO MANUAL. AF_12/2021 | M2 | 100.99 | 95.91 | SINAPI 03/2024
103328 | ALVENARIA DE VEDAÇÃO DE BLOCOS CERÂMICOS FURADOS NA HORIZONTAL DE 9X19X19 CM (ESPESSURA 9 CM) E ARGAMASSA DE ASSENTAMENTO COM PREPARO EM BETONEIRA. AF_12/2021 | M2 | 102.51 | 94.84 | SINAPI 03/2024
103329 | ALVENARIA DE VEDAÇÃO DE BLOCOS CERÂMICOS FURADOS NA HORIZONTAL DE 9X19X19 CM (ESPESSURA 9 CM) E ARGAMASSA DE ASSENTAMENTO COM PREPARO MANUAL. AF_12/2021 | M2 | 104.15 | 96.31 | SINAPI 03/2024
103330 | ALVENARIA DE VEDAÇÃO DE BLOCOS CERÂMICOS FURADOS NA HORIZONTAL DE 11,5X19X19 CM (ESPESSURA 11,5 CM) E ARGAMASSA DE ASSENTAMENTO COM PREPARO EM BETONEIRA. AF_12/2021 | M2 | 91.57 | 85.8 | SINAPI 03/2024
103331 | ALVENARIA DE VEDAÇÃO DE BLOCOS CERÂMICOS FURADOS NA HORIZONTAL DE 11,5X19X19 CM (ESPESSURA 11,5 CM) E ARGAMASSA DE ASSENTAMENTO COM PREPARO MANUAL. AF_12/2021 | M2 | 93.33 | 87.38 | SINAPI 03/2024
103332 | ALVENARIA DE VEDAÇÃO DE BLOCOS CERÂMICOS FURADOS NA HORIZONTAL DE 9X14X19 CM (ESPESSURA 9 CM) E ARGAMASSA DE ASSENTAMENTO COM PREPARO EM BETONEIRA. AF_12/2021 | M2 | 135.79 | 125.32 | SINAPI 03/2024
103333 | ALVENARIA DE VEDAÇÃO DE BLOCOS CERÂMICOS FURADOS NA HORIZONTAL DE 9X14X19 CM (ESPESSURA 9 CM) E ARGAMASSA DE ASSENTAMENTO COM PREPARO MANUAL. AF_12/2021 | M2 | 137.68 | 127.02 | SINAPI 03/2024
103334 | ALVENARIA DE VEDAÇÃO DE BLOCOS CERÂMICOS FURADOS NA HORIZONTAL DE 14X9X19 CM (ESPESSURA 14 CM, BLOCO DEITADO) E ARGAMASSA DE ASSENTAMENTO COM PREPARO EM BETONEIRA. AF_12/2021 | M2 | 160.49 | 149.35 | SINAPI 03/2024
103335 | ALVENARIA DE VEDAÇÃO DE BLOCOS CERÂMICOS FURADOS NA HORIZONTAL DE 14X9X19 CM (ESPESSURA 14 CM, BLOCO DEITADO) E ARGAMASSA DE ASSENTAMENTO COM PREPARO MANUAL. AF_12/2021 | M2 | 163.78 | 152.31 | SINAPI 03/2024
103350 | ALVENARIA DE VEDAÇÃO DE BLOCOS CERÂMICOS FURADOS NA HORIZONTAL DE 9X9X19 CM (ESPESSURA 9 CM) E ARGAMASSA DE ASSENTAMENTO COM PREPARO EM BETONEIRA. AF_12/2021 | M2 | 200.54 | 186.13 | SINAPI 03/2024
103351 | ALVENARIA DE VEDAÇÃO DE BLOCOS CERÂMICOS FURADOS NA HORIZONTAL DE 9X9X19 CM (ESPESSURA 9 CM) E ARGAMASSA DE ASSENTAMENTO COM PREPARO MANUAL. AF_12/2021 | M2 | 202.95 | 188.3 | SINAPI 03/2024
103356 | ALVENARIA DE VEDAÇÃO DE BLOCOS CERÂMICOS FURADOS NA HORIZONTAL DE 9X19X29 CM (ESPESSURA 9 CM) E ARGAMASSA DE ASSENTAMENTO COM PREPARO EM BETONEIRA. AF_12/2021 | M2 | 61.03 | 57.32 | SINAPI 03/2024
103357 | ALVENARIA DE VEDAÇÃO DE BLOCOS CERÂMICOS FURADOS NA HORIZONTAL DE 9X19X29 CM (ESPESSURA 9 CM) E ARGAMASSA DE ASSENTAMENTO COM PREPARO MANUAL. AF_12/2021 | M2 | 62.41 | 58.57 | SINAPI 03/2024
89282 | ALVENARIA ESTRUTURAL DE BLOCOS CERÂMICOS 14X19X39, (ESPESSURA DE 14 CM), UTILIZANDO PALHETA E ARGAMASSA DE ASSENTAMENTO COM PREPARO EM BETONEIRA. AF_03/2023 | M2 | 74.59 | 71.33 | SINAPI 03/2024
89283 | ALVENARIA ESTRUTURAL DE BLOCOS CERÂMICOS 14X19X39, (ESPESSURA DE 14 CM), UTILIZANDO PALHETA E ARGAMASSA DE ASSENTAMENTO COM PREPARO MANUAL. AF_03/2023 | M2 | 76.76 | 73.29 | SINAPI 03/2024
89290 | ALVENARIA ESTRUTURAL DE BLOCOS CERÂMICOS 14X19X29, (ESPESSURA DE 14 CM), UTILIZANDO PALHETA E ARGAMASSA DE ASSENTAMENTO COM PREPARO EM BETONEIRA. AF_03/2023 | M2 | 85.71 | 81.45 | SINAPI 03/2024
89291 | ALVENARIA ESTRUTURAL DE BLOCOS CERÂMICOS 14X19X29, (ESPESSURA DE 14 CM), UTILIZANDO PALHETA E ARGAMASSA DE ASSENTAMENTO COM PREPARO MANUAL. AF_03/2023 | M2 | 88.12 | 83.63 | SINAPI 03/2024
89298 | ALVENARIA ESTRUTURAL DE BLOCOS CERÂMICOS 14X19X39, (ESPESSURA DE 14 CM), UTILIZANDO COLHER DE PEDREIRO E ARGAMASSA DE ASSENTAMENTO COM PREPARO EM BETONEIRA. AF_03/2023 | M2 | 87.34 | 82.95 | SINAPI 03/2024
89299 | ALVENARIA ESTRUTURAL DE BLOCOS CERÂMICOS 14X19X39, (ESPESSURA DE 14 CM), UTILIZANDO COLHER DE PEDREIRO E ARGAMASSA DE ASSENTAMENTO COM PREPARO MANUAL. AF_03/2023 | M2 | 90.24 | 85.57 | SINAPI 03/2024
89306 | ALVENARIA ESTRUTURAL DE BLOCOS CERÂMICOS 14X19X29, (ESPESSURA DE 14 CM), UTILIZANDO COLHER DE PEDREIRO E ARGAMASSA DE ASSENTAMENTO COM PREPARO EM BETONEIRA. AF_03/2023 | M2 | 104.03 | 98.11 | SINAPI 03/2024
89307 | ALVENARIA ESTRUTURAL DE BLOCOS CERÂMICOS 14X19X29, (ESPESSURA DE 14 CM), UTILIZANDO COLHER DE PEDREIRO E ARGAMASSA DE ASSENTAMENTO COM PREPARO MANUAL. AF_03/2023 | M2 | 107.27 | 101.03 | SINAPI 03/2024
101157 | ALVENARIA DE VEDAÇÃO DE BLOCOS DE GESSO DE 7X50X66CM (ESPESSURA 7CM). AF_05/2020 | M2 | 63.4 | 61.13 | SINAPI 03/2024
101158 | ALVENARIA DE VEDAÇÃO DE BLOCOS DE GESSO DE 10X50X66CM (ESPESSURA 10CM). AF_05/2020 | M2 | 82.13 | 79.46 | SINAPI 03/2024
101162 | ALVENARIA DE VEDAÇÃO COM ELEMENTO VAZADO DE CERÂMICA (COBOGÓ) DE 7X20X20CM E ARGAMASSA DE ASSENTAMENTO COM PREPARO EM BETONEIRA. AF_05/2020 | M2 | 170.59 | 159.95 | SINAPI 03/2024
103316 | ALVENARIA DE VEDAÇÃO DE BLOCOS VAZADOS DE CONCRETO DE 9X19X39 CM (ESPESSURA 9 CM) E ARGAMASSA DE ASSENTAMENTO COM PREPARO EM BETONEIRA. AF_12/2021 | M2 | 79.18 | 75.64 | SINAPI 03/2024
103317 | ALVENARIA DE VEDAÇÃO DE BLOCOS VAZADOS DE CONCRETO DE 9X19X39 CM (ESPESSURA 9 CM) E ARGAMASSA DE ASSENTAMENTO COM PREPARO MANUAL. AF_12/2021 | M2 | 80.75 | 77.05 | SINAPI 03/2024
103318 | ALVENARIA DE VEDAÇÃO DE BLOCOS VAZADOS DE CONCRETO DE 14X19X39 CM (ESPESSURA 14 CM) E ARGAMASSA DE ASSENTAMENTO COM PREPARO EM BETONEIRA. AF_12/2021 | M2 | 103.2 | 98.37 | SINAPI 03/2024
103319 | ALVENARIA DE VEDAÇÃO DE BLOCOS VAZADOS DE CONCRETO DE 14X19X39 CM (ESPESSURA 14 CM) E ARGAMASSA DE ASSENTAMENTO COM PREPARO MANUAL. AF_12/2021 | M2 | 105.03 | 100.02 | SINAPI 03/2024
103320 | ALVENARIA DE VEDAÇÃO DE BLOCOS VAZADOS DE CONCRETO DE 19X19X39 CM (ESPESSURA 19 CM) E ARGAMASSA DE ASSENTAMENTO COM PREPARO EM BETONEIRA. AF_12/2021 | M2 | 123.31 | 117.84 | SINAPI 03/2024
103321 | ALVENARIA DE VEDAÇÃO DE BLOCOS VAZADOS DE CONCRETO DE 19X19X39 CM (ESPESSURA 19 CM) E ARGAMASSA DE ASSENTAMENTO COM PREPARO MANUAL. AF_12/2021 | M2 | 125.61 | 119.91 | SINAPI 03/2024
103336 | ALVENARIA DE VEDAÇÃO DE BLOCOS VAZADOS DE CONCRETO APARENTE DE 9X19X39 CM (ESPESSURA 9 CM) E ARGAMASSA DE ASSENTAMENTO COM PREPARO EM BETONEIRA. AF_12/2021 | M2 | 90.13 | 85.54 | SINAPI 03/2024
103337 | ALVENARIA DE VEDAÇÃO DE BLOCOS VAZADOS DE CONCRETO APARENTE DE 9X19X39 CM (ESPESSURA 9 CM) E ARGAMASSA DE ASSENTAMENTO COM PREPARO MANUAL. AF_12/2021 | M2 | 91.7 | 86.95 | SINAPI 03/2024
103338 | ALVENARIA DE VEDAÇÃO DE BLOCOS VAZADOS DE CONCRETO APARENTE DE 14X19X39 CM (ESPESSURA 14 CM) E ARGAMASSA DE ASSENTAMENTO COM PREPARO EM BETONEIRA. AF_12/2021 | M2 | 119.1 | 112.85 | SINAPI 03/2024
103339 | ALVENARIA DE VEDAÇÃO DE BLOCOS VAZADOS DE CONCRETO APARENTE DE 14X19X39 CM (ESPESSURA 14 CM) E ARGAMASSA DE ASSENTAMENTO COM PREPARO MANUAL. AF_12/2021 | M2 | 120.93 | 114.5 | SINAPI 03/2024
103340 | ALVENARIA DE VEDAÇÃO DE BLOCOS VAZADOS DE CONCRETO APARENTE DE 19X19X39 CM (ESPESSURA 19 CM) E ARGAMASSA DE ASSENTAMENTO COM PREPARO EM BETONEIRA. AF_12/2021 | M2 | 143.11 | 136.05 | SINAPI 03/2024
103341 | ALVENARIA DE VEDAÇÃO DE BLOCOS VAZADOS DE CONCRETO APARENTE DE 19X19X39 CM (ESPESSURA 19 CM) E ARGAMASSA DE ASSENTAMENTO COM PREPARO MANUAL. AF_12/2021 | M2 | 145.41 | 138.12 | SINAPI 03/2024
103342 | ALVENARIA DE VEDAÇÃO DE BLOCOS VAZADOS DE CONCRETO DE 14X19X29 CM (ESPESSURA 14 CM) E ARGAMASSA DE ASSENTAMENTO COM PREPARO EM BETONEIRA. AF_12/2021 | M2 | 120.21 | 114.75 | SINAPI 03/2024
103343 | ALVENARIA DE VEDAÇÃO DE BLOCOS VAZADOS DE CONCRETO DE 14X19X29 CM (ESPESSURA 14 CM) E ARGAMASSA DE ASSENTAMENTO COM PREPARO MANUAL. AF_12/2021 | M2 | 122.24 | 116.58 | SINAPI 03/2024
89453 | ALVENARIA DE BLOCOS DE CONCRETO ESTRUTURAL 14X19X39 CM (ESPESSURA 14 CM), FBK = 4,5 MPA, UTILIZANDO PALHETA. AF_10/2022 | M2 | 88.72 | 85.85 | SINAPI 03/2024
89455 | ALVENARIA DE BLOCOS DE CONCRETO ESTRUTURAL 14X19X39 CM (ESPESSURA 14 CM), FBK = 14 MPA, UTILIZANDO PALHETA. AF_10/2022 | M2 | 106.97 | 103.93 | SINAPI 03/2024
89462 | ALVENARIA DE BLOCOS DE CONCRETO ESTRUTURAL 14X19X29 CM (ESPESSURA 14 CM), FBK = 4,5 MPA, UTILIZANDO PALHETA. AF_10/2022 | M2 | 118.77 | 114.12 | SINAPI 03/2024
89464 | ALVENARIA DE BLOCOS DE CONCRETO ESTRUTURAL 14X19X29 CM (ESPESSURA 14 CM), FBK = 14,0 MPA, UTILIZANDO PALHETA. AF_10/2022 | M2 | 139.09 | 134.11 | SINAPI 03/2024
89470 | ALVENARIA DE BLOCOS DE CONCRETO ESTRUTURAL 14X19X39 CM (ESPESSURA 14 CM), FBK = 4,5 MPA, UTILIZANDO COLHER DE PEDREIRO. AF_10/2022 | M2 | 101.62 | 97.65 | SINAPI 03/2024
89472 | ALVENARIA DE BLOCOS DE CONCRETO ESTRUTURAL 14X19X39 CM (ESPESSURA 14 CM), FBK = 14 MPA, UTILIZANDO COLHER DE PEDREIRO. AF_10/2022 | M2 | 121.09 | 116.84 | SINAPI 03/2024
89478 | ALVENARIA DE BLOCOS DE CONCRETO ESTRUTURAL 14X19X29 CM (ESPESSURA 14 CM), FBK = 4,5 MPA, UTILIZANDO COLHER DE PEDREIRO. AF_10/2022 | M2 | 140.48 | 133.9 | SINAPI 03/2024
89480 | ALVENARIA DE BLOCOS DE CONCRETO ESTRUTURAL 14X19X29 CM (ESPESSURA 14 CM), FBK = 14 MPA, UTILIZANDO COLHER DE PEDREIRO. AF_10/2022 | M2 | 162.05 | 154.99 | SINAPI 03/2024
101161 | ALVENARIA DE VEDAÇÃO COM ELEMENTO VAZADO DE CONCRETO (COBOGÓ) DE 7X50X50CM E ARGAMASSA DE ASSENTAMENTO COM PREPARO EM BETONEIRA. AF_05/2020 | M2 | 235.84 | 226.09 | SINAPI 03/2024
101163 | ALVENARIA DE VEDAÇÃO COM BLOCO DE VIDRO VAZADO, TIPO VENEZIANA, DE 6X20X20CM E ARGAMASSA DE ASSENTAMENTO COM PREPARO EM BETONEIRA. AF_05/2020 | M2 | 624.71 | 604.84 | SINAPI 03/2024
101164 | ALVENARIA DE VEDAÇÃO COM BLOCO DE VIDRO, TIPO CANELADO, DE 8X19X19CM E ARGAMASSA DE ASSENTAMENTO COM PREPARO EM BETONEIRA. AF_05/2020 | M2 | 633.33 | 613.37 | SINAPI 03/2024
96358 | PAREDE COM SISTEMA EM CHAPAS DE GESSO PARA DRYWALL, USO INTERNO, COM DUAS FACES SIMPLES E ESTRUTURA METÁLICA COM GUIAS SIMPLES, SEM VÃOS. AF_07/2023_PS | M2 | 87.64 | 85.68 | SINAPI 03/2024
96359 | PAREDE COM SISTEMA EM CHAPAS DE GESSO PARA DRYWALL, USO INTERNO, COM DUAS FACES SIMPLES E ESTRUTURA METÁLICA COM GUIAS SIMPLES PARA PAREDES COM ÁREA LÍQUIDA MAIOR OU IGUAL A 6 M2, COM VÃOS. AF_07/2023_PS | M2 | 97.99 | 95.74 | SINAPI 03/2024
96360 | PAREDE COM SISTEMA EM CHAPAS DE GESSO PARA DRYWALL, USO INTERNO, COM DUAS FACES SIMPLES E ESTRUTURA METÁLICA COM GUIAS DUPLAS, SEM VÃOS. AF_07/2023_PS | M2 | 112.75 | 110.44 | SINAPI 03/2024
96361 | PAREDE COM SISTEMA EM CHAPAS DE GESSO PARA DRYWALL, USO INTERNO, COM DUAS FACES SIMPLES E ESTRUTURA METÁLICA COM GUIAS DUPLAS PARA PAREDES COM ÁREA LÍQUIDA MAIOR OU IGUAL A 6 M2, COM VÃOS. AF_07/2023_PS | M2 | 132.1 | 129.38 | SINAPI 03/2024
96362 | PAREDE COM SISTEMA EM CHAPAS DE GESSO PARA DRYWALL, USO INTERNO, COM UMA FACE SIMPLES E OUTRA FACE DUPLA E ESTRUTURA METÁLICA COM GUIAS SIMPLES, SEM VÃOS. AF_07/2023_PS | M2 | 113.49 | 111.18 | SINAPI 03/2024
96363 | PAREDE COM SISTEMA EM CHAPAS DE GESSO PARA DRYWALL, USO INTERNO, COM UMA FACE SIMPLES E OUTRA FACE DUPLA E ESTRUTURA METÁLICA COM GUIAS SIMPLES PARA PAREDES COM ÁREA LÍQUIDA MAIOR OU IGUAL A 6 M2, COM VÃOS. AF_07/2023_PS | M2 | 124.49 | 121.84 | SINAPI 03/2024
96364 | PAREDE COM SISTEMA EM CHAPAS DE GESSO PARA DRYWALL, USO INTERNO COM UMA FACE SIMPLES E OUTRA FACE DUPLA E ESTRUTURA METÁLICA COM GUIAS DUPLAS, SEM VÃOS. AF_07/2023_PS | M2 | 138.58 | 135.92 | SINAPI 03/2024
96365 | PAREDE COM SISTEMA EM CHAPAS DE GESSO PARA DRYWALL, USO INTERNO, COM UMA FACE SIMPLES E OUTRA FACE DUPLA E ESTRUTURA METÁLICA COM GUIAS DUPLAS PARA PAREDES COM ÁREA LÍQUIDA MAIOR OU IGUAL A 6 M2, COM VÃOS. AF_07/2023_PS | M2 | 158.64 | 155.5 | SINAPI 03/2024
96366 | PAREDE COM SISTEMA EM CHAPAS DE GESSO PARA DRYWALL, USO INTERNO, COM DUAS FACES DUPLAS E ESTRUTURA METÁLICA COM GUIAS SIMPLES, SEM VÃOS. AF_07/2023_PS | M2 | 139.31 | 136.65 | SINAPI 03/2024
96367 | PAREDE COM SISTEMA EM CHAPAS DE GESSO PARA DRYWALL, USO INTERNO, COM DUAS FACES DUPLAS E ESTRUTURA METÁLICA COM GUIAS SIMPLES PARA PAREDES COM ÁREA LÍQUIDA MAIOR OU IGUAL A 6 M2, COM VÃOS. AF_07/2023_PS | M2 | 151 | 147.92 | SINAPI 03/2024
96368 | PAREDE COM SISTEMA EM CHAPAS DE GESSO PARA DRYWALL, USO INTERNO COM DUAS FACES DUPLAS E ESTRUTURA METÁLICA COM GUIAS DUPLAS, SEM VÃOS. AF_07/2023_PS | M2 | 164.44 | 161.43 | SINAPI 03/2024
96369 | PAREDE COM SISTEMA EM CHAPAS DE GESSO PARA DRYWALL, USO INTERNO, COM DUAS FACES DUPLAS E ESTRUTURA METÁLICA COM GUIAS DUPLAS PARA PAREDES COM ÁREA LÍQUIDA MAIOR OU IGUAL A 6 M2, COM VÃOS. AF_07/2023_PS | M2 | 185.15 | 181.59 | SINAPI 03/2024
96370 | PAREDE COM SISTEMA EM CHAPAS DE GESSO PARA DRYWALL, USO INTERNO, COM UMA FACE SIMPLES E ESTRUTURA METÁLICA COM GUIAS SIMPLES, SEM VÃOS. AF_07/2023_PS | M2 | 57.77 | 56.47 | SINAPI 03/2024
96371 | PAREDE COM SISTEMA EM CHAPAS DE GESSO PARA DRYWALL, USO INTERNO, COM UMA FACE SIMPLES E ESTRUTURA METÁLICA COM GUIAS SIMPLES PARA PAREDES COM ÁREA LÍQUIDA MAIOR OU IGUAL A 6 M2, COM VÃOS. AF_07/2023_PS | M2 | 67.41 | 65.91 | SINAPI 03/2024
96373 | INSTALAÇÃO DE REFORÇO METÁLICO EM PAREDE DRYWALL. AF_07/2023 | M | 10.72 | 10.47 | SINAPI 03/2024
96374 | INSTALAÇÃO DE REFORÇO DE MADEIRA EM PAREDE DRYWALL. AF_07/2023 | M | 35.65 | 35.34 | SINAPI 03/2024
102235 | DIVISÓRIA FIXA EM VIDRO TEMPERADO 10 MM, SEM ABERTURA. AF_01/2021_PS | M2 | 533.63 | 525.58 | SINAPI 03/2024
102253 | DIVISORIA SANITÁRIA, TIPO CABINE, EM GRANITO CINZA POLIDO, ESP = 3CM, ASSENTADO COM ARGAMASSA COLANTE AC III-E, EXCLUSIVE FERRAGENS. AF_01/2021 | M2 | 932.01 | 920.62 | SINAPI 03/2024
102254 | DIVISORIA SANITÁRIA, TIPO CABINE, EM MÁRMORE BRANCO POLIDO, ESP = 3CM, ASSENTADO COM ARGAMASSA COLANTE AC III-E, EXCLUSIVE FERRAGENS. AF_01/2021 | M2 | 993.22 | 981.83 | SINAPI 03/2024
102255 | TAPA VISTA DE MICTÓRIO EM GRANITO CINZA POLIDO, ESP = 3CM, ASSENTADO COM ARGAMASSA COLANTE AC III-E . AF_01/2021 | M2 | 973.44 | 951.42 | SINAPI 03/2024
102256 | TAPA VISTA DE MICTÓRIO EM MÁRMORE BRANCO POLIDO, ESP = 3CM, ASSENTADO COM ARGAMASSA COLANTE AC III-E . AF_01/2021 | M2 | 1031.74 | 1009.72 | SINAPI 03/2024
102257 | DIVISORIA SANITÁRIA, TIPO CABINE, EM PAINEL DE GRANILITE, ESP = 3CM, ASSENTADO COM ARGAMASSA COLANTE AC III-E, EXCLUSIVE FERRAGENS. AF_01/2021 | M2 | 384.22 | 373.95 | SINAPI 03/2024
102258 | TAPA VISTA DE MICTÓRIO EM PAINEL DE GRANILITE, ESP = 3CM, ASSENTADO COM ARGAMASSA COLANTE AC III-E . AF_01/2021 | M2 | 442.61 | 422.61 | SINAPI 03/2024
104718 | PAREDE COM SISTEMA EM CHAPAS DE GESSO PARA DRYWALL, USO INTERNO, COM DUAS FACES SIMPLES E ESTRUTURA METÁLICA COM GUIAS SIMPLES PARA PAREDES COM ÁREA LÍQUIDA MENOR QUE 6 M2, COM VÃOS. AF_07/2023_PS | M2 | 116.81 | 113.98 | SINAPI 03/2024
104719 | PAREDE COM SISTEMA EM CHAPAS DE GESSO PARA DRYWALL, USO INTERNO, COM DUAS FACES SIMPLES E ESTRUTURA METÁLICA COM GUIAS DUPLAS PARA PAREDES COM ÁREA LÍQUIDA MENOR QUE 6 M2, COM VÃOS. AF_07/2023_PS | M2 | 166.38 | 162.78 | SINAPI 03/2024
104720 | PAREDE COM SISTEMA EM CHAPAS DE GESSO PARA DRYWALL, USO INTERNO, COM UMA FACE SIMPLES E OUTRA FACE DUPLA E ESTRUTURA METÁLICA COM GUIAS SIMPLES PARA PAREDES COM ÁREA LÍQUIDA MENOR QUE 6 M2, COM VÃOS. AF_07/2023_PS | M2 | 144.67 | 141.29 | SINAPI 03/2024
104721 | PAREDE COM SISTEMA EM CHAPAS DE GESSO PARA DRYWALL, USO INTERNO, COM UMA FACE SIMPLES E OUTRA FACE DUPLA E ESTRUTURA METÁLICA COM GUIAS DUPLAS PARA PAREDES COM ÁREA LÍQUIDA MENOR QUE 6 M2, COM VÃOS. AF_07/2023_PS | M2 | 194.24 | 190.09 | SINAPI 03/2024
104722 | PAREDE COM SISTEMA EM CHAPAS DE GESSO PARA DRYWALL, USO INTERNO, COM DUAS FACES DUPLAS E ESTRUTURA METÁLICA COM GUIAS SIMPLES PARA PAREDES COM ÁREA LÍQUIDA MENOR QUE 6 M2, COM VÃOS. AF_07/2023_PS | M2 | 172.52 | 168.58 | SINAPI 03/2024
104723 | PAREDE COM SISTEMA EM CHAPAS DE GESSO PARA DRYWALL, USO INTERNO, COM DUAS FACES DUPLAS E ESTRUTURA METÁLICA COM GUIAS DUPLAS PARA PAREDES COM ÁREA LÍQUIDA MENOR QUE 6 M2, COM VÃOS. AF_07/2023_PS | M2 | 222.09 | 217.39 | SINAPI 03/2024
104724 | PAREDE COM SISTEMA EM CHAPAS DE GESSO PARA DRYWALL, USO INTERNO, COM UMA FACE SIMPLES E ESTRUTURA METÁLICA COM GUIAS SIMPLES PARA PAREDES COM ÁREA LÍQUIDA MENOR QUE 6 M2, COM VÃOS. AF_07/2023_PS | M2 | 84.88 | 82.93 | SINAPI 03/2024
101154 | ALVENARIA DE VEDAÇÃO DE BLOCOS DE CONCRETO CELULAR DE 10X30X60CM (ESPESSURA 10CM) E ARGAMASSA DE ASSENTAMENTO COM PREPARO EM BETONEIRA. AF_05/2020 | M2 | 135.97 | 131.99 | SINAPI 03/2024
101155 | ALVENARIA DE VEDAÇÃO DE BLOCOS DE CONCRETO CELULAR DE 15X30X60CM (ESPESSURA 15CM) E ARGAMASSA DE ASSENTAMENTO COM PREPARO EM BETONEIRA. AF_05/2020 | M2 | 191.24 | 185.99 | SINAPI 03/2024
101156 | ALVENARIA DE VEDAÇÃO DE BLOCOS DE CONCRETO CELULAR DE 20X30X60CM (ESPESSURA 20CM) E ARGAMASSA DE ASSENTAMENTO COM PREPARO EM BETONEIRA. AF_05/2020 | M2 | 280.21 | 273.12 | SINAPI 03/2024
101814 | RECOMPOSIÇÃO DE PAVIMENTOS EM PEDRA POLIÉDRICA, REJUNTAMENTO COM PÓ DE PEDRA, COM REAPROVEITAMENTO DAS PEDRAS POLIÉDRICAS PARA O FECHAMENTO DE VALAS - INCLUSO RETIRADA E COLOCAÇÃO DO MATERIAL. AF_12/2020 | M2 | 51.15 | 47.33 | SINAPI 03/2024
101816 | RECOMPOSIÇÃO DE PAVIMENTO EM PEDRAS POLIÉDRICAS, REJUNTAMENTO COM ARGAMASSA, COM REAPROVEITAMENTO DAS PEDRAS POLIÉDRICAS, PARA O FECHAMENTO DE VALAS - INCLUSO RETIRADA E COLOCAÇÃO DO MATERIAL. AF_12/2020 | M2 | 74.56 | 69.76 | SINAPI 03/2024
101817 | RECOMPOSIÇÃO DE PAVIMENTO EM PARALELEPÍPEDOS, REJUNTAMENTO COM PÓ DE PEDRA, COM REAPROVEITAMENTO DOS PARALELEPÍPEDOS, PARA O FECHAMENTO DE VALAS - INCLUSO RETIRADA E COLOCAÇÃO DO MATERIAL. AF_12/2020 | M2 | 58.18 | 53.53 | SINAPI 03/2024
101819 | RECOMPOSIÇÃO DE PAVIMENTO EM PARALELEPÍPEDOS, REJUNTAMENTO COM ARGAMASSA, COM REAPROVEITAMENTO DOS PARALELEPÍPEDOS, PARA O FECHAMENTO DE VALAS - INCLUSO RETIRADA E COLOCAÇÃO DO MATERIAL. AF_12/2020 | M2 | 72.12 | 66.72 | SINAPI 03/2024
101820 | RECOMPOSIÇÃO DE PAVIMENTO EM PISO INTERTRAVADO SEXTAVADO, COM REAPROVEITAMENTO DOS BLOCOS SEXTAVADO, PARA O FECHAMENTO DE VALAS - INCLUSO RETIRADA E COLOCAÇÃO DO MATERIAL. AF_12/2020 | M2 | 51.87 | 47.23 | SINAPI 03/2024
101822 | RECOMPOSIÇÃO DE BASE E OU SUB-BASE PARA REMENDO PROFUNDO DE SOLOS DE COMPORTAMENTO LATERÍTICO (ARENOSO) - INCLUSO RETIRADA E COLOCAÇÃO DO MATERIAL. AF_12/2020 | M3 | 153.54 | 138.54 | SINAPI 03/2024
101823 | RECOMPOSIÇÃO DE BASE E OU SUB-BASE PARA REMENDO PROFUNDO DE SOLO MELHORADO COM CIMENTO (TEOR DE 2%) - INCLUSO RETIRADA E COLOCAÇÃO DO MATERIAL. AF_12/2020 | M3 | 182.44 | 167.44 | SINAPI 03/2024
101824 | RECOMPOSIÇÃO DE BASE E OU SUB-BASE PARA REMENDO PROFUNDO DE SOLO MELHORADO COM CIMENTO (TEOR DE 4%) - INCLUSO RETIRADA E COLOCAÇÃO DO MATERIAL. AF_12/2020 | M3 | 209.35 | 194.35 | SINAPI 03/2024
101825 | RECOMPOSIÇÃO DE BASE E OU SUB-BASE PARA REMENDO PROFUNDO DE SOLO COM CIMENTO (TEOR DE 6%) - INCLUSO RETIRADA E COLOCAÇÃO DO MATERIAL. AF_12/2020 | M3 | 235.53 | 220.53 | SINAPI 03/2024
101826 | RECOMPOSIÇÃO DE BASE E OU SUB-BASE PARA REMENDO PROFUNDO DE SOLO COM CIMENTO (TEOR DE 8%) - INCLUSO RETIRADA E COLOCAÇÃO DO MATERIAL. AF_12/2020 | M3 | 261.37 | 246.37 | SINAPI 03/2024
101827 | RECOMPOSIÇÃO DE BASE E OU SUB-BASE PARA REMENDO PROFUNDO DE SOLO BRITA (40/60) - INCLUSO RETIRADA E COLOCAÇÃO DO MATERIAL. AF_12/2020 | M3 | 210.99 | 195.99 | SINAPI 03/2024
101828 | RECOMPOSIÇÃO DE BASE E OU SUB-BASE PARA REMENDO PROFUNDO DE SOLO BRITA (50/50) - INCLUSO RETIRADA E COLOCAÇÃO DO MATERIAL. AF_12/2020 | M3 | 201.42 | 186.42 | SINAPI 03/2024
101829 | RECOMPOSIÇÃO DE BASE E OU SUB-BASE PARA REMENDO PROFUNDO DE SOLO BRITA (40/60) COM CIMENTO (TEOR DE 4%) - INCLUSO RETIRADA E COLOCAÇÃO DO MATERIAL. AF_12/2020 | M3 | 264.51 | 249.51 | SINAPI 03/2024
101830 | RECOMPOSIÇÃO DE BASE E OU SUB-BASE PARA REMENDO PROFUNDO DE SOLO BRITA (40/60) COM CIMENTO (TEOR DE 6%) - INCLUSO RETIRADA E COLOCAÇÃO DO MATERIAL. AF_12/2020 | M3 | 289.54 | 274.54 | SINAPI 03/2024
101831 | RECOMPOSIÇÃO DE BASE E OU SUB-BASE PARA REMENDO PROFUNDO DE SOLO BRITA (40/60) COM CIMENTO (TEOR DE 8%) - INCLUSO RETIRADA E COLOCAÇÃO DO MATERIAL. AF_12/2020 | M3 | 314.23 | 299.23 | SINAPI 03/2024
101832 | RECOMPOSIÇÃO DE BASE E OU SUB-BASE PARA REMENDO PROFUNDO DE SOLO BRITA (50/50) COM CIMENTO (TEOR DE 4%) - INCLUSO RETIRADA E COLOCAÇÃO DO MATERIAL. AF_12/2020 | M3 | 255.31 | 240.31 | SINAPI 03/2024
101833 | RECOMPOSIÇÃO DE BASE E OU SUB-BASE PARA REMENDO PROFUNDO DE SOLO BRITA (50/50) COM CIMENTO (TEOR DE 6%) - INCLUSO RETIRADA E COLOCAÇÃO DO MATERIAL. AF_12/2020 | M3 | 280.53 | 265.53 | SINAPI 03/2024
101834 | RECOMPOSIÇÃO DE BASE E OU SUB-BASE PARA REMENDO PROFUNDO DE SOLO BRITA (50/50) COM CIMENTO (TEOR DE 8%) - INCLUSO RETIRADA E COLOCAÇÃO DO MATERIAL. AF_12/2020 | M3 | 305.42 | 290.42 | SINAPI 03/2024
101835 | RECOMPOSIÇÃO DE BASE E OU SUB-BASE PARA REMENDO PROFUNDO DE BRITA GRADUADA SIMPLES - INCLUSO RETIRADA E COLOCAÇÃO DO MATERIAL. AF_12/2020 | M3 | 266.51 | 251.24 | SINAPI 03/2024
101836 | RECOMPOSIÇÃO DE BASE E OU SUB-BASE PARA FECHAMENTO DE VALAS DE SOLOS DE COMPORTAMENTO LATERÍTICO (ARENOSO) - INCLUSO RETIRADA E COLOCAÇÃO DO MATERIAL. AF_12/2020 | M3 | 28.85 | 27.52 | SINAPI 03/2024
101837 | RECOMPOSIÇÃO DE BASE E OU SUB-BASE PARA FECHAMENTO DE VALAS DE SOLO MELHORADO COM CIMENTO (TEOR DE 2%) - INCLUSO RETIRADA E COLOCAÇÃO DO MATERIAL. AF_12/2020 | M3 | 57.75 | 56.42 | SINAPI 03/2024
101838 | RECOMPOSIÇÃO DE BASE E OU SUB-BASE PARA FECHAMENTO DE VALAS DE SOLO MELHORADO COM CIMENTO (TEOR DE 4%) - INCLUSO RETIRADA E COLOCAÇÃO DO MATERIAL. AF_12/2020 | M3 | 84.66 | 83.33 | SINAPI 03/2024
101839 | RECOMPOSIÇÃO DE BASE E OU SUB-BASE PARA FECHAMENTO DE VALAS DE SOLO COM CIMENTO (TEOR DE 6%) - INCLUSO RETIRADA E COLOCAÇÃO DO MATERIAL. AF_12/2020 | M3 | 110.83 | 109.51 | SINAPI 03/2024
101840 | RECOMPOSIÇÃO DE BASE E OU SUB-BASE PARA FECHAMENTO DE VALAS DE SOLO COM CIMENTO (TEOR DE 8%) - INCLUSO RETIRADA E COLOCAÇÃO DO MATERIAL. AF_12/2020 | M3 | 188.71 | 184.22 | SINAPI 03/2024
101841 | RECOMPOSIÇÃO DE BASE E OU SUB-BASE PARA FECHAMENTO DE VALAS DE SOLO BRITA (40/60) - INCLUSO RETIRADA E COLOCAÇÃO DO MATERIAL. AF_12/2020 | M3 | 86.3 | 84.97 | SINAPI 03/2024
101842 | RECOMPOSIÇÃO DE BASE E OU SUB-BASE PARA FECHAMENTO DE VALAS DE SOLO BRITA (50/50) - INCLUSO RETIRADA E COLOCAÇÃO DO MATERIAL. AF_12/2020 | M3 | 76.73 | 75.4 | SINAPI 03/2024
101843 | RECOMPOSIÇÃO DE BASE E OU SUB-BASE PARA FECHAMENTO DE VALAS DE SOLO BRITA (40/60) COM CIMENTO (TEOR DE 4%) - INCLUSO RETIRADA E COLOCAÇÃO DO MATERIAL. AF_12/2020 | M3 | 139.82 | 138.49 | SINAPI 03/2024
101844 | RECOMPOSIÇÃO DE BASE E OU SUB-BASE PARA FECHAMENTO DE VALAS DE SOLO BRITA (40/60) COM CIMENTO (TEOR DE 6%) - INCLUSO RETIRADA E COLOCAÇÃO DO MATERIAL. AF_12/2020 | M3 | 164.85 | 163.52 | SINAPI 03/2024
101845 | RECOMPOSIÇÃO DE BASE E OU SUB-BASE PARA FECHAMENTO DE VALAS DE SOLO BRITA (40/60) COM CIMENTO (TEOR DE 8%) - INCLUSO RETIRADA E COLOCAÇÃO DO MATERIAL. AF_12/2020 | M3 | 189.54 | 188.21 | SINAPI 03/2024
101846 | RECOMPOSIÇÃO DE BASE E OU SUB-BASE PARA FECHAMENTO DE VALAS DE SOLO BRITA (50/50) COM CIMENTO (TEOR DE 4%) - INCLUSO RETIRADA E COLOCAÇÃO DO MATERIAL. AF_12/2020 | M3 | 130.62 | 129.29 | SINAPI 03/2024
101847 | RECOMPOSIÇÃO DE BASE E OU SUB-BASE PARA FECHAMENTO DE VALAS DE SOLO BRITA (50/50) COM CIMENTO (TEOR DE 6%) - INCLUSO RETIRADA E COLOCAÇÃO DO MATERIAL. AF_12/2020 | M3 | 155.84 | 154.51 | SINAPI 03/2024
101848 | RECOMPOSIÇÃO DE BASE E OU SUB-BASE PARA FECHAMENTO DE VALAS DE SOLO BRITA (50/50) COM CIMENTO (TEOR DE 8%) - INCLUSO RETIRADA E COLOCAÇÃO DO MATERIAL. AF_12/2020 | M3 | 180.73 | 179.4 | SINAPI 03/2024
101849 | RECOMPOSIÇÃO DE BASE E OU SUB-BASE PARA FECHAMENTO DE VALAS DE BRITA GRADUADA SIMPLES - INCLUSO RETIRADA E COLOCAÇÃO DO MATERIAL. AF_12/2020 | M3 | 141.82 | 140.22 | SINAPI 03/2024
101850 | REASSENTAMENTO DE PARALELEPÍPEDOS, REJUNTAMENTO COM PÓ DE PEDRA, COM REAPROVEITAMENTO DOS PARALELEPÍPEDOS - INCLUSO RETIRADA E COLOCAÇÃO DO MATERIAL. AF_12/2020 | M2 | 67.14 | 62.37 | SINAPI 03/2024
101852 | REASSENTAMENTO DE PARALELEPÍPEDOS, REJUNTAMENTO COM ARGAMASSA, COM REAPROVEITAMENTO DOS PARALELEPÍPEDOS - INCLUSO RETIRADA E COLOCAÇÃO DO MATERIAL. AF_12/2020 | M2 | 81.32 | 75.84 | SINAPI 03/2024
101853 | REASSENTAMENTO DE PEDRAS POLIÉDRICAS, REJUNTAMENTO COM PÓ DE PEDRA, COM REAPROVEITAMENTO DAS PEDRAS POLIÉDRICAS - INCLUSO RETIRADA E COLOCAÇÃO DO MATERIAL. AF_12/2020 | M2 | 58.22 | 54.31 | SINAPI 03/2024
101855 | REASSENTAMENTO DE PEDRAS POLIÉDRICAS, REJUNTAMENTO COM ARGAMASSA, COM REAPROVEITAMENTO DAS PEDRAS POLIÉDRICAS - INCLUSO RETIRADA E COLOCAÇÃO DO MATERIAL. AF_12/2020 | M2 | 81.78 | 76.95 | SINAPI 03/2024
101856 | REASSENTAMENTO DE BLOCOS PISOGRAMA PARA PISO INTERTRAVADO, COM REAPROVEITAMENTO DOS BLOCOS PISOGRAMA - INCLUSO RETIRADA E COLOCAÇÃO DO MATERIAL. AF_12/2020 | M2 | 31.67 | 28.96 | SINAPI 03/2024
101857 | REASSENTAMENTO DE BLOCOS SEXTAVADO PARA PISO INTERTRAVADO, ESPESSURA DE 6 CM, EM CALÇADA, COM REAPROVEITAMENTO DOS BLOCOS SEXTAVADOS - INCLUSO RETIRADA E COLOCAÇÃO DO MATERIAL. AF_12/2020 | M2 | 40.13 | 36.58 | SINAPI 03/2024
101858 | REASSENTAMENTO DE BLOCOS SEXTAVADO PARA PISO INTERTRAVADO, ESPESSURA DE 6 CM, EM VIA/ESTACIONAMENTO, COM REAPROVEITAMENTO DOS BLOCOS SEXTAVADO - INCLUSO RETIRADA E COLOCAÇÃO DO MATERIAL. AF_12/2020 | M2 | 32.4 | 29.61 | SINAPI 03/2024
101859 | REASSENTAMENTO DE BLOCOS SEXTAVADO PARA PISO INTERTRAVADO, ESPESSURA DE 8 CM, EM VIA/ESTACIONAMENTO, COM REAPROVEITAMENTO DOS BLOCOS SEXTAVADO - INCLUSO RETIRADA E COLOCAÇÃO DO MATERIAL. AF_12/2020 | M2 | 36.02 | 32.87 | SINAPI 03/2024
101860 | REASSENTAMENTO DE BLOCOS SEXTAVADO PARA PISO INTERTRAVADO, ESPESSURA DE 10 CM, EM VIA/ESTACIONAMENTO, COM REAPROVEITAMENTO DOS BLOCOS SEXTAVADO - INCLUSO RETIRADA E COLOCAÇÃO DO MATERIAL. AF_12/2020 | M2 | 41.72 | 38 | SINAPI 03/2024
101861 | REASSENTAMENTO DE BLOCOS RETANGULAR PARA PISO INTERTRAVADO, ESPESSURA DE 4 CM, EM CALÇADA, COM REAPROVEITAMENTO DOS BLOCOS RETANGULAR - INCLUSO RETIRADA E COLOCAÇÃO DO MATERIAL. AF_12/2020 | M2 | 38.9 | 35.47 | SINAPI 03/2024
101862 | REASSENTAMENTO DE BLOCOS RETANGULAR PARA PISO INTERTRAVADO, ESPESSURA DE 6 CM, EM CALÇADA, COM REAPROVEITAMENTO DOS BLOCOS RETANGULAR - INCLUSO RETIRADA E COLOCAÇÃO DO MATERIAL. AF_12/2020 | M2 | 42.59 | 38.79 | SINAPI 03/2024
101863 | REASSENTAMENTO DE BLOCOS RETANGULAR PARA PISO INTERTRAVADO, ESPESSURA DE 6 CM, EM VIA/ESTACIONAMENTO, COM REAPROVEITAMENTO DOS BLOCOS RETANGULAR - INCLUSO RETIRADA E COLOCAÇÃO DO MATERIAL. AF_12/2020 | M2 | 32.9 | 30.07 | SINAPI 03/2024
101864 | REASSENTAMENTO DE BLOCOS RETANGULAR PARA PISO INTERTRAVADO, ESPESSURA DE 8 CM, EM VIA/ESTACIONAMENTO, COM REAPROVEITAMENTO DOS BLOCOS RETANGULAR - INCLUSO RETIRADA E COLOCAÇÃO DO MATERIAL. AF_12/2020 | M2 | 38.61 | 35.21 | SINAPI 03/2024
101865 | REASSENTAMENTO DE BLOCOS RETANGULAR PARA PISO INTERTRAVADO, ESPESSURA DE 10 CM, EM VIA/ESTACIONAMENTO, COM REAPROVEITAMENTO DOS BLOCOS RETANGULAR - INCLUSO RETIRADA E COLOCAÇÃO DO MATERIAL. AF_12/2020 | M2 | 44.3 | 40.33 | SINAPI 03/2024
101866 | REASSENTAMENTO DE BLOCOS 16 FACES PARA PISO INTERTRAVADO, ESPESSURA DE 4 CM, EM CALÇADA, COM REAPROVEITAMENTO DOS BLOCOS 16 FACES - INCLUSO RETIRADA E COLOCAÇÃO DO MATERIAL. AF_12/2020 | M2 | 39.18 | 35.72 | SINAPI 03/2024
101867 | REASSENTAMENTO DE BLOCOS 16 FACES PARA PISO INTERTRAVADO, ESPESSURA DE 6 CM, EM CALÇADA, COM REAPROVEITAMENTO DOS BLOCOS 16 FACES - INCLUSO RETIRADA E COLOCAÇÃO DO MATERIAL. AF_12/2020 | M2 | 44.88 | 40.85 | SINAPI 03/2024
101868 | REASSENTAMENTO DE BLOCOS 16 FACES PARA PISO INTERTRAVADO, ESPESSURA DE 6 CM, EM VIA/ESTACIONAMENTO, COM REAPROVEITAMENTO DOS BLOCOS 16 FACES - INCLUSO RETIRADA E COLOCAÇÃO DO MATERIAL. AF_12/2020 | M2 | 35.19 | 32.12 | SINAPI 03/2024
101869 | REASSENTAMENTO DE BLOCOS 16 FACES PARA PISO INTERTRAVADO, ESPESSURA DE 8 CM, EM VIA/ESTACIONAMENTO, COM REAPROVEITAMENTO DOS BLOCOS 16 FACES - INCLUSO RETIRADA E COLOCAÇÃO DO MATERIAL. AF_12/2020 | M2 | 40.9 | 37.26 | SINAPI 03/2024
101870 | REASSENTAMENTO DE BLOCOS 16 FACES PARA PISO INTERTRAVADO, ESPESSURA DE 10 CM, EM VIA/ESTACIONAMENTO, COM REAPROVEITAMENTO DOS BLOCOS 16 FACES - INCLUSO RETIRADA E COLOCAÇÃO DO MATERIAL. AF_12/2020 | M2 | 46.59 | 42.4 | SINAPI 03/2024
102098 | RECOMPOSIÇÃO DE REVESTIMENTO EM CONCRETO ASFÁLTICO (AQUISIÇÃO EM USINA), PARA O FECHAMENTO DE VALAS - INCLUSO DEMOLIÇÃO DO PAVIMENTO. AF_12/2020 | M3 | 1950.06 | 1912.53 | SINAPI 03/2024
102988 | RECOMPOSIÇÃO DE PAVIMENTO EM PISO INTERTRAVADO, COM REAPROVEITAMENTO DOS BLOCOS INTERTRAVADOS, PARA FECHAMENTO DE VALAS - INCLUSO RETIRADA E COLOCAÇÃO DO MATERIAL. AF_12/2020 | M2 | 69.98 | 63.58 | SINAPI 03/2024
100576 | REGULARIZAÇÃO E COMPACTAÇÃO DE SUBLEITO DE SOLO PREDOMINANTEMENTE ARGILOSO. AF_11/2019 | M2 | 2.65 | 2.55 | SINAPI 03/2024
100577 | REGULARIZAÇÃO E COMPACTAÇÃO DE SUBLEITO DE SOLO PREDOMINANTEMENTE ARENOSO. AF_11/2019 | M2 | 1.27 | 1.23 | SINAPI 03/2024
96388 | EXECUÇÃO E COMPACTAÇÃO DE BASE E OU SUB BASE PARA PAVIMENTAÇÃO DE SOLOS DE COMPORTAMENTO LATERÍTICO (ARENOSO) - EXCLUSIVE SOLO, ESCAVAÇÃO, CARGA E TRANSPORTE. AF_11/2019 | M3 | 12.83 | 12.39 | SINAPI 03/2024
96389 | EXECUÇÃO E COMPACTAÇÃO DE BASE E OU SUB BASE PARA PAVIMENTAÇÃO DE SOLO (PREDOMINANTEMENTE ARENOSO) COM CIMENTO (TEOR DE 2%) - EXCLUSIVE SOLO, ESCAVAÇÃO, CARGA E TRANSPORTE. AF_11/2019 | M3 | 47.11 | 46.4 | SINAPI 03/2024
96390 | EXECUÇÃO E COMPACTAÇÃO DE BASE E OU SUB BASE PARA PAVIMENTAÇÃO DE SOLO (PREDOMINANTEMENTE ARENOSO) COM CIMENTO (TEOR DE 4%) - EXCLUSIVE SOLO, ESCAVAÇÃO, CARGA E TRANSPORTE. AF_11/2019 | M3 | 72.25 | 71.56 | SINAPI 03/2024
96391 | EXECUÇÃO E COMPACTAÇÃO DE BASE E OU SUB BASE PARA PAVIMENTAÇÃO DE SOLO (PREDOMINANTEMENTE ARENOSO) COM CIMENTO (TEOR DE 6%) - EXCLUSIVE SOLO, ESCAVAÇÃO, CARGA E TRANSPORTE. AF_11/2019 | M3 | 99.28 | 98.54 | SINAPI 03/2024
96392 | EXECUÇÃO E COMPACTAÇÃO DE BASE E OU SUB BASE PARA PAVIMENTAÇÃO DE SOLO (PREDOMINANTEMENTE ARENOSO) COM CIMENTO (TEOR DE 8%) - EXCLUSIVE SOLO, ESCAVAÇÃO, CARGA E TRANSPORTE. AF_11/2019 | M3 | 125.12 | 124.38 | SINAPI 03/2024
96396 | EXECUÇÃO E COMPACTAÇÃO DE BASE E OU SUB BASE PARA PAVIMENTAÇÃO DE BRITA GRADUADA SIMPLES - EXCLUSIVE CARGA E TRANSPORTE. AF_11/2019 | M3 | 127.3 | 126.53 | SINAPI 03/2024
96397 | EXECUÇÃO E COMPACTAÇÃO DE BASE E OU SUB BASE PARA PAVIMENTAÇÃO DE BRITA GRADUADA SIMPLES TRATADA COM CIMENTO - EXCLUSIVE CARGA E TRANSPORTE. AF_11/2019 | M3 | 179.81 | 178.93 | SINAPI 03/2024
96398 | EXECUÇÃO E COMPACTAÇÃO DE BASE E OU SUB BASE PARA PAVIMENTAÇÃO DE CONCRETO COMPACTADO COM ROLO - EXCLUSIVE CARGA E TRANSPORTE. AF_11/2019 | M3 | 248.55 | 247.61 | SINAPI 03/2024
96399 | EXECUÇÃO E COMPACTAÇÃO DE BASE E OU SUB BASE PARA PAVIMENTAÇÃO DE PEDRA RACHÃO - EXCLUSIVE CARGA E TRANSPORTE. AF_11/2019 | M3 | 88.05 | 87.38 | SINAPI 03/2024
96400 | EXECUÇÃO E COMPACTAÇÃO DE BASE E OU SUB BASE PARA PAVIMENTAÇÃO DE MACADAME SECO - EXCLUSIVE CARGA E TRANSPORTE. AF_11/2019 | M3 | 115.22 | 114.29 | SINAPI 03/2024
100564 | EXECUÇÃO E COMPACTAÇÃO DE BASE E OU SUB-BASE PARA PAVIMENTAÇÃO DE SOLO (PREDOMINANTEMENTE ARENOSO) BRITA - 40/60 - EXCLUSIVE SOLO, ESCAVAÇÃO, CARGA E TRANSPORTE. AF_11/2019 | M3 | 82.51 | 81.37 | SINAPI 03/2024
100565 | EXECUÇÃO E COMPACTAÇÃO DE BASE E OU SUB-BASE PARA PAVIMENTAÇÃO DE SOLO (PREDOMINANTEMENTE ARENOSO) BRITA - 50/50 - EXCLUSIVE SOLO, ESCAVAÇÃO, CARGA E TRANSPORTE. AF_11/2019 | M3 | 72.97 | 71.83 | SINAPI 03/2024
100566 | EXECUÇÃO E COMPACTAÇÃO DE BASE E OU SUB-BASE PARA PAVIMENTAÇÃO DE SOLO (PREDOMINANTEMENTE ARENOSO) BRITA - 40/60 COM CIMENTO (TEOR DE 4%) - EXCLUSIVE SOLO, ESCAVAÇÃO, CARGA E TRANSPORTE. AF_11/2019 | M3 | 136.02 | 134.88 | SINAPI 03/2024
100567 | EXECUÇÃO E COMPACTAÇÃO DE BASE E OU SUB-BASE PARA PAVIMENTAÇÃO DE SOLO (PREDOMINANTEMENTE ARENOSO) BRITA - 40/60 COM CIMENTO (TEOR DE 6%) - EXCLUSIVE SOLO, ESCAVAÇÃO, CARGA E TRANSPORTE. AF_11/2019 | M3 | 161.09 | 159.95 | SINAPI 03/2024
100568 | EXECUÇÃO E COMPACTAÇÃO DE BASE E OU SUB-BASE PARA PAVIMENTAÇÃO DE SOLO (PREDOMINANTEMENTE ARENOSO) BRITA - 40/60 COM CIMENTO (TEOR DE 8%) - EXCLUSIVE SOLO, ESCAVAÇÃO, CARGA E TRANSPORTE. AF_11/2019 | M3 | 185.74 | 184.6 | SINAPI 03/2024
100569 | EXECUÇÃO E COMPACTAÇÃO DE BASE E OU SUB-BASE PARA PAVIMENTAÇÃO DE SOLO (PREDOMINANTEMENTE ARENOSO) BRITA - 50/50 COM CIMENTO (TEOR DE 4%) - EXCLUSIVE SOLO, ESCAVAÇÃO, CARGA E TRANSPORTE. AF_11/2019 | M3 | 126.83 | 125.69 | SINAPI 03/2024
100570 | EXECUÇÃO E COMPACTAÇÃO DE BASE E OU SUB-BASE PARA PAVIMENTAÇÃO DE SOLO (PREDOMINANTEMENTE ARENOSO) BRITA - 50/50 COM CIMENTO (TEOR DE 6%) - EXCLUSIVE SOLO, ESCAVAÇÃO, CARGA E TRANSPORTE. AF_11/2019 | M3 | 154.43 | 153.25 | SINAPI 03/2024
100571 | EXECUÇÃO E COMPACTAÇÃO DE BASE E OU SUB-BASE PARA PAVIMENTAÇÃO DE SOLO (PREDOMINANTEMENTE ARENOSO) BRITA - 50/50 COM CIMENTO (TEOR DE 8%) - EXCLUSIVE SOLO, ESCAVAÇÃO, CARGA E TRANSPORTE. AF_11/2019 | M3 | 176.97 | 175.83 | SINAPI 03/2024
100572 | EXECUÇÃO E COMPACTAÇÃO DE BASE E OU SUB-BASE PARA PAVIMENTAÇÃO DE SOLO (PREDOMINANTEMENTE ARGILOSO) BRITA - 40/60 - EXCLUSIVE SOLO, ESCAVAÇÃO, CARGA E TRANSPORTE. AF_11/2019 | M3 | 87.89 | 86.45 | SINAPI 03/2024
100573 | EXECUÇÃO E COMPACTAÇÃO DE BASE E OU SUB-BASE PARA PAVIMENTAÇÃO DE SOLO (PREDOMINANTEMENTE ARGILOSO) BRITA - 50/50 - EXCLUSIVE SOLO, ESCAVAÇÃO, CARGA E TRANSPORTE. AF_11/2019 | M3 | 78.35 | 76.91 | SINAPI 03/2024
100574 | ESPALHAMENTO DE MATERIAL COM TRATOR DE ESTEIRAS. AF_11/2019 | M3 | 1.51 | 1.45 | SINAPI 03/2024
100575 | REGULARIZAÇÃO DE SUPERFÍCIES COM MOTONIVELADORA. AF_11/2019 | M2 | 0.13 | 0.13 | SINAPI 03/2024
101767 | EXECUÇÃO E COMPACTAÇÃO DE BASE E OU SUB BASE PARA PAVIMENTAÇÃO DE SOLOS ESTABILIZADOS GRANULOMETRICAMENTE COM MISTURA DE SOLOS EM PISTA - EXCLUSIVE SOLO, ESCAVAÇÃO, CARGA E TRANSPORTE. AF_11/2019 | M3 | 30.41 | 29 | SINAPI 03/2024
101768 | EXECUÇÃO E COMPACTAÇÃO DE BASE E OU SUB BASE PARA PAVIMENTAÇÃO DE SOLO ESTABILIZADO GRANULOMETRICAMENTE SEM MISTURA DE SOLOS - EXCLUSIVE SOLO, ESCAVAÇÃO, CARGA E TRANSPORTE. AF_11/2023 | M3 | 25.55 | 24.55 | SINAPI 03/2024
92391 | EXECUÇÃO DE PAVIMENTO EM PISO INTERTRAVADO, COM BLOCO PISOGRAMA DE 35 X 15 CM, ESPESSURA 6 CM. AF_10/2022 | M2 | 77.63 | 77.05 | SINAPI 03/2024
92392 | EXECUÇÃO DE PAVIMENTO EM PISO INTERTRAVADO, COM BLOCO PISOGRAMA DE 35 X 15 CM, ESPESSURA 8 CM. AF_10/2022 | M2 | 162.61 | 161.95 | SINAPI 03/2024
92393 | EXECUÇÃO DE PAVIMENTO EM PISO INTERTRAVADO, COM BLOCO SEXTAVADO DE 25 X 25 CM, ESPESSURA 6 CM. AF_10/2022 | M2 | 76.35 | 75.6 | SINAPI 03/2024
92394 | EXECUÇÃO DE PAVIMENTO EM PISO INTERTRAVADO, COM BLOCO SEXTAVADO DE 25 X 25 CM, ESPESSURA 8 CM. AF_10/2022 | M2 | 95.71 | 94.68 | SINAPI 03/2024
92395 | EXECUÇÃO DE PAVIMENTO EM PISO INTERTRAVADO, COM BLOCO SEXTAVADO DE 25 X 25 CM, ESPESSURA 10 CM. AF_10/2022 | M2 | 115.62 | 114.23 | SINAPI 03/2024
92396 | EXECUÇÃO DE PASSEIO EM PISO INTERTRAVADO, COM BLOCO RETANGULAR COR NATURAL DE 20 X 10 CM, ESPESSURA 6 CM. AF_10/2022 | M2 | 93.41 | 91.16 | SINAPI 03/2024
92397 | EXECUÇÃO DE PAVIMENTO EM PISO INTERTRAVADO, COM BLOCO RETANGULAR COR NATURAL DE 20 X 10 CM, ESPESSURA 6 CM. AF_10/2022 | M2 | 80.87 | 79.66 | SINAPI 03/2024
92398 | EXECUÇÃO DE PAVIMENTO EM PISO INTERTRAVADO, COM BLOCO RETANGULAR COR NATURAL DE 20 X 10 CM, ESPESSURA 8 CM. AF_10/2022 | M2 | 101.41 | 99.83 | SINAPI 03/2024
92400 | EXECUÇÃO DE PAVIMENTO EM PISO INTERTRAVADO, COM BLOCO RETANGULAR DE 20 X 10 CM, ESPESSURA 10 CM. AF_10/2022 | M2 | 119.58 | 117.61 | SINAPI 03/2024
92402 | EXECUÇÃO DE PASSEIO EM PISO INTERTRAVADO, COM BLOCO 16 FACES DE 22 X 11 CM, ESPESSURA 6 CM. AF_10/2022 | M2 | 90.71 | 88.77 | SINAPI 03/2024
92403 | EXECUÇÃO DE PAVIMENTO EM PISO INTERTRAVADO, COM BLOCO 16 FACES DE 22 X 11 CM, ESPESSURA 6 CM. AF_10/2022 | M2 | 77.78 | 76.87 | SINAPI 03/2024
92404 | EXECUÇÃO DE PAVIMENTO EM PISO INTERTRAVADO, COM BLOCO 16 FACES DE 22 X 11 CM, ESPESSURA 8 CM. AF_10/2022 | M2 | 98.32 | 97.04 | SINAPI 03/2024
92406 | EXECUÇÃO DE PAVIMENTO EM PISO INTERTRAVADO, COM BLOCO 16 FACES DE 22 X 11 CM, ESPESSURA 10 CM. AF_10/2022 | M2 | 118.59 | 116.94 | SINAPI 03/2024
93679 | EXECUÇÃO DE PASSEIO EM PISO INTERTRAVADO, COM BLOCO RETANGULAR COLORIDO DE 20 X 10 CM, ESPESSURA 6 CM. AF_10/2022 | M2 | 103.75 | 101.5 | SINAPI 03/2024
93680 | EXECUÇÃO DE PAVIMENTO EM PISO INTERTRAVADO, COM BLOCO RETANGULAR COLORIDO DE 20 X 10 CM, ESPESSURA 6 CM. AF_10/2022 | M2 | 90.95 | 89.74 | SINAPI 03/2024
93681 | EXECUÇÃO DE PAVIMENTO EM PISO INTERTRAVADO, COM BLOCO RETANGULAR COLORIDO DE 20 X 10 CM, ESPESSURA 8 CM. AF_10/2022 | M2 | 109.48 | 107.9 | SINAPI 03/2024
97104 | EXECUÇÃO DE PAVIMENTO DE CONCRETO SIMPLES (PCS), FCK = 40 MPA, ESPESSURA DE 15,0 CM. AF_04/2022 | M2 | 123.03 | 120.97 | SINAPI 03/2024
97105 | EXECUÇÃO DE PAVIMENTO DE CONCRETO SIMPLES (PCS), FCK = 40 MPA, ESPESSURA DE 17,5 CM. AF_04/2022 | M2 | 138.82 | 136.61 | SINAPI 03/2024
97106 | EXECUÇÃO DE PAVIMENTO DE CONCRETO SIMPLES (PCS), FCK = 40 MPA, ESPESSURA DE 20,0 CM. AF_04/2022 | M2 | 153.59 | 151.24 | SINAPI 03/2024
97107 | EXECUÇÃO DE PAVIMENTO DE CONCRETO SIMPLES (PCS), FCK = 40 MPA, ESPESSURA DE 22,5 CM. AF_04/2022 | M2 | 175.15 | 172.65 | SINAPI 03/2024
97108 | EXECUÇÃO DE PAVIMENTO DE CONCRETO SIMPLES (PCS), FCK = 40 MPA, ESPESSURA DE 25,0 CM. AF_04/2022 | M2 | 199.52 | 196.92 | SINAPI 03/2024
97109 | EXECUÇÃO DE PAVIMENTO DE CONCRETO SIMPLES (PCS), FCK = 40 MPA, ESPESSURA DE 27,5 CM. AF_04/2022 | M2 | 220.35 | 217.53 | SINAPI 03/2024
97111 | EXECUÇÃO DE PAVIMENTO DE CONCRETO ARMADO (PCA), FCK = 30 MPA, ESPESSURA DE 15,0 CM. AF_04/2022 | M2 | 230.11 | 227.38 | SINAPI 03/2024
97112 | EXECUÇÃO DE PAVIMENTO DE CONCRETO ARMADO (PCA), FCK = 30 MPA, ESPESSURA DE 17,5 CM. AF_04/2022 | M2 | 202.72 | 200.15 | SINAPI 03/2024
97113 | APLICAÇÃO DE LONA PLÁSTICA PARA EXECUÇÃO DE PAVIMENTOS DE CONCRETO. AF_04/2022 | M2 | 1.6 | 1.57 | SINAPI 03/2024
97114 | EXECUÇÃO DE JUNTAS DE CONTRAÇÃO PARA PAVIMENTOS DE CONCRETO. AF_04/2022 | M | 0.47 | 0.41 | SINAPI 03/2024
97115 | APLICAÇÃO DE GRAXA EM BARRAS DE TRANSFERÊNCIA PARA EXECUÇÃO DE PAVIMENTO DE CONCRETO. AF_04/2022 | KG | 62.07 | 60.3 | SINAPI 03/2024
97116 | BARRAS DE TRANSFERÊNCIA, AÇO CA-25 DE 16,0 MM, PARA EXECUÇÃO DE PAVIMENTO DE CONCRETO - FORNECIMENTO E INSTALAÇÃO. AF_04/2022 | KG | 23.58 | 22.42 | SINAPI 03/2024
97117 | BARRAS DE TRANSFERÊNCIA, AÇO CA-25 DE 20,0 MM, PARA EXECUÇÃO DE PAVIMENTO DE CONCRETO - FORNECIMENTO E INSTALAÇÃO. AF_04/2022 | KG | 20.2 | 19.46 | SINAPI 03/2024
97118 | BARRAS DE TRANSFERÊNCIA, AÇO CA-25 DE 25,0 MM, PARA EXECUÇÃO DE PAVIMENTO DE CONCRETO - FORNECIMENTO E INSTALAÇÃO. AF_04/2022 | KG | 16.53 | 16.05 | SINAPI 03/2024
97119 | BARRAS DE TRANSFERÊNCIA, AÇO CA-25 DE 32,0 MM, PARA EXECUÇÃO DE PAVIMENTO DE CONCRETO - FORNECIMENTO E INSTALAÇÃO. AF_04/2022 | KG | 14.69 | 14.41 | SINAPI 03/2024
97120 | BARRAS DE LIGAÇÃO, AÇO CA-50 DE 10 MM, PARA EXECUÇÃO DE PAVIMENTO DE CONCRETO - FORNECIMENTO E INSTALAÇÃO. AF_04/2022 | KG | 9.59 | 9.4 | SINAPI 03/2024
101167 | EXECUÇÃO DE PAVIMENTO EM PARALELEPÍPEDOS, REJUNTAMENTO COM PÓ DE PEDRA. AF_05/2020 | M2 | 123.92 | 121.57 | SINAPI 03/2024
101169 | EXECUÇÃO DE PAVIMENTO EM PARALELEPÍPEDOS, REJUNTAMENTO COM ARGAMASSA TRAÇO 1:3 (CIMENTO E AREIA). AF_05/2020 | M2 | 138.13 | 135.08 | SINAPI 03/2024
101170 | EXECUÇÃO DE PAVIMENTO EM PEDRAS POLIÉDRICAS, REJUNTAMENTO COM PÓ DE PEDRA. AF_05/2020 | M2 | 42.82 | 40.98 | SINAPI 03/2024
101172 | EXECUÇÃO DE PAVIMENTO EM PEDRAS POLIÉDRICAS, REJUNTAMENTO COM ARGAMASSA TRAÇO 1:3 (CIMENTO E AREIA). AF_05/2020 | M2 | 66.5 | 63.72 | SINAPI 03/2024
103904 | EXECUÇÃO DE PAVIMENTO DE CONCRETO SIMPLES (PCS), FCK = 35 MPA, ESPESSURA DE 15,0 CM. AF_04/2022 | M2 | 119.79 | 117.73 | SINAPI 03/2024
103905 | EXECUÇÃO DE PAVIMENTO DE CONCRETO SIMPLES (PCS), FCK = 35 MPA, ESPESSURA DE 16,0 CM. AF_04/2022 | M2 | 126.42 | 124.3 | SINAPI 03/2024
103906 | EXECUÇÃO DE PAVIMENTO DE CONCRETO SIMPLES (PCS), FCK = 40 MPA, ESPESSURA DE 16,0 CM. AF_04/2022 | M2 | 156.45 | 153.58 | SINAPI 03/2024
103907 | EXECUÇÃO DE PAVIMENTO DE CONCRETO SIMPLES (PCS), FCK = 35 MPA, ESPESSURA DE 17,5 CM. AF_04/2022 | M2 | 133.51 | 131.34 | SINAPI 03/2024
103908 | EXECUÇÃO PAVIMENTO DE CONCRETO SIMPLES (PCS), FCK = 35 MPA, ESPESSURA DE 20,0 CM. AF_04/2022 | M2 | 149.28 | 146.93 | SINAPI 03/2024
103909 | EXECUÇÃO PAVIMENTO DE CONCRETO SIMPLES (PCS), FCK = 35 MPA, ESPESSURA DE 22,5 CM. AF_04/2022 | M2 | 170.29 | 167.79 | SINAPI 03/2024
103911 | EXECUÇÃO DE PAVIMENTO DE CONCRETO SIMPLES (PCS), FCK = 35 MPA, ESPESSURA DE 25,0 CM. AF_04/2022 | M2 | 194.12 | 191.52 | SINAPI 03/2024
103912 | EXECUÇÃO PAVIMENTO DE CONCRETO SIMPLES (PCS), FCK = 35 MPA, ESPESSURA DE 27,5 CM. AF_04/2022 | M2 | 214.42 | 211.6 | SINAPI 03/2024
103913 | EXECUÇÃO DE PISO INDUSTRIAL DE CONCRETO ARMADO, FCK = 20 MPA, ESPESSURA DE 12,0 CM. AF_04/2022 | M2 | 111.93 | 110.34 | SINAPI 03/2024
103914 | EXECUÇÃO DE PISO INDUSTRIAL DE CONCRETO ARMADO, FCK = 20 MPA, ESPESSURA DE 14,0 CM. AF_04/2022 | M2 | 130.5 | 128.76 | SINAPI 03/2024
103915 | EXECUÇÃO DE PISO INDUSTRIAL DE CONCRETO ARMADO, FCK = 20 MPA, ESPESSURA DE 15,0 CM. AF_04/2022 | M2 | 142.08 | 140.23 | SINAPI 03/2024
103916 | EXECUÇÃO DE PISO INDUSTRIAL DE CONCRETO ARMADO, FCK = 20 MPA, ESPESSURA DE 18,0 CM. AF_04/2022 | M2 | 163.13 | 161.06 | SINAPI 03/2024
103917 | EXECUÇÃO DE PISO INDUSTRIAL DE CONCRETO ARMADO, FCK = 20 MPA, ESPESSURA DE 20,0 CM. AF_04/2022 | M2 | 186.97 | 184.76 | SINAPI 03/2024
103918 | EXECUÇÃO DE PISO INDUSTRIAL DE CONCRETO ARMADO, FCK = 20 MPA, ESPESSURA DE 22,0 CM. AF_04/2022 | M2 | 197.83 | 195.52 | SINAPI 03/2024
104432 | EXECUÇÃO DE PASSEIO EM PISO INTERTRAVADO, COM BLOCO RAQUETE 22 X 13,5 CM, ESPESSURA 6 CM. AF_10/2022 | M2 | 98.81 | 96.17 | SINAPI 03/2024
104433 | EXECUÇÃO DE PAVIMENTO EM PISO INTERTRAVADO, COM BLOCO RAQUETE 22 X 13,5 CM, ESPESSURA 6 CM. AF_10/2022 | M2 | 84.76 | 83.29 | SINAPI 03/2024
103689 | FORNECIMENTO E INSTALAÇÃO DE PLACA DE OBRA COM CHAPA GALVANIZADA E ESTRUTURA DE MADEIRA. AF_03/2022_PS | M2 | 320.19 | 315.03 | SINAPI 03/2024
103694 | FORNECIMENTO E INSTALAÇÃO DE SUPORTE DE MADEIRA PARA PLACAS DE SINALIZAÇÃO, EM SOLO, COM H= DE 2,5 M E SEÇÃO DE 7,5 X 7,5 CM. AF_03/2022 | UN | 113.72 | 108.4 | SINAPI 03/2024
103695 | FORNECIMENTO E INSTALAÇÃO DE SUPORTE DE MADEIRA PARA PLACAS DE SINALIZAÇÃO, EM SOLO, COM H= DE 2,0 M E SEÇÃO DE 7,5 X 7,5 CM. AF_03/2022 | UN | 102.11 | 97.16 | SINAPI 03/2024
103696 | FORNECIMENTO E INSTALAÇÃO DE SUPORTE DE MADEIRA PARA PLACAS DE SINALIZAÇÃO EM CONCRETO, COM H= DE 2,5 M E SEÇÃO DE 7,5 X 7,5 CM. AF_03/2022 | UN | 148.89 | 140.1 | SINAPI 03/2024
103697 | FORNECIMENTO E INSTALAÇÃO DE SUPORTE DE MADEIRA PARA PLACAS DE SINALIZAÇÃO, EM BASE DE CONCRETO, COM H= DE 2,0 M E SEÇÃO DE 7,5 X 7,5 CM. AF_03/2022 | UN | 137.28 | 128.86 | SINAPI 03/2024
95995 | EXECUÇÃO DE PAVIMENTO COM APLICAÇÃO DE CONCRETO ASFÁLTICO, CAMADA DE ROLAMENTO - EXCLUSIVE CARGA E TRANSPORTE. AF_11/2019 | M3 | 1440.32 | 1434.65 | SINAPI 03/2024
95996 | EXECUÇÃO DE PAVIMENTO COM APLICAÇÃO DE CONCRETO ASFÁLTICO, CAMADA DE BINDER - EXCLUSIVE CARGA E TRANSPORTE. AF_11/2019 | M3 | 1242.44 | 1238.4 | SINAPI 03/2024
96001 | FRESAGEM DE PAVIMENTO ASFÁLTICO (PROFUNDIDADE ATÉ 5,0 CM) - EXCLUSIVE TRANSPORTE. AF_11/2019 | M2 | 7.11 | 6.97 | SINAPI 03/2024
96393 | USINAGEM DE BRITA GRADUADA SIMPLES. AF_03/2020 | M3 | 112.97 | 112.7 | SINAPI 03/2024
96394 | USINAGEM DE BRITA GRADUADA TRATADA COM CIMENTO. AF_03/2020 | M3 | 163.49 | 163.21 | SINAPI 03/2024
96395 | USINAGEM DE CONCRETO PARA COMPACTAÇÃO COM ROLO. AF_03/2020 | M3 | 234.22 | 233.78 | SINAPI 03/2024
88411 | APLICAÇÃO MANUAL DE FUNDO SELADOR ACRÍLICO EM PANOS COM PRESENÇA DE VÃOS DE EDIFÍCIOS DE MÚLTIPLOS PAVIMENTOS. AF_03/2024 | M2 | 5.45 | 5.24 | SINAPI 03/2024
88412 | APLICAÇÃO MANUAL DE FUNDO SELADOR ACRÍLICO EM PANOS CEGOS DE FACHADA (SEM PRESENÇA DE VÃOS) DE EDIFÍCIOS DE MÚLTIPLOS PAVIMENTOS. AF_03/2024 | M2 | 4.4 | 4.26 | SINAPI 03/2024
88413 | APLICAÇÃO MANUAL DE FUNDO SELADOR ACRÍLICO EM SUPERFÍCIES EXTERNAS DE SACADA DE EDIFÍCIOS DE MÚLTIPLOS PAVIMENTOS. AF_03/2024 | M2 | 6.89 | 6.51 | SINAPI 03/2024
88414 | APLICAÇÃO MANUAL DE FUNDO SELADOR ACRÍLICO EM SUPERFÍCIES INTERNAS DA SACADA DE EDIFÍCIOS DE MÚLTIPLOS PAVIMENTOS. AF_03/2024 | M2 | 8.17 | 7.74 | SINAPI 03/2024
88415 | APLICAÇÃO MANUAL DE FUNDO SELADOR ACRÍLICO EM PAREDES EXTERNAS DE CASAS. AF_03/2024 | M2 | 5.56 | 5.33 | SINAPI 03/2024
88416 | APLICAÇÃO MANUAL DE PINTURA COM TINTA TEXTURIZADA ACRÍLICA EM PANOS COM PRESENÇA DE VÃOS DE EDIFÍCIOS DE MÚLTIPLOS PAVIMENTOS, UMA COR. AF_03/2024 | M2 | 22.7 | 22.12 | SINAPI 03/2024
88417 | APLICAÇÃO MANUAL DE PINTURA COM TINTA TEXTURIZADA ACRÍLICA EM PANOS CEGOS DE FACHADA (SEM PRESENÇA DE VÃOS) DE EDIFÍCIOS DE MÚLTIPLOS PAVIMENTOS, UMA COR. AF_03/2024 | M2 | 18.91 | 18.61 | SINAPI 03/2024
88420 | APLICAÇÃO MANUAL DE PINTURA COM TINTA TEXTURIZADA ACRÍLICA EM SUPERFÍCIES EXTERNAS DE SACADA DE EDIFÍCIOS DE MÚLTIPLOS PAVIMENTOS, UMA COR. AF_03/2024 | M2 | 26.81 | 25.71 | SINAPI 03/2024
88421 | APLICAÇÃO MANUAL DE PINTURA COM TINTA TEXTURIZADA ACRÍLICA EM SUPERFÍCIES INTERNAS DA SACADA DE EDIFÍCIOS DE MÚLTIPLOS PAVIMENTOS, UMA COR. AF_03/2024 | M2 | 32.27 | 30.98 | SINAPI 03/2024
88423 | APLICAÇÃO MANUAL DE PINTURA COM TINTA TEXTURIZADA ACRÍLICA EM PAREDES EXTERNAS DE CASAS, UMA COR. AF_03/2024 | M2 | 22.84 | 22.19 | SINAPI 03/2024
88424 | APLICAÇÃO MANUAL DE PINTURA COM TINTA TEXTURIZADA ACRÍLICA EM PANOS COM PRESENÇA DE VÃOS DE EDIFÍCIOS DE MÚLTIPLOS PAVIMENTOS, DUAS CORES. AF_03/2024 | M2 | 27.17 | 26.14 | SINAPI 03/2024
88426 | APLICAÇÃO MANUAL DE PINTURA COM TINTA TEXTURIZADA ACRÍLICA EM PANOS CEGOS DE FACHADA (SEM PRESENÇA DE VÃOS) DE EDIFÍCIOS DE MÚLTIPLOS PAVIMENTOS, DUAS CORES. AF_03/2024 | M2 | 21.33 | 20.77 | SINAPI 03/2024
88428 | APLICAÇÃO MANUAL DE PINTURA COM TINTA TEXTURIZADA ACRÍLICA EM SUPERFÍCIES EXTERNAS DE SACADA DE EDIFÍCIOS DE MÚLTIPLOS PAVIMENTOS, DUAS CORES. AF_03/2024 | M2 | 35.4 | 33.42 | SINAPI 03/2024
88429 | APLICAÇÃO MANUAL DE PINTURA COM TINTA TEXTURIZADA ACRÍLICA EM SUPERFÍCIES INTERNAS DA SACADA DE EDIFÍCIOS DE MÚLTIPLOS PAVIMENTOS, DUAS CORES. AF_03/2024 | M2 | 42.25 | 39.96 | SINAPI 03/2024
88431 | APLICAÇÃO MANUAL DE PINTURA COM TINTA TEXTURIZADA ACRÍLICA EM PAREDES EXTERNAS DE CASAS, DUAS CORES. AF_03/2024 | M2 | 27.87 | 26.71 | SINAPI 03/2024
88432 | APLICAÇÃO MANUAL DE PINTURA COM TINTA TEXTURIZADA ACRÍLICA EM MOLDURAS DE EPS. AF_03/2024 | M2 | 36.12 | 34.07 | SINAPI 03/2024
88484 | FUNDO SELADOR ACRÍLICO, APLICAÇÃO MANUAL EM TETO, UMA DEMÃO. AF_04/2023 | M2 | 6.15 | 5.71 | SINAPI 03/2024
88485 | FUNDO SELADOR ACRÍLICO, APLICAÇÃO MANUAL EM PAREDE, UMA DEMÃO. AF_04/2023 | M2 | 4.92 | 4.61 | SINAPI 03/2024
88488 | PINTURA LÁTEX ACRÍLICA PREMIUM, APLICAÇÃO MANUAL EM TETO, DUAS DEMÃOS. AF_04/2023 | M2 | 17.61 | 16.54 | SINAPI 03/2024
88489 | PINTURA LÁTEX ACRÍLICA PREMIUM, APLICAÇÃO MANUAL EM PAREDES, DUAS DEMÃOS. AF_04/2023 | M2 | 14.61 | 13.84 | SINAPI 03/2024
88494 | EMASSAMENTO COM MASSA LÁTEX, APLICAÇÃO EM TETO, UMA DEMÃO, LIXAMENTO MANUAL. AF_04/2023 | M2 | 26.37 | 23.99 | SINAPI 03/2024
88495 | EMASSAMENTO COM MASSA LÁTEX, APLICAÇÃO EM PAREDE, UMA DEMÃO, LIXAMENTO MANUAL. AF_04/2023 | M2 | 14.18 | 13.02 | SINAPI 03/2024
88496 | EMASSAMENTO COM MASSA LÁTEX, APLICAÇÃO EM TETO, DUAS DEMÃOS, LIXAMENTO MANUAL. AF_04/2023 | M2 | 39.72 | 36.22 | SINAPI 03/2024
88497 | EMASSAMENTO COM MASSA LÁTEX, APLICAÇÃO EM PAREDE, DUAS DEMÃOS, LIXAMENTO MANUAL. AF_04/2023 | M2 | 21.82 | 20.12 | SINAPI 03/2024
95305 | TEXTURA ACRÍLICA, APLICAÇÃO MANUAL EM PAREDE, UMA DEMÃO. AF_04/2023 | M2 | 15.26 | 14.53 | SINAPI 03/2024
95306 | TEXTURA ACRÍLICA, APLICAÇÃO MANUAL EM TETO, UMA DEMÃO. AF_04/2023 | M2 | 18.09 | 17.08 | SINAPI 03/2024
95622 | APLICAÇÃO MANUAL DE TINTA LÁTEX ACRÍLICA EM PANOS COM PRESENÇA DE VÃOS DE EDIFÍCIOS DE MÚLTIPLOS PAVIMENTOS, DUAS DEMÃOS. AF_03/2024 | M2 | 17.21 | 16.12 | SINAPI 03/2024
95623 | APLICAÇÃO MANUAL DE TINTA LÁTEX ACRÍLICA EM PANOS SEM PRESENÇA DE VÃOS DE EDIFÍCIOS DE MÚLTIPLOS PAVIMENTOS, DUAS DEMÃOS. AF_03/2024 | M2 | 11.73 | 11.15 | SINAPI 03/2024
95624 | APLICAÇÃO MANUAL DE TINTA LÁTEX ACRÍLICA EM SUPERFÍCIES EXTERNAS DE SACADA DE EDIFÍCIOS DE MÚLTIPLOS PAVIMENTOS, DUAS DEMÃOS. AF_03/2024 | M2 | 26.83 | 24.73 | SINAPI 03/2024
95625 | APLICAÇÃO MANUAL DE TINTA LÁTEX ACRÍLICA EM SUPERFÍCIES INTERNAS DE SACADA DE EDIFÍCIOS DE MÚLTIPLOS PAVIMENTOS, DUAS DEMÃOS. AF_03/2024 | M2 | 31.65 | 29.22 | SINAPI 03/2024
95626 | APLICAÇÃO MANUAL DE TINTA LÁTEX ACRÍLICA EM PAREDE EXTERNAS DE CASAS, DUAS DEMÃOS. AF_03/2024 | M2 | 18.35 | 17.14 | SINAPI 03/2024
96126 | APLICAÇÃO MANUAL DE MASSA ACRÍLICA EM PANOS DE FACHADA COM PRESENÇA DE VÃOS, DE EDIFÍCIOS DE MÚLTIPLOS PAVIMENTOS, UMA DEMÃO. AF_03/2024 | M2 | 21.25 | 19.63 | SINAPI 03/2024
96127 | APLICAÇÃO MANUAL DE MASSA ACRÍLICA EM PANOS DE FACHADA SEM PRESENÇA DE VÃOS, DE EDIFÍCIOS DE MÚLTIPLOS PAVIMENTOS, UMA DEMÃO. AF_03/2024 | M2 | 13.3 | 12.43 | SINAPI 03/2024
96128 | APLICAÇÃO MANUAL DE MASSA ACRÍLICA EM SUPERFÍCIES EXTERNAS DE SACADA DE EDIFÍCIOS DE MÚLTIPLOS PAVIMENTOS, UMA DEMÃO. AF_03/2024 | M2 | 36.06 | 32.9 | SINAPI 03/2024
96129 | APLICAÇÃO MANUAL DE MASSA ACRÍLICA EM SUPERFÍCIES INTERNAS DE SACADA DE EDIFÍCIOS DE MÚLTIPLOS PAVIMENTOS, UMA DEMÃO. AF_03/2024 | M2 | 42.32 | 38.64 | SINAPI 03/2024
96130 | APLICAÇÃO MANUAL DE MASSA ACRÍLICA EM PAREDES EXTERNAS DE CASAS, UMA DEMÃO. AF_03/2024 | M2 | 23.13 | 21.3 | SINAPI 03/2024
96131 | APLICAÇÃO MANUAL DE MASSA ACRÍLICA EM PANOS DE FACHADA COM PRESENÇA DE VÃOS, DE EDIFÍCIOS DE MÚLTIPLOS PAVIMENTOS, DUAS DEMÃOS. AF_03/2024 | M2 | 33.1 | 30.7 | SINAPI 03/2024
96132 | APLICAÇÃO MANUAL DE MASSA ACRÍLICA EM PANOS DE FACHADA SEM PRESENÇA DE VÃOS, DE EDIFÍCIOS DE MÚLTIPLOS PAVIMENTOS, DUAS DEMÃOS. AF_03/2024 | M2 | 21.3 | 20.02 | SINAPI 03/2024
96133 | APLICAÇÃO MANUAL DE MASSA ACRÍLICA EM SUPERFÍCIES EXTERNAS DE SACADA DE EDIFÍCIOS DE MÚLTIPLOS PAVIMENTOS, DUAS DEMÃOS. AF_03/2024 | M2 | 54.7 | 50.07 | SINAPI 03/2024
96134 | APLICAÇÃO MANUAL DE MASSA ACRÍLICA EM SUPERFÍCIES INTERNAS DE SACADA DE EDIFÍCIOS DE MÚLTIPLOS PAVIMENTOS, DUAS DEMÃOS. AF_03/2024 | M2 | 64.3 | 58.9 | SINAPI 03/2024
96135 | APLICAÇÃO MANUAL DE MASSA ACRÍLICA EM PAREDES EXTERNAS DE CASAS, DUAS DEMÃOS. AF_03/2024 | M2 | 35.78 | 33.09 | SINAPI 03/2024
104639 | PINTURA LÁTEX ACRÍLICA ECONÔMICA, APLICAÇÃO MANUAL EM TETO, DUAS DEMÃOS. AF_04/2023 | M2 | 14.05 | 12.98 | SINAPI 03/2024
104640 | PINTURA LÁTEX ACRÍLICA STANDARD, APLICAÇÃO MANUAL EM TETO, DUAS DEMÃOS. AF_04/2023 | M2 | 15.37 | 14.3 | SINAPI 03/2024
104641 | PINTURA LÁTEX ACRÍLICA ECONÔMICA, APLICAÇÃO MANUAL EM PAREDES, DUAS DEMÃOS. AF_04/2023 | M2 | 11.05 | 10.28 | SINAPI 03/2024
104642 | PINTURA LÁTEX ACRÍLICA STANDARD, APLICAÇÃO MANUAL EM PAREDES, DUAS DEMÃOS. AF_04/2023 | M2 | 12.37 | 11.6 | SINAPI 03/2024
102193 | LIXAMENTO DE MADEIRA PARA APLICAÇÃO DE FUNDO OU PINTURA. AF_01/2021 | M2 | 2.51 | 2.3 | SINAPI 03/2024
102194 | LIXAMENTO DE MASSA PARA MADEIRA. AF_01/2021 | M2 | 10.39 | 9.4 | SINAPI 03/2024
102197 | PINTURA FUNDO NIVELADOR ALQUÍDICO BRANCO EM MADEIRA. AF_01/2021 | M2 | 29.01 | 27.95 | SINAPI 03/2024
102200 | APLICAÇÃO MASSA ALQUÍDICA PARA MADEIRA, PARA PINTURA COM TINTA DE ACABAMENTO (PIGMENTADA). AF_01/2021 | M2 | 23.99 | 22.59 | SINAPI 03/2024
102201 | APLICAÇÃO MASSA ACRÍLICA PARA MADEIRA, PARA PINTURA COM TINTA DE ACABAMENTO (PIGMENTADA). AF_01/2021 | M2 | 23 | 21.28 | SINAPI 03/2024
102202 | APLICAÇÃO MASSA EPÓXI PARA MADEIRA, PARA PINTURA COM TINTA PU DE ACABAMENTO (PIGMENTADA). AF_01/2021 | M2 | 54.01 | 52.61 | SINAPI 03/2024
102203 | PINTURA VERNIZ (INCOLOR) ALQUÍDICO EM MADEIRA, USO INTERNO E EXTERNO, 1 DEMÃO. AF_01/2021 | M2 | 12.21 | 11.32 | SINAPI 03/2024
102204 | PINTURA VERNIZ (INCOLOR) ALQUÍDICO EM MADEIRA, USO INTERNO, 1 DEMÃO. AF_01/2021 | M2 | 12.52 | 11.63 | SINAPI 03/2024
102205 | PINTURA VERNIZ (INCOLOR) POLIURETÂNICO (RESINA ALQUÍDICA MODIFICADA) EM MADEIRA, 1 DEMÃO. AF_01/2021 | M2 | 11.54 | 10.65 | SINAPI 03/2024
102207 | PINTURA TINTA DE ACABAMENTO (PIGMENTADA) A ÓLEO EM MADEIRA, 1 DEMÃO. AF_01/2021 | M2 | 10.35 | 9.63 | SINAPI 03/2024
102208 | PINTURA TINTA DE ACABAMENTO (PIGMENTADA) ESMALTE SINTÉTICO FOSCO EM MADEIRA, 1 DEMÃO. AF_01/2021 | M2 | 9.94 | 9.22 | SINAPI 03/2024
102209 | PINTURA TINTA DE ACABAMENTO (PIGMENTADA) ESMALTE SINTÉTICO ACETINADO EM MADEIRA, 1 DEMÃO. AF_01/2021 | M2 | 10.22 | 9.5 | SINAPI 03/2024
102210 | PINTURA TINTA DE ACABAMENTO (PIGMENTADA) ESMALTE SINTÉTICO BRILHANTE EM MADEIRA, 1 DEMÃO. AF_01/2021 | M2 | 9.81 | 9.09 | SINAPI 03/2024
102213 | PINTURA VERNIZ (INCOLOR) ALQUÍDICO EM MADEIRA, USO INTERNO E EXTERNO, 2 DEMÃOS. AF_01/2021 | M2 | 24.44 | 22.65 | SINAPI 03/2024
102214 | PINTURA VERNIZ (INCOLOR) ALQUÍDICO EM MADEIRA, USO INTERNO, 2 DEMÃOS. AF_01/2021 | M2 | 25.06 | 23.27 | SINAPI 03/2024
102215 | PINTURA VERNIZ (INCOLOR) POLIURETÂNICO (RESINA ALQUÍDICA MODIFICADA) EM MADEIRA, 2 DEMÃOS. AF_01/2021 | M2 | 23.11 | 21.32 | SINAPI 03/2024
102217 | PINTURA TINTA DE ACABAMENTO (PIGMENTADA) A ÓLEO EM MADEIRA, 2 DEMÃOS. AF_01/2021 | M2 | 20.72 | 19.27 | SINAPI 03/2024
102218 | PINTURA TINTA DE ACABAMENTO (PIGMENTADA) ESMALTE SINTÉTICO FOSCO EM MADEIRA, 2 DEMÃOS. AF_01/2021 | M2 | 19.89 | 18.44 | SINAPI 03/2024
102219 | PINTURA TINTA DE ACABAMENTO (PIGMENTADA) ESMALTE SINTÉTICO ACETINADO EM MADEIRA, 2 DEMÃOS. AF_01/2021 | M2 | 20.45 | 19 | SINAPI 03/2024
102220 | PINTURA TINTA DE ACABAMENTO (PIGMENTADA) ESMALTE SINTÉTICO BRILHANTE EM MADEIRA, 2 DEMÃOS. AF_01/2021 | M2 | 19.62 | 18.17 | SINAPI 03/2024
102223 | PINTURA VERNIZ (INCOLOR) ALQUÍDICO EM MADEIRA, USO INTERNO E EXTERNO, 3 DEMÃOS. AF_01/2021 | M2 | 36.66 | 33.97 | SINAPI 03/2024
102224 | PINTURA VERNIZ (INCOLOR) ALQUÍDICO EM MADEIRA, USO INTERNO, 3 DEMÃOS. AF_01/2021 | M2 | 37.59 | 34.9 | SINAPI 03/2024
102225 | PINTURA VERNIZ (INCOLOR) POLIURETÂNICO (RESINA ALQUÍDICA MODIFICADA) EM MADEIRA, 3 DEMÃOS. AF_01/2021 | M2 | 34.66 | 31.97 | SINAPI 03/2024
102227 | PINTURA TINTA DE ACABAMENTO (PIGMENTADA) A ÓLEO EM MADEIRA, 3 DEMÃOS. AF_01/2021 | M2 | 31.08 | 28.91 | SINAPI 03/2024
102228 | PINTURA TINTA DE ACABAMENTO (PIGMENTADA) ESMALTE SINTÉTICO FOSCO EM MADEIRA, 3 DEMÃOS. AF_01/2021 | M2 | 29.86 | 27.69 | SINAPI 03/2024
102229 | PINTURA TINTA DE ACABAMENTO (PIGMENTADA) ESMALTE SINTÉTICO ACETINADO EM MADEIRA, 3 DEMÃOS. AF_01/2021 | M2 | 30.67 | 28.5 | SINAPI 03/2024
102230 | PINTURA TINTA DE ACABAMENTO (PIGMENTADA) ESMALTE SINTÉTICO BRILHANTE EM MADEIRA, 3 DEMÃOS. AF_01/2021 | M2 | 29.43 | 27.26 | SINAPI 03/2024
102233 | PINTURA IMUNIZANTE PARA MADEIRA, 1 DEMÃO. AF_01/2021 | M2 | 13.55 | 12.69 | SINAPI 03/2024
102234 | PINTURA IMUNIZANTE PARA MADEIRA, 2 DEMÃOS. AF_01/2021 | M2 | 27.1 | 25.38 | SINAPI 03/2024
100716 | JATEAMENTO ABRASIVO COM GRANALHA DE AÇO EM PERFIL METÁLICO EM FÁBRICA. AF_01/2020 | M2 | 26.92 | 26.53 | SINAPI 03/2024
100717 | LIXAMENTO MANUAL EM SUPERFÍCIES METÁLICAS EM OBRA. AF_01/2020 | M2 | 12.3 | 11.16 | SINAPI 03/2024
100718 | COLOCAÇÃO DE FITA PROTETORA PARA PINTURA. AF_01/2020 | M | 1.75 | 1.6 | SINAPI 03/2024
100719 | PINTURA COM TINTA ALQUÍDICA DE FUNDO (TIPO ZARCÃO) PULVERIZADA SOBRE PERFIL METÁLICO EXECUTADO EM FÁBRICA (POR DEMÃO). AF_01/2020_PE | M2 | 11.84 | 11.6 | SINAPI 03/2024
100720 | PINTURA COM TINTA ALQUÍDICA DE FUNDO (TIPO ZARCÃO) APLICADA A ROLO OU PINCEL SOBRE PERFIL METÁLICO EXECUTADO EM FÁBRICA (POR DEMÃO). AF_01/2020 | M2 | 12.91 | 12.1 | SINAPI 03/2024
100721 | PINTURA COM TINTA ALQUÍDICA DE FUNDO (TIPO ZARCÃO) PULVERIZADA SOBRE SUPERFÍCIES METÁLICAS (EXCETO PERFIL) EXECUTADO EM OBRA (POR DEMÃO). AF_01/2020_PE | M2 | 30.05 | 28.05 | SINAPI 03/2024
100722 | PINTURA COM TINTA ALQUÍDICA DE FUNDO (TIPO ZARCÃO) APLICADA A ROLO OU PINCEL SOBRE SUPERFÍCIES METÁLICAS (EXCETO PERFIL) EXECUTADO EM OBRA (POR DEMÃO). AF_01/2020 | M2 | 30.49 | 27.91 | SINAPI 03/2024
100723 | PINTURA COM TINTA ALQUÍDICA DE FUNDO E ACABAMENTO (ESMALTE SINTÉTICO GRAFITE) PULVERIZADA SOBRE PERFIL METÁLICO EXECUTADO EM FÁBRICA (POR DEMÃO). AF_01/2020_PE | M2 | 12.68 | 12.44 | SINAPI 03/2024
100724 | PINTURA COM TINTA ALQUÍDICA DE FUNDO E ACABAMENTO (ESMALTE SINTÉTICO GRAFITE) APLICADA A ROLO OU PINCEL SOBRE PERFIL METÁLICO EXECUTADO EM FÁBRICA (POR DEMÃO). AF_01/2020 | M2 | 16.32 | 15.51 | SINAPI 03/2024
100725 | PINTURA COM TINTA ALQUÍDICA DE FUNDO E ACABAMENTO (ESMALTE SINTÉTICO GRAFITE) PULVERIZADA SOBRE SUPERFÍCIES METÁLICAS (EXCETO PERFIL) EXECUTADO EM OBRA (POR DEMÃO). AF_01/2020_PE | M2 | 30.33 | 28.33 | SINAPI 03/2024
100726 | PINTURA COM TINTA ALQUÍDICA DE FUNDO E ACABAMENTO (ESMALTE SINTÉTICO GRAFITE) APLICADA A ROLO OU PINCEL SOBRE SUPERFÍCIES METÁLICAS (EXCETO PERFIL) EXECUTADO EM OBRA (POR DEMÃO). AF_01/2020 | M2 | 33.79 | 31.21 | SINAPI 03/2024
100727 | PINTURA COM TINTA EPOXÍDICA DE FUNDO PULVERIZADA SOBRE PERFIL METÁLICO EXECUTADO EM FÁBRICA (POR DEMÃO). AF_01/2020_PE | M2 | 28.56 | 28.32 | SINAPI 03/2024
100728 | PINTURA COM TINTA EPOXÍDICA DE FUNDO APLICADA A ROLO OU PINCEL SOBRE PERFIL METÁLICO EXECUTADO EM FÁBRICA (POR DEMÃO). AF_01/2020 | M2 | 26.79 | 25.98 | SINAPI 03/2024
100729 | PINTURA COM TINTA EPOXÍDICA DE ACABAMENTO PULVERIZADA SOBRE PERFIL METÁLICO EXECUTADO EM FÁBRICA (POR DEMÃO). AF_01/2020_PE | M2 | 21.58 | 21.34 | SINAPI 03/2024
100730 | PINTURA COM TINTA EPOXÍDICA DE ACABAMENTO APLICADA A ROLO OU PINCEL SOBRE PERFIL METÁLICO EXECUTADO EM FÁBRICA (POR DEMÃO). AF_01/2020 | M2 | 26.32 | 25.51 | SINAPI 03/2024
100733 | PINTURA COM TINTA ACRÍLICA DE FUNDO PULVERIZADA SOBRE SUPERFÍCIES METÁLICAS (EXCETO PERFIL) EXECUTADO EM OBRA (POR DEMÃO). AF_01/2020_PE | M2 | 15.42 | 14.27 | SINAPI 03/2024
100734 | PINTURA COM TINTA ACRÍLICA DE FUNDO APLICADA A ROLO OU PINCEL SOBRE SUPERFÍCIES METÁLICAS (EXCETO PERFIL) EXECUTADO EM OBRA (POR DEMÃO). AF_01/2020 | M2 | 20.09 | 18.36 | SINAPI 03/2024
100735 | PINTURA COM TINTA ACRÍLICA DE ACABAMENTO PULVERIZADA SOBRE SUPERFÍCIES METÁLICAS (EXCETO PERFIL) EXECUTADO EM OBRA (POR DEMÃO). AF_01/2020_PE | M2 | 13.89 | 12.74 | SINAPI 03/2024
100736 | PINTURA COM TINTA ACRÍLICA DE ACABAMENTO APLICADA A ROLO OU PINCEL SOBRE SUPERFÍCIES METÁLICAS (EXCETO PERFIL) EXECUTADO EM OBRA (POR DEMÃO). AF_01/2020 | M2 | 18.8 | 17.07 | SINAPI 03/2024
100739 | PINTURA COM TINTA ALQUÍDICA DE ACABAMENTO (ESMALTE SINTÉTICO ACETINADO) PULVERIZADA SOBRE PERFIL METÁLICO EXECUTADO EM FÁBRICA (POR DEMÃO). AF_01/2020_PE | M2 | 11.66 | 11.42 | SINAPI 03/2024
100740 | PINTURA COM TINTA ALQUÍDICA DE ACABAMENTO (ESMALTE SINTÉTICO ACETINADO) APLICADA A ROLO OU PINCEL SOBRE PERFIL METÁLICO EXECUTADO EM FÁBRICA (POR DEMÃO). AF_01/2020 | M2 | 13.51 | 12.7 | SINAPI 03/2024
100741 | PINTURA COM TINTA ALQUÍDICA DE ACABAMENTO (ESMALTE SINTÉTICO ACETINADO) PULVERIZADA SOBRE SUPERFÍCIES METÁLICAS (EXCETO PERFIL) EXECUTADO EM OBRA (POR DEMÃO). AF_01/2020_PE | M2 | 29.65 | 27.65 | SINAPI 03/2024
100742 | PINTURA COM TINTA ALQUÍDICA DE ACABAMENTO (ESMALTE SINTÉTICO ACETINADO) APLICADA A ROLO OU PINCEL SOBRE SUPERFÍCIES METÁLICAS (EXCETO PERFIL) EXECUTADO EM OBRA (POR DEMÃO). AF_01/2020 | M2 | 31.06 | 28.48 | SINAPI 03/2024
100743 | PINTURA COM TINTA ALQUÍDICA DE ACABAMENTO (ESMALTE SINTÉTICO BRILHANTE) PULVERIZADA SOBRE PERFIL METÁLICO EXECUTADO EM FÁBRICA (POR DEMÃO). AF_01/2020_PE | M2 | 11.4 | 11.16 | SINAPI 03/2024
100744 | PINTURA COM TINTA ALQUÍDICA DE ACABAMENTO (ESMALTE SINTÉTICO BRILHANTE) APLICADA A ROLO OU PINCEL SOBRE PERFIL METÁLICO EXECUTADO EM FÁBRICA (POR DEMÃO). AF_01/2020 | M2 | 13.35 | 12.54 | SINAPI 03/2024
100745 | PINTURA COM TINTA ALQUÍDICA DE ACABAMENTO (ESMALTE SINTÉTICO BRILHANTE) PULVERIZADA SOBRE SUPERFÍCIES METÁLICAS (EXCETO PERFIL) EXECUTADO EM OBRA (POR DEMÃO). AF_01/2020_PE | M2 | 29.37 | 27.37 | SINAPI 03/2024
100746 | PINTURA COM TINTA ALQUÍDICA DE ACABAMENTO (ESMALTE SINTÉTICO BRILHANTE) APLICADA A ROLO OU PINCEL SOBRE SUPERFÍCIES METÁLICAS (EXCETO PERFIL) EXECUTADO EM OBRA (POR DEMÃO). AF_01/2020 | M2 | 30.89 | 28.31 | SINAPI 03/2024
100747 | PINTURA COM TINTA ALQUÍDICA DE ACABAMENTO (ESMALTE SINTÉTICO FOSCO) PULVERIZADA SOBRE PERFIL METÁLICO EXECUTADO EM FÁBRICA (POR DEMÃO). AF_01/2020_PE | M2 | 11.51 | 11.27 | SINAPI 03/2024
100748 | PINTURA COM TINTA ALQUÍDICA DE ACABAMENTO (ESMALTE SINTÉTICO FOSCO) APLICADA A ROLO OU PINCEL SOBRE PERFIL METÁLICO EXECUTADO EM FÁBRICA (POR DEMÃO). AF_01/2020 | M2 | 13.42 | 12.61 | SINAPI 03/2024
100749 | PINTURA COM TINTA ALQUÍDICA DE ACABAMENTO (ESMALTE SINTÉTICO FOSCO) PULVERIZADA SOBRE SUPERFÍCIES METÁLICAS (EXCETO PERFIL) EXECUTADO EM OBRA (POR DEMÃO). AF_01/2020_PE | M2 | 29.49 | 27.49 | SINAPI 03/2024
100750 | PINTURA COM TINTA ALQUÍDICA DE ACABAMENTO (ESMALTE SINTÉTICO FOSCO) APLICADA A ROLO OU PINCEL SOBRE SUPERFÍCIES METÁLICAS (EXCETO PERFIL) EXECUTADO EM OBRA (POR DEMÃO). AF_01/2020 | M2 | 30.96 | 28.38 | SINAPI 03/2024
100751 | PINTURA COM TINTA EPOXÍDICA DE ACABAMENTO PULVERIZADA SOBRE PERFIL METÁLICO EXECUTADO EM FÁBRICA (02 DEMÃOS). AF_01/2020_PE | M2 | 43.18 | 42.7 | SINAPI 03/2024
100752 | PINTURA COM TINTA EPOXÍDICA DE ACABAMENTO APLICADA A ROLO OU PINCEL SOBRE PERFIL METÁLICO EXECUTADO EM FÁBRICA (02 DEMÃOS). AF_01/2020 | M2 | 52.65 | 51.02 | SINAPI 03/2024
100753 | PINTURA COM TINTA ACRÍLICA DE ACABAMENTO PULVERIZADA SOBRE SUPERFÍCIES METÁLICAS (EXCETO PERFIL) EXECUTADO EM OBRA (02 DEMÃOS). AF_01/2020_PE | M2 | 27.79 | 25.48 | SINAPI 03/2024
100754 | PINTURA COM TINTA ACRÍLICA DE ACABAMENTO APLICADA A ROLO OU PINCEL SOBRE SUPERFÍCIES METÁLICAS (EXCETO PERFIL) EXECUTADO EM OBRA (02 DEMÃOS). AF_01/2020 | M2 | 37.62 | 34.16 | SINAPI 03/2024
100757 | PINTURA COM TINTA ALQUÍDICA DE ACABAMENTO (ESMALTE SINTÉTICO ACETINADO) PULVERIZADA SOBRE SUPERFÍCIES METÁLICAS (EXCETO PERFIL) EXECUTADO EM OBRA (02 DEMÃOS). AF_01/2020_PE | M2 | 59.3 | 55.3 | SINAPI 03/2024
100758 | PINTURA COM TINTA ALQUÍDICA DE ACABAMENTO (ESMALTE SINTÉTICO ACETINADO) APLICADA A ROLO OU PINCEL SOBRE SUPERFÍCIES METÁLICAS (EXCETO PERFIL) EXECUTADO EM OBRA (02 DEMÃOS). AF_01/2020 | M2 | 62.13 | 56.98 | SINAPI 03/2024
100759 | PINTURA COM TINTA ALQUÍDICA DE ACABAMENTO (ESMALTE SINTÉTICO BRILHANTE) PULVERIZADA SOBRE SUPERFÍCIES METÁLICAS (EXCETO PERFIL) EXECUTADO EM OBRA (02 DEMÃOS). AF_01/2020_PE | M2 | 58.75 | 54.75 | SINAPI 03/2024
100760 | PINTURA COM TINTA ALQUÍDICA DE ACABAMENTO (ESMALTE SINTÉTICO BRILHANTE) APLICADA A ROLO OU PINCEL SOBRE SUPERFÍCIES METÁLICAS (EXCETO PERFIL) EXECUTADO EM OBRA (02 DEMÃOS). AF_01/2020 | M2 | 61.79 | 56.64 | SINAPI 03/2024
100761 | PINTURA COM TINTA ALQUÍDICA DE ACABAMENTO (ESMALTE SINTÉTICO FOSCO) PULVERIZADA SOBRE SUPERFÍCIES METÁLICAS (EXCETO PERFIL) EXECUTADO EM OBRA (02 DEMÃOS). AF_01/2020_PE | M2 | 58.99 | 54.99 | SINAPI 03/2024
100762 | PINTURA COM TINTA ALQUÍDICA DE ACABAMENTO (ESMALTE SINTÉTICO FOSCO) APLICADA A ROLO OU PINCEL SOBRE SUPERFÍCIES METÁLICAS (EXCETO PERFIL) EXECUTADO EM OBRA (02 DEMÃOS). AF_01/2020 | M2 | 61.93 | 56.78 | SINAPI 03/2024
102488 | PREPARO DO PISO CIMENTADO PARA PINTURA - LIXAMENTO E LIMPEZA. AF_05/2021 | M2 | 4.31 | 3.88 | SINAPI 03/2024
102489 | PINTURA HIDROFUGANTE COM SILICONE, APLICAÇÃO MANUAL, 2 DEMÃOS. AF_05/2021 | M2 | 31.69 | 29.91 | SINAPI 03/2024
102491 | PINTURA DE PISO COM TINTA ACRÍLICA, APLICAÇÃO MANUAL, 2 DEMÃOS, INCLUSO FUNDO PREPARADOR. AF_05/2021 | M2 | 24.1 | 22.75 | SINAPI 03/2024
102492 | PINTURA DE PISO COM TINTA ACRÍLICA, APLICAÇÃO MANUAL, 3 DEMÃOS, INCLUSO FUNDO PREPARADOR. AF_05/2021 | M2 | 30.72 | 28.91 | SINAPI 03/2024
102494 | PINTURA DE PISO COM TINTA EPÓXI, APLICAÇÃO MANUAL, 2 DEMÃOS, INCLUSO PRIMER EPÓXI. AF_05/2021 | M2 | 68.86 | 67.51 | SINAPI 03/2024
102496 | PINTURA DE RODAPÉ COM TINTA EPÓXI, APLICAÇÃO MANUAL, 2 DEMÃOS, INCLUSÃO PRIMER EPÓXI. AF_05/2021 | M | 15.15 | 14.51 | SINAPI 03/2024
102497 | PINTURA DE RODAPÉ EM PEDRA DECORATIVA COM VERNIZ DE POLIURETANO, APLICAÇÃO MANUAL, 3 DEMÃOS. AF_05/2021 | M | 5.91 | 5.48 | SINAPI 03/2024
102498 | PINTURA DE MEIO-FIO COM TINTA BRANCA A BASE DE CAL (CAIAÇÃO). AF_05/2021 | M | 2 | 1.81 | SINAPI 03/2024
102499 | ENCERAMENTO DE PISO EM MADEIRA. AF_05/2021 | M2 | 3.59 | 3.4 | SINAPI 03/2024
102500 | PINTURA DE DEMARCAÇÃO DE VAGA COM TINTA ACRÍLICA, E = 10 CM, APLICAÇÃO MANUAL. AF_05/2021 | M | 5.38 | 4.98 | SINAPI 03/2024
102501 | PINTURA DE FAIXA DE PEDESTRE OU ZEBRADA COM TINTA ACRÍLICA, E = 30 CM, APLICAÇÃO MANUAL. AF_05/2021 | M2 | 30.13 | 27.99 | SINAPI 03/2024
102504 | PINTURA DE DEMARCAÇÃO DE QUADRA POLIESPORTIVA COM TINTA ACRÍLICA, E = 5 CM, APLICAÇÃO MANUAL. AF_05/2021 | M | 12.63 | 11.45 | SINAPI 03/2024
102505 | PINTURA DE DEMARCAÇÃO DE QUADRA POLIESPORTIVA COM BORRACHA CLORADA, E = 5 CM, APLICAÇÃO MANUAL. AF_05/2021 | M | 13.16 | 11.98 | SINAPI 03/2024
102506 | PINTURA DE DEMARCAÇÃO DE QUADRA POLIESPORTIVA COM TINTA EPÓXI, E = 5 CM, APLICAÇÃO MANUAL. AF_05/2021 | M | 13.67 | 12.49 | SINAPI 03/2024
102507 | PINTURA DE DEMARCAÇÃO DE VAGA COM TINTA EPÓXI, E = 10 CM, APLICAÇÃO MANUAL. AF_05/2021 | M | 7.44 | 7.04 | SINAPI 03/2024
102508 | PINTURA DE FAIXA DE PEDESTRE OU ZEBRADA COM TINTA EPÓXI, E = 30 CM, APLICAÇÃO MANUAL. AF_05/2021 | M2 | 51.21 | 49.07 | SINAPI 03/2024
102509 | PINTURA DE FAIXA DE PEDESTRE OU ZEBRADA TINTA RETRORREFLETIVA A BASE DE RESINA ACRÍLICA COM MICROESFERAS DE VIDRO, E = 30 CM, APLICAÇÃO MANUAL. AF_05/2021 | M2 | 30.73 | 28.92 | SINAPI 03/2024
102512 | PINTURA DE EIXO VIÁRIO SOBRE ASFALTO COM TINTA RETRORREFLETIVA A BASE DE RESINA ACRÍLICA COM MICROESFERAS DE VIDRO, APLICAÇÃO MECÂNICA COM DEMARCADORA AUTOPROPELIDA. AF_05/2021 | M | 6.12 | 5.85 | SINAPI 03/2024
102513 | PINTURA DE SÍMBOLOS E TEXTOS COM TINTA ACRÍLICA, DEMARCAÇÃO COM FITA ADESIVA E APLICAÇÃO COM ROLO. AF_05/2021 | M2 | 58.51 | 53.77 | SINAPI 03/2024
102520 | PINTURA DE SINALIZAÇÃO VERTICAL DE SEGURANÇA, FAIXAS AMARELA E PRETA, APLICAÇÃO MANUAL, 2 DEMÃOS. AF_05/2021 | M2 | 101.84 | 93.32 | SINAPI 03/2024
101749 | PISO CIMENTADO, TRAÇO 1:3 (CIMENTO E AREIA), ACABAMENTO LISO, ESPESSURA 4,0 CM, PREPARO MECÂNICO DA ARGAMASSA. AF_09/2020 | M2 | 51.81 | 49.2 | SINAPI 03/2024
101750 | PISO CIMENTADO, TRAÇO 1:3 (CIMENTO E AREIA), ACABAMENTO RÚSTICO, ESPESSURA 4,0 CM, PREPARO MECÂNICO DA ARGAMASSA. AF_09/2020 | M2 | 48.9 | 46.55 | SINAPI 03/2024
101729 | PISO EM TACO DE MADEIRA 7X42CM, FIXADO COM COLA BASE DE PVA. AF_09/2020 | M2 | 239.74 | 237.98 | SINAPI 03/2024
101746 | ASSOALHO DE MADEIRA. AF_09/2020 | M2 | 368.49 | 366.43 | SINAPI 03/2024
101751 | PISO EM TACO DE MADEIRA 7X21CM, FIXADO COM COLA BASE DE PVA. AF_09/2020 | M2 | 247.6 | 245.05 | SINAPI 03/2024
87246 | REVESTIMENTO CERÂMICO PARA PISO COM PLACAS TIPO ESMALTADA EXTRA DE DIMENSÕES 35X35 CM APLICADA EM AMBIENTES DE ÁREA MENOR QUE 5 M2. AF_02/2023_PE | M2 | 77.39 | 74.62 | SINAPI 03/2024
87247 | REVESTIMENTO CERÂMICO PARA PISO COM PLACAS TIPO ESMALTADA EXTRA DE DIMENSÕES 35X35 CM APLICADA EM AMBIENTES DE ÁREA ENTRE 5 M2 E 10 M2. AF_02/2023_PE | M2 | 69.17 | 67.16 | SINAPI 03/2024
87248 | REVESTIMENTO CERÂMICO PARA PISO COM PLACAS TIPO ESMALTADA EXTRA DE DIMENSÕES 35X35 CM APLICADA EM AMBIENTES DE ÁREA MAIOR QUE 10 M2. AF_02/2023_PE | M2 | 60.55 | 59.4 | SINAPI 03/2024
87249 | REVESTIMENTO CERÂMICO PARA PISO COM PLACAS TIPO ESMALTADA EXTRA DE DIMENSÕES 45X45 CM APLICADA EM AMBIENTES DE ÁREA MENOR QUE 5 M2. AF_02/2023_PE | M2 | 83.01 | 79.77 | SINAPI 03/2024
87250 | REVESTIMENTO CERÂMICO PARA PISO COM PLACAS TIPO ESMALTADA EXTRA DE DIMENSÕES 45X45 CM APLICADA EM AMBIENTES DE ÁREA ENTRE 5 M2 E 10 M2. AF_02/2023_PE | M2 | 70.76 | 68.6 | SINAPI 03/2024
87251 | REVESTIMENTO CERÂMICO PARA PISO COM PLACAS TIPO ESMALTADA EXTRA DE DIMENSÕES 45X45 CM APLICADA EM AMBIENTES DE ÁREA MAIOR QUE 10 M2. AF_02/2023_PE | M2 | 60.87 | 59.68 | SINAPI 03/2024
87255 | REVESTIMENTO CERÂMICO PARA PISO COM PLACAS TIPO ESMALTADA EXTRA DE DIMENSÕES 60X60 CM APLICADA EM AMBIENTES DE ÁREA MENOR QUE 5 M2. AF_02/2023_PE | M2 | 132.18 | 128.67 | SINAPI 03/2024
87256 | REVESTIMENTO CERÂMICO PARA PISO COM PLACAS TIPO ESMALTADA EXTRA DE DIMENSÕES 60X60 CM APLICADA EM AMBIENTES DE ÁREA ENTRE 5 M2 E 10 M2. AF_02/2023_PE | M2 | 117.26 | 114.89 | SINAPI 03/2024
87257 | REVESTIMENTO CERÂMICO PARA PISO COM PLACAS TIPO ESMALTADA EXTRA DE DIMENSÕES 60X60 CM APLICADA EM AMBIENTES DE ÁREA MAIOR QUE 10 M2. AF_02/2023_PE | M2 | 105.61 | 104.28 | SINAPI 03/2024
87258 | REVESTIMENTO CERÂMICO PARA PISO COM PLACAS TIPO PORCELANATO DE DIMENSÕES 45X45 CM APLICADA EM AMBIENTES DE ÁREA MENOR QUE 5 M². AF_02/2023_PE | M2 | 180.09 | 176.01 | SINAPI 03/2024
87259 | REVESTIMENTO CERÂMICO PARA PISO COM PLACAS TIPO PORCELANATO DE DIMENSÕES 45X45 CM APLICADA EM AMBIENTES DE ÁREA ENTRE 5 M² E 10 M². AF_02/2023_PE | M2 | 165.06 | 162.05 | SINAPI 03/2024
87260 | REVESTIMENTO CERÂMICO PARA PISO COM PLACAS TIPO PORCELANATO DE DIMENSÕES 45X45 CM APLICADA EM AMBIENTES DE ÁREA MAIOR QUE 10 M². AF_02/2023_PE | M2 | 154.38 | 152.34 | SINAPI 03/2024
87261 | REVESTIMENTO CERÂMICO PARA PISO COM PLACAS TIPO PORCELANATO DE DIMENSÕES 60X60 CM APLICADA EM AMBIENTES DE ÁREA MENOR QUE 5 M². AF_02/2023_PE | M2 | 206.4 | 202.03 | SINAPI 03/2024
87262 | REVESTIMENTO CERÂMICO PARA PISO COM PLACAS TIPO PORCELANATO DE DIMENSÕES 60X60 CM APLICADA EM AMBIENTES DE ÁREA ENTRE 5 M² E 10 M². AF_02/2023_PE | M2 | 189.37 | 186.14 | SINAPI 03/2024
87263 | REVESTIMENTO CERÂMICO PARA PISO COM PLACAS TIPO PORCELANATO DE DIMENSÕES 60X60 CM APLICADA EM AMBIENTES DE ÁREA MAIOR QUE 10 M². AF_02/2023_PE | M2 | 176.91 | 174.73 | SINAPI 03/2024
93389 | REVESTIMENTO CERÂMICO PARA PISO COM PLACAS TIPO ESMALTADA PADRÃO POPULAR DE DIMENSÕES 35X35 CM APLICADA EM AMBIENTES DE ÁREA MENOR QUE 5 M2. AF_02/2023_PE | M2 | 70.23 | 67.46 | SINAPI 03/2024
93390 | REVESTIMENTO CERÂMICO PARA PISO COM PLACAS TIPO ESMALTADA PADRÃO POPULAR DE DIMENSÕES 35X35 CM APLICADA EM AMBIENTES DE ÁREA ENTRE 5 M2 E 10 M2. AF_02/2023_PE | M2 | 62.11 | 60.1 | SINAPI 03/2024
93391 | REVESTIMENTO CERÂMICO PARA PISO COM PLACAS TIPO ESMALTADA PADRÃO POPULAR DE DIMENSÕES 35X35 CM APLICADA EM AMBIENTES DE ÁREA MAIOR QUE 10 M2. AF_02/2023_PE | M2 | 53.52 | 52.37 | SINAPI 03/2024
104593 | REVESTIMENTO CERÂMICO PARA PISO COM PLACAS TIPO ESMALTADA EXTRA DE DIMENSÕES 80X80 CM APLICADA EM AMBIENTES DE ÁREA MENOR QUE 5 M². AF_02/2023_PE | M2 | 136.9 | 133.06 | SINAPI 03/2024
104594 | REVESTIMENTO CERÂMICO PARA PISO COM PLACAS TIPO ESMALTADA EXTRA DE DIMENSÕES 80X80 CM APLICADA EM AMBIENTES DE ÁREA ENTRE 5 M² E 10 M². AF_02/2023_PE | M2 | 120.15 | 117.58 | SINAPI 03/2024
104595 | REVESTIMENTO CERÂMICO PARA PISO COM PLACAS TIPO ESMALTADA EXTRA DE DIMENSÕES 80X80 CM APLICADA EM AMBIENTES DE ÁREA MAIOR QUE 10 M². AF_02/2023_PE | M2 | 106.26 | 104.88 | SINAPI 03/2024
104596 | REVESTIMENTO CERÂMICO PARA PISO COM PLACAS TIPO PORCELANATO DE DIMENSÕES 80X80 CM APLICADA EM AMBIENTES DE ÁREA MENOR QUE 5 M². AF_02/2023_PE | M2 | 212.11 | 207.42 | SINAPI 03/2024
104597 | REVESTIMENTO CERÂMICO PARA PISO COM PLACAS TIPO PORCELANATO DE DIMENSÕES 80X80 CM APLICADA EM AMBIENTES DE ÁREA ENTRE 5 M² E 10 M². AF_02/2023_PE | M2 | 192.89 | 189.46 | SINAPI 03/2024
104598 | REVESTIMENTO CERÂMICO PARA PISO COM PLACAS TIPO PORCELANATO DE DIMENSÕES 80X80 CM APLICADA EM AMBIENTES DE ÁREA MAIOR QUE 10 M². AF_02/2023_PE | M2 | 177.75 | 175.51 | SINAPI 03/2024
104599 | REVESTIMENTO CERÂMICO PARA PISO COM PLACAS TIPO ESMALTADA EXTRA DE DIMENSÕES 35X35 CM APLICADA EM DIAGONAL EM AMBIENTES DE ÁREA MENOR QUE 5 M². AF_02/2023_PE | M2 | 92.76 | 88.76 | SINAPI 03/2024
104600 | REVESTIMENTO CERÂMICO PARA PISO COM PLACAS TIPO ESMALTADA PADRÃO POPULAR DE DIMENSÕES 35X35 CM APLICADA EM DIAGONAL EM AMBIENTES DE ÁREA MENOR QUE 5 M². AF_02/2023_PE | M2 | 85.01 | 81.01 | SINAPI 03/2024
104601 | REVESTIMENTO CERÂMICO PARA PISO COM PLACAS TIPO ESMALTADA EXTRA DE DIMENSÕES 35X35 CM APLICADA EM DIAGONAL EM AMBIENTES DE ÁREA ENTRE 5 M² E 10 M². AF_02/2023_PE | M2 | 74.97 | 72.49 | SINAPI 03/2024
104602 | REVESTIMENTO CERÂMICO PARA PISO COM PLACAS TIPO ESMALTADA PADRÃO POPULAR DE DIMENSÕES 35X35 CM APLICADA EM DIAGONAL EM AMBIENTES DE ÁREA ENTRE 5 M² E 10 M². AF_02/2023_PE | M2 | 67.7 | 65.22 | SINAPI 03/2024
104603 | REVESTIMENTO CERÂMICO PARA PISO COM PLACAS TIPO ESMALTADA EXTRA DE DIMENSÕES 35X35 CM APLICADA EM DIAGONAL EM AMBIENTES DE ÁREA MAIOR QUE 10 M². AF_02/2023_PE | M2 | 63.42 | 62.04 | SINAPI 03/2024
104604 | REVESTIMENTO CERÂMICO PARA PISO COM PLACAS TIPO ESMALTADA PADRÃO POPULAR DE DIMENSÕES 35X35 CM APLICADA EM DIAGONAL EM AMBIENTES DE ÁREA MAIOR QUE 10 M². AF_02/2023_PE | M2 | 56.29 | 54.91 | SINAPI 03/2024
104605 | REVESTIMENTO CERÂMICO PARA PISO COM PLACAS TIPO ESMALTADA EXTRA DE DIMENSÕES 45X45 CM APLICADA EM DIAGONAL EM AMBIENTES DE ÁREA MENOR QUE 5 M². AF_02/2023_PE | M2 | 115.53 | 109.69 | SINAPI 03/2024
104606 | REVESTIMENTO CERÂMICO PARA PISO COM PLACAS TIPO ESMALTADA EXTRA DE DIMENSÕES 45X45 CM APLICADA EM DIAGONAL EM AMBIENTES DE ÁREA ENTRE 5 M² E 10 M². AF_02/2023_PE | M2 | 79.97 | 77.08 | SINAPI 03/2024
104607 | REVESTIMENTO CERÂMICO PARA PISO COM PLACAS TIPO ESMALTADA EXTRA DE DIMENSÕES 45X45 CM APLICADA EM DIAGONAL EM AMBIENTES DE ÁREA MAIOR QUE 10 M². AF_02/2023_PE | M2 | 64.98 | 63.46 | SINAPI 03/2024
104608 | REVESTIMENTO CERÂMICO PARA PISO COM PLACAS TIPO PORCELANATO DE DIMENSÕES 45X45 CM APLICADA EM DIAGONAL EM AMBIENTES DE ÁREA MENOR QUE 5 M². AF_02/2023_PE | M2 | 224.44 | 217.75 | SINAPI 03/2024
104609 | REVESTIMENTO CERÂMICO PARA PISO COM PLACAS TIPO PORCELANATO DE DIMENSÕES 45X45 CM APLICADA EM DIAGONAL EM AMBIENTES DE ÁREA ENTRE 5 M² E 10 M². AF_02/2023_PE | M2 | 177.6 | 173.86 | SINAPI 03/2024
104610 | REVESTIMENTO CERÂMICO PARA PISO COM PLACAS TIPO PORCELANATO DE DIMENSÕES 45X45 CM APLICADA EM DIAGONAL EM AMBIENTES DE ÁREA MAIOR QUE 10 M². AF_02/2023_PE | M2 | 159.98 | 157.6 | SINAPI 03/2024
98671 | PISO EM GRANITO APLICADO EM AMBIENTES INTERNOS. AF_09/2020 | M2 | 472.8 | 467.1 | SINAPI 03/2024
98672 | PISO EM MÁRMORE APLICADO EM AMBIENTES INTERNOS. AF_09/2020 | M2 | 697.12 | 691.42 | SINAPI 03/2024
98678 | PISO ELEVADO COM ESTRUTURA EM AÇO, COMPOSTO POR PEDESTAIS E LONGARINAS. AF_09/2020 | M2 | 418.79 | 416.86 | SINAPI 03/2024
98679 | PISO CIMENTADO, TRAÇO 1:3 (CIMENTO E AREIA), ACABAMENTO LISO, ESPESSURA 2,0 CM, PREPARO MECÂNICO DA ARGAMASSA. AF_09/2020 | M2 | 36.42 | 34.39 | SINAPI 03/2024
98680 | PISO CIMENTADO, TRAÇO 1:3 (CIMENTO E AREIA), ACABAMENTO LISO, ESPESSURA 3,0 CM, PREPARO MECÂNICO DA ARGAMASSA. AF_09/2020 | M2 | 44.89 | 42.53 | SINAPI 03/2024
98681 | PISO CIMENTADO, TRAÇO 1:3 (CIMENTO E AREIA), ACABAMENTO RÚSTICO, ESPESSURA 2,0 CM, PREPARO MECÂNICO DA ARGAMASSA. AF_09/2020 | M2 | 33.51 | 31.73 | SINAPI 03/2024
98682 | PISO CIMENTADO, TRAÇO 1:3 (CIMENTO E AREIA), ACABAMENTO RÚSTICO, ESPESSURA 3,0 CM, PREPARO MECÂNICO DA ARGAMASSA. AF_09/2020 | M2 | 41.98 | 39.88 | SINAPI 03/2024
98685 | RODAPÉ EM GRANITO, ALTURA 10 CM. AF_09/2020 | M | 86.7 | 85.26 | SINAPI 03/2024
98686 | RODAPÉ EM LADRILHO HIDRÁULICO, ALTURA 7 CM. AF_09/2020 | M | 49.82 | 45.98 | SINAPI 03/2024
98688 | RODAPÉ EM POLIESTIRENO, ALTURA 5 CM. AF_09/2020 | M | 68.66 | 68.18 | SINAPI 03/2024
98689 | SOLEIRA EM GRANITO, LARGURA 15 CM, ESPESSURA 2,0 CM. AF_09/2020 | M | 124.16 | 121.54 | SINAPI 03/2024
101090 | PISO EM PEDRA PORTUGUESA ASSENTADO SOBRE ARGAMASSA SECA DE CIMENTO E AREIA, TRAÇO 1:3, REJUNTADO COM CIMENTO COMUM. AF_05/2020 | M2 | 213.14 | 209.21 | SINAPI 03/2024
101091 | PISO EM LADRILHO HIDRÁULICO APLICADO EM AMBIENTES EXTERNOS. AF_05/2020 | M2 | 158.28 | 152.5 | SINAPI 03/2024
101725 | PISO EM LADRILHO HIDRÁULICO APLICADO EM AMBIENTES INTERNOS DE ÁREA MENOR QUE 5 M², INCLUSO APLICAÇÃO DE RESINA. AF_09/2020 | M2 | 319.33 | 297.83 | SINAPI 03/2024
101726 | PISO EM LADRILHO HIDRÁULICO APLICADO EM AMBIENTES INTERNOS DE ÁREA ENTRE 5 E 15 M², INCLUSO APLICAÇÃO DE RESINA. AF_09/2020 | M2 | 208.01 | 197.72 | SINAPI 03/2024
101731 | PISO EM PEDRA ASSENTADO SOBRE ARGAMASSA 1:3 (CIMENTO E AREIA). AF_09/2020 | M2 | 322.48 | 316.03 | SINAPI 03/2024
101732 | PISO EM PEDRA ARDÓSIA ASSENTADO SOBRE ARGAMASSA 1:3 (CIMENTO E AREIA). AF_09/2020 | M2 | 100.98 | 96.59 | SINAPI 03/2024
101094 | PISO PODOTÁTIL DE ALERTA OU DIRECIONAL, DE BORRACHA, ASSENTADO SOBRE ARGAMASSA. AF_05/2020 | M | 157.85 | 155.79 | SINAPI 03/2024
101727 | PISO VINÍLICO SEMI-FLEXÍVEL EM PLACAS, PADRÃO LISO, ESPESSURA 3,2 MM, FIXADO COM COLA. AF_09/2020 | M2 | 182.04 | 181.25 | SINAPI 03/2024
101733 | PISO DE BORRACHA PASTILHADO/FRISADO, ESPESSURA 7MM, ASSENTADO COM ARGAMASSA. AF_09/2020 | M2 | 254.06 | 250.69 | SINAPI 03/2024
101734 | PISO DE BORRACHA PASTILHADO, ESPESSURA 15MM, ASSENTADO COM ARGAMASSA. AF_09/2020 | M2 | 380.4 | 377.03 | SINAPI 03/2024
101735 | PISO DE BORRACHA ESPORTIVO, ESPESSURA 15MM, ASSENTADO COM ARGAMASSA. AF_09/2020 | M2 | 389.56 | 386.19 | SINAPI 03/2024 | FALSE
101736 | PISO DE BORRACHA PASTILHADO, ESPESSURA 3,5MM, FIXADO COM ADESIVO ACRÍLICO. AF_09/2020 | M2 | 105.38 | 103.22 | SINAPI 03/2024
101737 | PISO DE BORRACHA CANELADO, ESPESSURA 3,5MM, FIXADO COM ADESIVO ACRÍLICO. AF_09/2020 | M2 | 123.51 | 121.35 | SINAPI 03/2024
101748 | PREPARO DE CONTRAPISO COM POLITRIZ. AF_09/2020 | M2 | 4.31 | 3.89 | SINAPI 03/2024
104162 | PISO EM GRANILITE, MARMORITE OU GRANITINA EM AMBIENTES INTERNOS, COM ESPESSURA DE 8 MM, INCLUSO MISTURA EM BETONEIRA, COLOCAÇÃO DAS JUNTAS, APLICAÇÃO DO PISO, 4 POLIMENTOS COM POLITRIZ, ESTUCAMENTO, SELADOR E CERA. AF_06/2022 | M2 | 100.91 | 95.81 | SINAPI 03/2024
101092 | PISO EM GRANITO APLICADO EM CALÇADAS OU PISOS EXTERNOS. AF_05/2020 | M2 | 486.39 | 479.32 | SINAPI 03/2024
101093 | PISO EM MÁRMORE APLICADO EM CALÇADAS OU PISOS EXTERNOS. AF_05/2020 | M2 | 710.71 | 703.64 | SINAPI 03/2024
98695 | SOLEIRA EM MÁRMORE, LARGURA 15 CM, ESPESSURA 2,0 CM. AF_09/2020 | M | 123.87 | 121.25 | SINAPI 03/2024
98697 | RODAPÉ EM MÁRMORE, ALTURA 7 CM. AF_09/2020 | M | 82.12 | 80.68 | SINAPI 03/2024
101738 | RODAPÉ EM MADEIRA, ALTURA 7CM, FIXADO COM COLA. AF_09/2020 | M | 36.33 | 34.72 | SINAPI 03/2024
101739 | RODAPÉ EM MADEIRA, ALTURA 7CM, FIXADO COM COLA E PARAFUSOS. AF_09/2020 | M | 39.6 | 37.71 | SINAPI 03/2024
88648 | RODAPÉ CERÂMICO DE 7CM DE ALTURA COM PLACAS TIPO ESMALTADA EXTRA DE DIMENSÕES 35X35CM. AF_02/2023 | M | 8.79 | 8.47 | SINAPI 03/2024
88649 | RODAPÉ CERÂMICO DE 7CM DE ALTURA COM PLACAS TIPO ESMALTADA EXTRA DE DIMENSÕES 45X45CM. AF_02/2023 | M | 10 | 9.67 | SINAPI 03/2024
88650 | RODAPÉ CERÂMICO DE 7CM DE ALTURA COM PLACAS TIPO ESMALTADA EXTRA DE DIMENSÕES 60X60CM. AF_02/2023 | M | 19.49 | 19.11 | SINAPI 03/2024
96467 | RODAPÉ CERÂMICO DE 7CM DE ALTURA COM PLACAS TIPO ESMALTADA COMERCIAL DE DIMENSÕES 35X35CM (PADRAO POPULAR). AF_02/2023 | M | 7.98 | 7.66 | SINAPI 03/2024
101740 | RODAPÉ EM ARDÓSIA ALTURA 10CM. AF_09/2020 | M | 55.39 | 51.57 | SINAPI 03/2024
101741 | RODAPÉ EM MARMORITE, ALTURA 10CM. AF_09/2020 | M | 28.54 | 25.91 | SINAPI 03/2024
94990 | EXECUÇÃO DE PASSEIO (CALÇADA) OU PISO DE CONCRETO COM CONCRETO MOLDADO IN LOCO, FEITO EM OBRA, ACABAMENTO CONVENCIONAL, NÃO ARMADO. AF_08/2022 | M3 | 710.61 | 678.11 | SINAPI 03/2024
94991 | EXECUÇÃO DE PASSEIO (CALÇADA) OU PISO DE CONCRETO COM CONCRETO MOLDADO IN LOCO, USINADO C20, ACABAMENTO CONVENCIONAL, NÃO ARMADO. AF_08/2022 | M3 | 660.75 | 649.97 | SINAPI 03/2024
94992 | EXECUÇÃO DE PASSEIO (CALÇADA) OU PISO DE CONCRETO COM CONCRETO MOLDADO IN LOCO, FEITO EM OBRA, ACABAMENTO CONVENCIONAL, ESPESSURA 6 CM, ARMADO. AF_08/2022 | M2 | 73.37 | 71.03 | SINAPI 03/2024
94993 | EXECUÇÃO DE PASSEIO (CALÇADA) OU PISO DE CONCRETO COM CONCRETO MOLDADO IN LOCO, USINADO, ACABAMENTO CONVENCIONAL, ESPESSURA 6 CM, ARMADO. AF_08/2022 | M2 | 70.37 | 69.34 | SINAPI 03/2024
94994 | EXECUÇÃO DE PASSEIO (CALÇADA) OU PISO DE CONCRETO COM CONCRETO MOLDADO IN LOCO, FEITO EM OBRA, ACABAMENTO CONVENCIONAL, ESPESSURA 8 CM, ARMADO. AF_08/2022 | M2 | 88.1 | 85.06 | SINAPI 03/2024
94995 | EXECUÇÃO DE PASSEIO (CALÇADA) OU PISO DE CONCRETO COM CONCRETO MOLDADO IN LOCO, USINADO, ACABAMENTO CONVENCIONAL, ESPESSURA 8 CM, ARMADO. AF_08/2022 | M2 | 84.11 | 82.8 | SINAPI 03/2024
101747 | PISO EM CONCRETO 20 MPA PREPARO MECÂNICO, ESPESSURA 7CM. AF_09/2020 | M2 | 75.01 | 74.51 | SINAPI 03/2024
104626 | EXECUÇÃO DE PASSEIO (CALÇADA) OU PISO DE CONCRETO COM CONCRETO MOLDADO IN LOCO, USINADO C25, ACABAMENTO CONVENCIONAL, NÃO ARMADO. AF_03/2023 | M3 | 675.68 | 664.9 | SINAPI 03/2024
104658 | PISO PODOTÁTIL DE ALERTA OU DIRECIONAL, DE CONCRETO, ASSENTADO SOBRE ARGAMASSA. AF_03/2024 | M2 | 232.33 | 221.06 | SINAPI 03/2024
87620 | CONTRAPISO EM ARGAMASSA TRAÇO 1:4 (CIMENTO E AREIA), PREPARO MECÂNICO COM BETONEIRA 400 L, APLICADO EM ÁREAS SECAS SOBRE LAJE, ADERIDO, ACABAMENTO NÃO REFORÇADO, ESPESSURA 2CM. AF_07/2021 | M2 | 29.69 | 28.27 | SINAPI 03/2024
87622 | CONTRAPISO EM ARGAMASSA TRAÇO 1:4 (CIMENTO E AREIA), PREPARO MANUAL, APLICADO EM ÁREAS SECAS SOBRE LAJE, ADERIDO, ACABAMENTO NÃO REFORÇADO, ESPESSURA 2CM. AF_07/2021 | M2 | 34.96 | 33.03 | SINAPI 03/2024
87623 | CONTRAPISO EM ARGAMASSA PRONTA, PREPARO MECÂNICO COM MISTURADOR 300 KG, APLICADO EM ÁREAS SECAS SOBRE LAJE, ADERIDO, ACABAMENTO NÃO REFORÇADO, ESPESSURA 2CM. AF_07/2021 | M2 | 71.71 | 70.36 | SINAPI 03/2024
87624 | CONTRAPISO EM ARGAMASSA PRONTA, PREPARO MANUAL, APLICADO EM ÁREAS SECAS SOBRE LAJE, ADERIDO, ACABAMENTO NÃO REFORÇADO, ESPESSURA 2CM. AF_07/2021 | M2 | 80.7 | 78.55 | SINAPI 03/2024
87630 | CONTRAPISO EM ARGAMASSA TRAÇO 1:4 (CIMENTO E AREIA), PREPARO MECÂNICO COM BETONEIRA 400 L, APLICADO EM ÁREAS SECAS SOBRE LAJE, ADERIDO, ACABAMENTO NÃO REFORÇADO, ESPESSURA 3CM. AF_07/2021 | M2 | 37.37 | 35.64 | SINAPI 03/2024
87632 | CONTRAPISO EM ARGAMASSA TRAÇO 1:4 (CIMENTO E AREIA), PREPARO MANUAL, APLICADO EM ÁREAS SECAS SOBRE LAJE, ADERIDO, ACABAMENTO NÃO REFORÇADO, ESPESSURA 3CM. AF_07/2021 | M2 | 44.7 | 42.25 | SINAPI 03/2024
87633 | CONTRAPISO EM ARGAMASSA PRONTA, PREPARO MECÂNICO COM MISTURADOR 300 KG, APLICADO EM ÁREAS SECAS SOBRE LAJE, ADERIDO, ACABAMENTO NÃO REFORÇADO, ESPESSURA 3CM. AF_07/2021 | M2 | 95.79 | 94.16 | SINAPI 03/2024
87634 | CONTRAPISO EM ARGAMASSA PRONTA, PREPARO MANUAL, APLICADO EM ÁREAS SECAS SOBRE LAJE, ADERIDO, ACABAMENTO NÃO REFORÇADO, ESPESSURA 3CM. AF_07/2021 | M2 | 108.29 | 105.55 | SINAPI 03/2024
87640 | CONTRAPISO EM ARGAMASSA TRAÇO 1:4 (CIMENTO E AREIA), PREPARO MECÂNICO COM BETONEIRA 400 L, APLICADO EM ÁREAS SECAS SOBRE LAJE, ADERIDO, ACABAMENTO NÃO REFORÇADO, ESPESSURA 4CM. AF_07/2021 | M2 | 43.68 | 41.68 | SINAPI 03/2024
87642 | CONTRAPISO EM ARGAMASSA TRAÇO 1:4 (CIMENTO E AREIA), PREPARO MANUAL, APLICADO EM ÁREAS SECAS SOBRE LAJE, ADERIDO, ACABAMENTO NÃO REFORÇADO, ESPESSURA 4CM. AF_07/2021 | M2 | 52.7 | 49.82 | SINAPI 03/2024
87643 | CONTRAPISO EM ARGAMASSA PRONTA, PREPARO MECÂNICO COM MISTURADOR 300 KG, APLICADO EM ÁREAS SECAS SOBRE LAJE, ADERIDO, ACABAMENTO NÃO REFORÇADO, ESPESSURA 4CM. AF_07/2021 | M2 | 115.52 | 113.65 | SINAPI 03/2024
87644 | CONTRAPISO EM ARGAMASSA PRONTA, PREPARO MANUAL, APLICADO EM ÁREAS SECAS SOBRE LAJE, ADERIDO, ACABAMENTO NÃO REFORÇADO, ESPESSURA 4CM. AF_07/2021 | M2 | 130.9 | 127.65 | SINAPI 03/2024
87680 | CONTRAPISO EM ARGAMASSA TRAÇO 1:4 (CIMENTO E AREIA), PREPARO MECÂNICO COM BETONEIRA 400 L, APLICADO EM ÁREAS SECAS SOBRE LAJE, NÃO ADERIDO, ACABAMENTO NÃO REFORÇADO, ESPESSURA 4CM. AF_07/2021 | M2 | 38.81 | 36.93 | SINAPI 03/2024
87682 | CONTRAPISO EM ARGAMASSA TRAÇO 1:4 (CIMENTO E AREIA), PREPARO MANUAL, APLICADO EM ÁREAS SECAS SOBRE LAJE, NÃO ADERIDO, ACABAMENTO NÃO REFORÇADO, ESPESSURA 4CM. AF_07/2021 | M2 | 47.83 | 45.07 | SINAPI 03/2024
87683 | CONTRAPISO EM ARGAMASSA PRONTA, PREPARO MECÂNICO COM MISTURADOR 300 KG, APLICADO EM ÁREAS SECAS SOBRE LAJE, NÃO ADERIDO, ACABAMENTO NÃO REFORÇADO, ESPESSURA 4CM. AF_07/2021 | M2 | 110.65 | 108.9 | SINAPI 03/2024
87684 | CONTRAPISO EM ARGAMASSA PRONTA, PREPARO MANUAL, APLICADO EM ÁREAS SECAS SOBRE LAJE, NÃO ADERIDO, ACABAMENTO NÃO REFORÇADO, ESPESSURA 4CM. AF_07/2021 | M2 | 126.03 | 122.9 | SINAPI 03/2024
87690 | CONTRAPISO EM ARGAMASSA TRAÇO 1:4 (CIMENTO E AREIA), PREPARO MECÂNICO COM BETONEIRA 400 L, APLICADO EM ÁREAS SECAS SOBRE LAJE, NÃO ADERIDO, ACABAMENTO NÃO REFORÇADO, ESPESSURA 5CM. AF_07/2021 | M2 | 44.49 | 42.33 | SINAPI 03/2024
87692 | CONTRAPISO EM ARGAMASSA TRAÇO 1:4 (CIMENTO E AREIA), PREPARO MANUAL, APLICADO EM ÁREAS SECAS SOBRE LAJE, NÃO ADERIDO, ACABAMENTO NÃO REFORÇADO, ESPESSURA 5CM. AF_07/2021 | M2 | 54.82 | 51.65 | SINAPI 03/2024
87693 | CONTRAPISO EM ARGAMASSA PRONTA, PREPARO MECÂNICO COM MISTURADOR 300 KG, APLICADO EM ÁREAS SECAS SOBRE LAJE, NÃO ADERIDO, ESPESSURA 5CM. AF_07/2021 | M2 | 126.77 | 124.75 | SINAPI 03/2024
87694 | CONTRAPISO EM ARGAMASSA PRONTA, PREPARO MANUAL, APLICADO EM ÁREAS SECAS SOBRE LAJE, NÃO ADERIDO, ACABAMENTO NÃO REFORÇADO, ESPESSURA 5CM. AF_07/2021 | M2 | 144.38 | 140.79 | SINAPI 03/2024
87700 | CONTRAPISO EM ARGAMASSA TRAÇO 1:4 (CIMENTO E AREIA), PREPARO MECÂNICO COM BETONEIRA 400 L, APLICADO EM ÁREAS SECAS SOBRE LAJE, NÃO ADERIDO, ACABAMENTO NÃO REFORÇADO, ESPESSURA 6CM. AF_07/2021 | M2 | 47.91 | 45.61 | SINAPI 03/2024
87702 | CONTRAPISO EM ARGAMASSA TRAÇO 1:4 (CIMENTO E AREIA), PREPARO MANUAL, APLICADO EM ÁREAS SECAS SOBRE LAJE, NÃO ADERIDO, ACABAMENTO NÃO REFORÇADO, ESPESSURA 6CM. AF_07/2021 | M2 | 59.16 | 55.76 | SINAPI 03/2024
87703 | CONTRAPISO EM ARGAMASSA PRONTA, PREPARO MECÂNICO COM MISTURADOR 300 KG, APLICADO EM ÁREAS SECAS SOBRE LAJE, NÃO ADERIDO, ACABAMENTO NÃO REFORÇADO, ESPESSURA 6CM. AF_07/2021 | M2 | 137.51 | 135.37 | SINAPI 03/2024
87704 | CONTRAPISO EM ARGAMASSA PRONTA, PREPARO MANUAL, APLICADO EM ÁREAS SECAS SOBRE LAJE, NÃO ADERIDO, ACABAMENTO NÃO REFORÇADO, ESPESSURA 6CM. AF_07/2021 | M2 | 156.68 | 152.83 | SINAPI 03/2024
87735 | CONTRAPISO EM ARGAMASSA TRAÇO 1:4 (CIMENTO E AREIA), PREPARO MECÂNICO COM BETONEIRA 400 L, APLICADO EM ÁREAS MOLHADAS SOBRE LAJE, ADERIDO, ACABAMENTO NÃO REFORÇADO, ESPESSURA 2CM. AF_07/2021 | M2 | 44.4 | 41.49 | SINAPI 03/2024
87737 | CONTRAPISO EM ARGAMASSA TRAÇO 1:4 (CIMENTO E AREIA), PREPARO MANUAL, APLICADO EM ÁREAS MOLHADAS SOBRE LAJE, ADERIDO, ACABAMENTO NÃO REFORÇADO, ESPESSURA 2CM. AF_07/2021 | M2 | 49.67 | 46.25 | SINAPI 03/2024
87738 | CONTRAPISO EM ARGAMASSA PRONTA, PREPARO MECÂNICO COM MISTURADOR 300 KG, APLICADO EM ÁREAS MOLHADAS SOBRE LAJE, ADERIDO, ACABAMENTO NÃO REFORÇADO, ESPESSURA 2CM. AF_07/2021 | M2 | 86.42 | 83.58 | SINAPI 03/2024
87739 | CONTRAPISO EM ARGAMASSA PRONTA, PREPARO MANUAL, APLICADO EM ÁREAS MOLHADAS SOBRE LAJE, ADERIDO, ACABAMENTO NÃO REFORÇADO, ESPESSURA 2CM. AF_07/2021 | M2 | 95.41 | 91.77 | SINAPI 03/2024
87745 | CONTRAPISO EM ARGAMASSA TRAÇO 1:4 (CIMENTO E AREIA), PREPARO MECÂNICO COM BETONEIRA 400 L, APLICADO EM ÁREAS MOLHADAS SOBRE LAJE, ADERIDO, ACABAMENTO NÃO REFORÇADO, ESPESSURA 3CM. AF_07/2021 | M2 | 52.09 | 48.88 | SINAPI 03/2024
87747 | CONTRAPISO EM ARGAMASSA TRAÇO 1:4 (CIMENTO E AREIA), PREPARO MANUAL, APLICADO EM ÁREAS MOLHADAS SOBRE LAJE, ADERIDO, ACABAMENTO NÃO REFORÇADO, ESPESSURA 3CM. AF_07/2021 | M2 | 59.42 | 55.49 | SINAPI 03/2024
87748 | CONTRAPISO EM ARGAMASSA PRONTA, PREPARO MECÂNICO COM MISTURADOR 300 KG, APLICADO EM ÁREAS MOLHADAS SOBRE LAJE, ADERIDO, ACABAMENTO NÃO REFORÇADO, ESPESSURA 3CM. AF_07/2021 | M2 | 110.51 | 107.4 | SINAPI 03/2024
87749 | CONTRAPISO EM ARGAMASSA PRONTA, PREPARO MANUAL, APLICADO EM ÁREAS MOLHADAS SOBRE LAJE, ADERIDO, ACABAMENTO NÃO REFORÇADO, ESPESSURA 3CM. AF_07/2021 | M2 | 123.01 | 118.79 | SINAPI 03/2024
87755 | CONTRAPISO EM ARGAMASSA TRAÇO 1:4 (CIMENTO E AREIA), PREPARO MECÂNICO COM BETONEIRA 400 L, APLICADO EM ÁREAS MOLHADAS SOBRE IMPERMEABILIZAÇÃO, ACABAMENTO NÃO REFORÇADO, ESPESSURA 3CM. AF_07/2021 | M2 | 49.92 | 46.57 | SINAPI 03/2024
87757 | CONTRAPISO EM ARGAMASSA TRAÇO 1:4 (CIMENTO E AREIA), PREPARO MANUAL, APLICADO EM ÁREAS MOLHADAS SOBRE IMPERMEABILIZAÇÃO, ACABAMENTO NÃO REFORÇADO, ESPESSURA 3CM. AF_07/2021 | M2 | 57.25 | 53.18 | SINAPI 03/2024
87758 | CONTRAPISO EM ARGAMASSA PRONTA, PREPARO MECÂNICO COM MISTURADOR 300 KG, APLICADO EM ÁREAS MOLHADAS SOBRE IMPERMEABILIZAÇÃO, ACABAMENTO NÃO REFORÇADO, ESPESSURA 3CM. AF_07/2021 | M2 | 108.34 | 105.09 | SINAPI 03/2024
87759 | CONTRAPISO EM ARGAMASSA PRONTA, PREPARO MANUAL, APLICADO EM ÁREAS MOLHADAS SOBRE IMPERMEABILIZAÇÃO, ACABAMENTO NÃO REFORÇADO, ESPESSURA 3CM. AF_07/2021 | M2 | 120.84 | 116.48 | SINAPI 03/2024
87765 | CONTRAPISO EM ARGAMASSA TRAÇO 1:4 (CIMENTO E AREIA), PREPARO MECÂNICO COM BETONEIRA 400 L, APLICADO EM ÁREAS MOLHADAS SOBRE IMPERMEABILIZAÇÃO, ACABAMENTO NÃO REFORÇADO, ESPESSURA 4CM. AF_07/2021 | M2 | 56.28 | 52.67 | SINAPI 03/2024
87767 | CONTRAPISO EM ARGAMASSA TRAÇO 1:4 (CIMENTO E AREIA), PREPARO MANUAL, APLICADO EM ÁREAS MOLHADAS SOBRE IMPERMEABILIZAÇÃO, ACABAMENTO NÃO REFORÇADO, ESPESSURA 4CM. AF_07/2021 | M2 | 65.3 | 60.81 | SINAPI 03/2024
87768 | CONTRAPISO EM ARGAMASSA PRONTA, PREPARO MECÂNICO COM MISTURADOR 300 KG, APLICADO EM ÁREAS MOLHADAS SOBRE IMPERMEABILIZAÇÃO, ACABAMENTO NÃO REFORÇADO, ESPESSURA 4CM. AF_07/2021 | M2 | 128.12 | 124.64 | SINAPI 03/2024
87769 | CONTRAPISO EM ARGAMASSA PRONTA, PREPARO MANUAL, APLICADO EM ÁREAS MOLHADAS SOBRE IMPERMEABILIZAÇÃO, ACABAMENTO NÃO REFORÇADO, ESPESSURA 4CM. AF_07/2021 | M2 | 143.5 | 138.64 | SINAPI 03/2024
88470 | CONTRAPISO COM ARGAMASSA AUTONIVELANTE, APLICADO SOBRE LAJE, NÃO ADERIDO, ESPESSURA 3CM. AF_07/2021 | M2 | 24.05 | 23.65 | SINAPI 03/2024
88471 | CONTRAPISO COM ARGAMASSA AUTONIVELANTE, APLICADO SOBRE LAJE, NÃO ADERIDO, ESPESSURA 4CM. AF_07/2021 | M2 | 30.23 | 29.69 | SINAPI 03/2024
88472 | CONTRAPISO COM ARGAMASSA AUTONIVELANTE, APLICADO SOBRE LAJE, NÃO ADERIDO, ESPESSURA 5CM. AF_07/2021 | M2 | 35.14 | 34.49 | SINAPI 03/2024
88476 | CONTRAPISO COM ARGAMASSA AUTONIVELANTE, APLICADO SOBRE LAJE, ADERIDO, ESPESSURA 2CM. AF_07/2021 | M2 | 20.47 | 20.22 | SINAPI 03/2024
88477 | CONTRAPISO COM ARGAMASSA AUTONIVELANTE, APLICADO SOBRE LAJE, ADERIDO, ESPESSURA 3CM. AF_07/2021 | M2 | 28.3 | 27.84 | SINAPI 03/2024
88478 | CONTRAPISO COM ARGAMASSA AUTONIVELANTE, APLICADO SOBRE LAJE, ADERIDO, ESPESSURA 4CM. AF_07/2021 | M2 | 34.77 | 34.12 | SINAPI 03/2024
90930 | CONTRAPISO ACÚSTICO EM ARGAMASSA TRAÇO 1:4 (CIMENTO E AREIA), PREPARO MECÂNICO COM BETONEIRA 400L, APLICADO EM ÁREAS SECAS, ACABAMENTO NÃO REFORÇADO, ESPESSURA 5CM. AF_07/2021 | M2 | 77.01 | 74.06 | SINAPI 03/2024
90932 | CONTRAPISO ACÚSTICO EM ARGAMASSA TRAÇO 1:4 (CIMENTO E AREIA), PREPARO MANUAL, APLICADO EM ÁREAS SECAS, ACABAMENTO NÃO REFORÇADO, ESPESSURA 5CM. AF_07/2021 | M2 | 87.34 | 83.38 | SINAPI 03/2024
90933 | CONTRAPISO ACÚSTICO EM ARGAMASSA PRONTA, PREPARO MECÂNICO COM MISTURADOR 300 KG, APLICADO EM ÁREAS SECAS, ACABAMENTO NÃO REFORÇADO, ESPESSURA 5CM. AF_07/2021 | M2 | 159.29 | 156.48 | SINAPI 03/2024
90934 | CONTRAPISO ACÚSTICO EM ARGAMASSA PRONTA, PREPARO MANUAL, APLICADO EM ÁREAS SECAS, ACABAMENTO NÃO REFORÇADO, ESPESSURA 5CM. AF_07/2021 | M2 | 176.9 | 172.52 | SINAPI 03/2024
90940 | CONTRAPISO ACÚSTICO EM ARGAMASSA TRAÇO 1:4 (CIMENTO E AREIA), PREPARO MECÂNICO COM BETONEIRA 400L, APLICADO EM ÁREAS SECAS, ACABAMENTO NÃO REFORÇADO, ESPESSURA 6CM. AF_07/2021 | M2 | 82.04 | 78.77 | SINAPI 03/2024
90942 | CONTRAPISO ACÚSTICO EM ARGAMASSA TRAÇO 1:4 (CIMENTO E AREIA), PREPARO MANUAL, APLICADO EM ÁREAS SECAS, ACABAMENTO NÃO REFORÇADO, ESPESSURA 6CM. AF_07/2021 | M2 | 93.29 | 88.92 | SINAPI 03/2024
90943 | CONTRAPISO ACÚSTICO EM ARGAMASSA PRONTA, PREPARO MECÂNICO COM MISTURADOR 300 KG, APLICADO EM ÁREAS SECAS, ACABAMENTO NÃO REFORÇADO, ESPESSURA 6CM. AF_07/2021 | M2 | 171.64 | 168.53 | SINAPI 03/2024
90944 | CONTRAPISO ACÚSTICO EM ARGAMASSA PRONTA, PREPARO MANUAL, APLICADO EM ÁREAS SECA, ACABAMENTO NÃO REFORÇADO, ESPESSURA 6CM. AF_07/2021 | M2 | 190.81 | 185.99 | SINAPI 03/2024
90950 | CONTRAPISO ACÚSTICO EM ARGAMASSA TRAÇO 1:4 (CIMENTO E AREIA), PREPARO MECÂNICO COM BETONEIRA 400L, APLICADO EM ÁREAS SECAS, ACABAMENTO NÃO REFORÇADO, ESPESSURA 7CM. AF_07/2021 | M2 | 91.2 | 87.4 | SINAPI 03/2024
90952 | CONTRAPISO ACÚSTICO EM ARGAMASSA TRAÇO 1:4 (CIMENTO E AREIA), PREPARO MANUAL, APLICADO EM ÁREAS SECAS, ACABAMENTO NÃO REFORÇADO, ESPESSURA 7CM. AF_07/2021 | M2 | 104.13 | 99.07 | SINAPI 03/2024
90953 | CONTRAPISO ACÚSTICO EM ARGAMASSA PRONTA, PREPARO MECÂNICO COM MISTURADOR 300 KG, APLICADO EM ÁREAS SECAS, ACABAMENTO NÃO REFORÇADO, ESPESSURA 7CM. AF_07/2021 | M2 | 194.22 | 190.59 | SINAPI 03/2024
90954 | CONTRAPISO ACÚSTICO EM ARGAMASSA PRONTA, PREPARO MANUAL, APLICADO EM ÁREAS SECAS, ACABAMENTO NÃO REFORÇADO, ESPESSURA 7CM. AF_07/2021 | M2 | 216.26 | 210.67 | SINAPI 03/2024
102803 | REFORÇO SUPERFICIAL PARA CONTRAPISOS DE ARGAMASSA SEMI-SECA. AF_07/2021 | M2 | 2.72 | 2.48 | SINAPI 03/2024
101742 | RODAPÉ BORRACHA LISO, ALTURA = 7CM, ESPESSURA = 2 MM, PARA ARGAMASSA. AF_09/2020 | M | 62.03 | 58.95 | SINAPI 03/2024
87878 | CHAPISCO APLICADO EM ALVENARIAS E ESTRUTURAS DE CONCRETO INTERNAS, COM COLHER DE PEDREIRO. ARGAMASSA TRAÇO 1:3 COM PREPARO MANUAL. AF_10/2022 | M2 | 5.27 | 4.86 | SINAPI 03/2024
87879 | CHAPISCO APLICADO EM ALVENARIAS E ESTRUTURAS DE CONCRETO INTERNAS, COM COLHER DE PEDREIRO. ARGAMASSA TRAÇO 1:3 COM PREPARO EM BETONEIRA 400L. AF_10/2022 | M2 | 4.58 | 4.24 | SINAPI 03/2024
87881 | CHAPISCO APLICADO NO TETO OU EM ALVENARIA E ESTRUTURA, COM ROLO PARA TEXTURA ACRÍLICA. ARGAMASSA TRAÇO 1:4 E EMULSÃO POLIMÉRICA (ADESIVO) COM PREPARO MANUAL. AF_10/2022 | M2 | 7.14 | 6.93 | SINAPI 03/2024
87882 | CHAPISCO APLICADO NO TETO OU EM ALVENARIA E ESTRUTURA, COM ROLO PARA TEXTURA ACRÍLICA. ARGAMASSA TRAÇO 1:4 E EMULSÃO POLIMÉRICA (ADESIVO) COM PREPARO EM BETONEIRA 400L. AF_10/2022 | M2 | 6.9 | 6.71 | SINAPI 03/2024
87884 | CHAPISCO APLICADO NO TETO OU EM ALVENARIA E ESTRUTURA, COM ROLO PARA TEXTURA ACRÍLICA. ARGAMASSA INDUSTRIALIZADA COM PREPARO MANUAL. AF_10/2022 | M2 | 9.69 | 9.46 | SINAPI 03/2024
87885 | CHAPISCO APLICADO NO TETO OU EM ALVENARIA E ESTRUTURA, COM ROLO PARA TEXTURA ACRÍLICA. ARGAMASSA INDUSTRIALIZADA COM PREPARO EM MISTURADOR 300 KG. AF_10/2022 | M2 | 9.18 | 8.99 | SINAPI 03/2024
87886 | CHAPISCO APLICADO NO TETO OU EM ESTRUTURA, COM DESEMPENADEIRA DENTADA. ARGAMASSA INDUSTRIALIZADA COM PREPARO MANUAL. AF_10/2022 | M2 | 17.45 | 16.75 | SINAPI 03/2024
87887 | CHAPISCO APLICADO NO TETO OU EM ESTRUTURA, COM DESEMPENADEIRA DENTADA. ARGAMASSA INDUSTRIALIZADA COM PREPARO EM MISTURADOR 300 KG. AF_10/2022 | M2 | 16.34 | 15.73 | SINAPI 03/2024
87888 | CHAPISCO APLICADO EM ALVENARIA (SEM PRESENÇA DE VÃOS) E ESTRUTURAS DE CONCRETO DE FACHADA, COM ROLO PARA TEXTURA ACRÍLICA. ARGAMASSA TRAÇO 1:4 E EMULSÃO POLIMÉRICA (ADESIVO) COM PREPARO MANUAL. AF_10/2022 | M2 | 9.1 | 8.69 | SINAPI 03/2024
87889 | CHAPISCO APLICADO EM ALVENARIA (SEM PRESENÇA DE VÃOS) E ESTRUTURAS DE CONCRETO DE FACHADA, COM ROLO PARA TEXTURA ACRÍLICA. ARGAMASSA TRAÇO 1:4 E EMULSÃO POLIMÉRICA (ADESIVO) COM PREPARO EM BETONEIRA 400L. AF_10/2022 | M2 | 8.86 | 8.47 | SINAPI 03/2024
87891 | CHAPISCO APLICADO EM ALVENARIA (SEM PRESENÇA DE VÃOS) E ESTRUTURAS DE CONCRETO DE FACHADA, COM ROLO PARA TEXTURA ACRÍLICA. ARGAMASSA INDUSTRIALIZADA COM PREPARO MANUAL. AF_10/2022 | M2 | 11.65 | 11.22 | SINAPI 03/2024
87892 | CHAPISCO APLICADO EM ALVENARIA (SEM PRESENÇA DE VÃOS) E ESTRUTURAS DE CONCRETO DE FACHADA, COM ROLO PARA TEXTURA ACRÍLICA. ARGAMASSA INDUSTRIALIZADA COM PREPARO EM MISTURADOR 300 KG. AF_10/2022 | M2 | 11.14 | 10.75 | SINAPI 03/2024
87893 | CHAPISCO APLICADO EM ALVENARIA (SEM PRESENÇA DE VÃOS) E ESTRUTURAS DE CONCRETO DE FACHADA, COM COLHER DE PEDREIRO. ARGAMASSA TRAÇO 1:3 COM PREPARO MANUAL. AF_10/2022 | M2 | 8.19 | 7.48 | SINAPI 03/2024
87894 | CHAPISCO APLICADO EM ALVENARIA (SEM PRESENÇA DE VÃOS) E ESTRUTURAS DE CONCRETO DE FACHADA, COM COLHER DE PEDREIRO. ARGAMASSA TRAÇO 1:3 COM PREPARO EM BETONEIRA 400L. AF_10/2022 | M2 | 7.5 | 6.86 | SINAPI 03/2024
87896 | CHAPISCO APLICADO EM ALVENARIA (SEM PRESENÇA DE VÃOS) E ESTRUTURAS DE CONCRETO DE FACHADA, COM EQUIPAMENTO DE PROJEÇÃO. ARGAMASSA TRAÇO 1:3 COM PREPARO MANUAL. AF_10/2022 | M2 | 5.95 | 5.53 | SINAPI 03/2024
87897 | CHAPISCO APLICADO EM ALVENARIA (SEM PRESENÇA DE VÃOS) E ESTRUTURAS DE CONCRETO DE FACHADA, COM EQUIPAMENTO DE PROJEÇÃO. ARGAMASSA TRAÇO 1:3 COM PREPARO EM BETONEIRA 400 L. AF_10/2022 | M2 | 5.26 | 4.91 | SINAPI 03/2024
87899 | CHAPISCO APLICADO EM ALVENARIA (COM PRESENÇA DE VÃOS) E ESTRUTURAS DE CONCRETO DE FACHADA, COM ROLO PARA TEXTURA ACRÍLICA. ARGAMASSA TRAÇO 1:4 E EMULSÃO POLIMÉRICA (ADESIVO) COM PREPARO MANUAL. AF_10/2022 | M2 | 9.96 | 9.48 | SINAPI 03/2024
87900 | CHAPISCO APLICADO EM ALVENARIA (COM PRESENÇA DE VÃOS) E ESTRUTURAS DE CONCRETO DE FACHADA, COM ROLO PARA TEXTURA ACRÍLICA. ARGAMASSA TRAÇO 1:4 E EMULSÃO POLIMÉRICA (ADESIVO) COM PREPARO EM BETONEIRA 400L. AF_10/2022 | M2 | 9.72 | 9.26 | SINAPI 03/2024
87902 | CHAPISCO APLICADO EM ALVENARIA (COM PRESENÇA DE VÃOS) E ESTRUTURAS DE CONCRETO DE FACHADA, COM ROLO PARA TEXTURA ACRÍLICA. ARGAMASSA INDUSTRIALIZADA COM PREPARO MANUAL. AF_10/2022 | M2 | 12.51 | 12.01 | SINAPI 03/2024
87903 | CHAPISCO APLICADO EM ALVENARIA (COM PRESENÇA DE VÃOS) E ESTRUTURAS DE CONCRETO DE FACHADA, COM ROLO PARA TEXTURA ACRÍLICA. ARGAMASSA INDUSTRIALIZADA COM PREPARO EM MISTURADOR 300 KG. AF_10/2022 | M2 | 12 | 11.54 | SINAPI 03/2024
87904 | CHAPISCO APLICADO EM ALVENARIA (COM PRESENÇA DE VÃOS) E ESTRUTURAS DE CONCRETO DE FACHADA, COM COLHER DE PEDREIRO. ARGAMASSA TRAÇO 1:3 COM PREPARO MANUAL. AF_10/2022 | M2 | 9.57 | 8.73 | SINAPI 03/2024
87905 | CHAPISCO APLICADO EM ALVENARIA (COM PRESENÇA DE VÃOS) E ESTRUTURAS DE CONCRETO DE FACHADA, COM COLHER DE PEDREIRO. ARGAMASSA TRAÇO 1:3 COM PREPARO EM BETONEIRA 400L. AF_10/2022 | M2 | 8.88 | 8.11 | SINAPI 03/2024
87907 | CHAPISCO APLICADO EM ALVENARIA (COM PRESENÇA DE VÃOS) E ESTRUTURAS DE CONCRETO DE FACHADA, COM EQUIPAMENTO DE PROJEÇÃO. ARGAMASSA TRAÇO 1:3 COM PREPARO MANUAL. AF_10/2022 | M2 | 7.23 | 6.7 | SINAPI 03/2024
87908 | CHAPISCO APLICADO EM ALVENARIA (COM PRESENÇA DE VÃOS) E ESTRUTURAS DE CONCRETO DE FACHADA, COM EQUIPAMENTO DE PROJEÇÃO. ARGAMASSA TRAÇO 1:3 COM PREPARO EM BETONEIRA 400 L. AF_10/2022 | M2 | 6.54 | 6.08 | SINAPI 03/2024
87910 | CHAPISCO APLICADO SOMENTE NA ESTRUTURA DE CONCRETO DA FACHADA, COM DESEMPENADEIRA DENTADA. ARGAMASSA INDUSTRIALIZADA COM PREPARO MANUAL. AF_10/2022 | M2 | 24 | 22.64 | SINAPI 03/2024
87911 | CHAPISCO APLICADO SOMENTE NA ESTRUTURA DE CONCRETO DA FACHADA, COM DESEMPENADEIRA DENTADA. ARGAMASSA INDUSTRIALIZADA COM PREPARO EM MISTURADOR 300 KG. AF_10/2022 | M2 | 22.89 | 21.62 | SINAPI 03/2024
104410 | CHAPISCO APLICADO EM ALVENARIA E ESTRUTURAS DE CONCRETO INTERNAS, COM EQUIPAMENTO DE PROJEÇÃO. ARGAMASSA TRAÇO 1:3 COM PREPARO MANUAL. AF_10/2022 | M2 | 5.35 | 5.01 | SINAPI 03/2024
104411 | CHAPISCO APLICADO EM ALVENARIA E ESTRUTURAS DE CONCRETO INTERNAS, COM EQUIPAMENTO DE PROJEÇÃO. ARGAMASSA TRAÇO 1:3 COM PREPARO EM BETONEIRA 400 L. AF_10/2022 | M2 | 5.35 | 5.01 | SINAPI 03/2024
87411 | APLICAÇÃO MANUAL DE GESSO DESEMPENADO (SEM TALISCAS) EM TETO DE AMBIENTES DE ÁREA MAIOR QUE 10M², ESPESSURA DE 0,5CM. AF_03/2023 | M2 | 17.7 | 16.64 | SINAPI 03/2024
87412 | APLICAÇÃO MANUAL DE GESSO DESEMPENADO (SEM TALISCAS) EM TETO DE AMBIENTES DE ÁREA ENTRE 5M² E 10M², ESPESSURA DE 0,5CM. AF_03/2023 | M2 | 27.58 | 25.52 | SINAPI 03/2024
87413 | APLICAÇÃO MANUAL DE GESSO DESEMPENADO (SEM TALISCAS) EM TETO DE AMBIENTES DE ÁREA MENOR QUE 5M², ESPESSURA DE 0,5CM. AF_03/2023 | M2 | 33.26 | 30.62 | SINAPI 03/2024
87414 | APLICAÇÃO MANUAL DE GESSO DESEMPENADO (SEM TALISCAS) EM TETO DE AMBIENTES DE ÁREA MAIOR QUE 10M², ESPESSURA DE 1,0CM. AF_03/2023 | M2 | 27.8 | 26.29 | SINAPI 03/2024
87415 | APLICAÇÃO MANUAL DE GESSO DESEMPENADO (SEM TALISCAS) EM TETO DE AMBIENTES DE ÁREA ENTRE 5M² E 10M², ESPESSURA DE 1,0CM. AF_03/2023 | M2 | 37.68 | 35.17 | SINAPI 03/2024
87416 | APLICAÇÃO MANUAL DE GESSO DESEMPENADO (SEM TALISCAS) EM TETO DE AMBIENTES DE ÁREA MENOR QUE 5M², ESPESSURA DE 1,0CM. AF_03/2023 | M2 | 43.36 | 40.27 | SINAPI 03/2024
87418 | APLICAÇÃO MANUAL DE GESSO DESEMPENADO (SEM TALISCAS) EM PAREDES, ESPESSURA DE 0,5CM. AF_03/2023 | M2 | 20.83 | 19.45 | SINAPI 03/2024
87421 | APLICAÇÃO MANUAL DE GESSO DESEMPENADO (SEM TALISCAS) EM PAREDES, ESPESSURA DE 1,0CM. AF_03/2023 | M2 | 31.39 | 29.51 | SINAPI 03/2024
87424 | APLICAÇÃO MANUAL DE GESSO SARRAFEADO (COM TALISCAS) EM PAREDES, ESPESSURA DE 1,0CM. AF_03/2023 | M2 | 42.43 | 39.42 | SINAPI 03/2024
87427 | APLICAÇÃO MANUAL DE GESSO SARRAFEADO (COM TALISCAS) EM PAREDES, ESPESSURA DE 1,5CM. AF_03/2023 | M2 | 49.77 | 46.42 | SINAPI 03/2024
87430 | APLICAÇÃO DE GESSO PROJETADO COM EQUIPAMENTO DE PROJEÇÃO EM PAREDES, DESEMPENADO (SEM TALISCAS), ESPESSURA DE 0,5CM. AF_03/2023 | M2 | 20.86 | 19.42 | SINAPI 03/2024
87433 | APLICAÇÃO DE GESSO PROJETADO COM EQUIPAMENTO DE PROJEÇÃO EM PAREDES, DESEMPENADO (SEM TALISCAS), ESPESSURA DE 1,0CM. AF_03/2023 | M2 | 29.61 | 27.78 | SINAPI 03/2024
87436 | APLICAÇÃO DE GESSO PROJETADO COM EQUIPAMENTO DE PROJEÇÃO EM PAREDES, SARRAFEADO (COM TALISCAS), ESPESSURA DE 1,0CM. AF_03/2023 | M2 | 34.09 | 31.8 | SINAPI 03/2024
87439 | APLICAÇÃO DE GESSO PROJETADO COM EQUIPAMENTO DE PROJEÇÃO EM PAREDES, SARRAFEADO (COM TALISCAS), ESPESSURA DE 1,5CM. AF_03/2023 | M2 | 41.52 | 38.84 | SINAPI 03/2024
87527 | EMBOÇO, EM ARGAMASSA TRAÇO 1:2:8, PREPARO MECÂNICO, APLICADO MANUALMENTE EM PAREDES INTERNAS DE AMBIENTES COM ÁREA MENOR QUE 5M², E =17,5MM, COM TALISCAS. AF_03/2024 | M2 | 40.8 | 37.83 | SINAPI 03/2024
87528 | EMBOÇO, EM ARGAMASSA TRAÇO 1:2:8, PREPARO MANUAL, APLICADO MANUALMENTE EM PAREDES INTERNAS DE AMBIENTES COM ÁREA MENOR QUE 5M², E = 17,5MM, COM TALISCAS. AF_03/2024 | M2 | 46.26 | 42.76 | SINAPI 03/2024
87529 | MASSA ÚNICA, EM ARGAMASSA TRAÇO 1:2:8, PREPARO MECÂNICO, APLICADA MANUALMENTE EM PAREDES INTERNAS DE AMBIENTES COM ÁREA ENTRE 5M² E 10M², E = 17,5MM, COM TALISCAS. AF_03/2024 | M2 | 37.12 | 34.51 | SINAPI 03/2024
87530 | MASSA ÚNICA, EM ARGAMASSA TRAÇO 1:2:8, PREPARO MANUAL, APLICADA MANUALMENTE EM PAREDES INTERNAS DE AMBIENTES COM ÁREA ENTRE 5M² E 10M², E = 17,5MM, COM TALISCAS. AF_03/2024 | M2 | 42.58 | 39.44 | SINAPI 03/2024
87531 | EMBOÇO, EM ARGAMASSA TRAÇO 1:2:8, PREPARO MECÂNICO, APLICADO MANUALMENTE EM PAREDES INTERNAS DE AMBIENTES COM ÁREA ENTRE 5M² E 10M², E = 17,5MM, COM TALISCAS. AF_03/2024 | M2 | 35.62 | 33.16 | SINAPI 03/2024
87532 | EMBOÇO, EM ARGAMASSA TRAÇO 1:2:8, PREPARO MANUAL, APLICADO MANUALMENTE EM PAREDES INTERNAS DE AMBIENTES COM ÁREA ENTRE 5M² E 10M², E = 17,5MM, COM TALISCAS. AF_03/2024 | M2 | 41.08 | 38.09 | SINAPI 03/2024
87535 | EMBOÇO, EM ARGAMASSA TRAÇO 1:2:8, PREPARO MECÂNICO, APLICADO MANUALMENTE EM PAREDES INTERNAS DE AMBIENTES COM ÁREA MAIOR QUE 10M², E = 17,5MM, COM TALISCAS. AF_03/2024 | M2 | 32.53 | 30.38 | SINAPI 03/2024
87536 | EMBOÇO, EM ARGAMASSA TRAÇO 1:2:8, PREPARO MANUAL, APLICADO MANUALMENTE EM PAREDES INTERNAS DE AMBIENTES COM ÁREA MAIOR QUE 10M², E = 17,5MM, COM TALISCAS. AF_03/2024 | M2 | 37.99 | 35.31 | SINAPI 03/2024
87537 | EMBOÇO, PARA RECEBIMENTO DE CERÂMICA, EM ARGAMASSA INDUSTRIALIZADA, PREPARO MECÂNICO, APLICADO COM EQUIPAMENTO DE MISTURA E PROJEÇÃO DE 1,5 M3/H DE ARGAMASSA EM FACES INTERNAS DE PAREDES, PARA AMBIENTE COM ÁREA MENOR QUE 5M2, ESPESSURA DE 20MM, COM EXECUÇÃO DE TALISCAS. AF_06/2014 | M2 | 81.55 | 79.13 | SINAPI 03/2024
87538 | MASSA ÚNICA, PARA RECEBIMENTO DE PINTURA, EM ARGAMASSA INDUSTRIALIZADA, PREPARO MECÂNICO, APLICADO COM EQUIPAMENTO DE MISTURA E PROJEÇÃO DE 1,5 M3/H DE ARGAMASSA EM FACES INTERNAS DE PAREDES, ESPESSURA DE 20MM, COM EXECUÇÃO DE TALISCAS. AF_06/2014 | M2 | 77.58 | 75.56 | SINAPI 03/2024
87539 | EMBOÇO, EM ARGAMASSA INDUSTRIALIZADA, PREPARO MECÂNICO, APLICADO COM EQUIPAMENTO DE MISTURA E PROJEÇÃO DE ARGAMASSA EM PAREDES INTERNAS, E = 17,5MM, COM TALISCAS. AF_03/2024 | M2 | 64.3 | 62.5 | SINAPI 03/2024
87541 | EMBOÇO, PARA RECEBIMENTO DE CERÂMICA, EM ARGAMASSA INDUSTRIALIZADA, PREPARO MECÂNICO, APLICADO COM EQUIPAMENTO DE MISTURA E PROJEÇÃO DE 1,5 M3/H DE ARGAMASSA EM FACES INTERNAS DE PAREDES, PARA AMBIENTE COM ÁREA MAIOR QUE 10M2, ESPESSURA DE 20MM, COM EXECUÇÃO DE TALISCAS. AF_06/2014 | M2 | 72.18 | 70.72 | SINAPI 03/2024
87543 | MASSA ÚNICA, EM ARGAMASSA INDUSTRIALIZADA, PREPARO MECÂNICO, APLICADA COM EQUIPAMENTO DE MISTURA E PROJEÇÃO DE ARGAMASSA EM PAREDES INTERNAS, E = 5MM, SEM TALISCAS. AF_03/2024 | M2 | 25.01 | 24.1 | SINAPI 03/2024
87545 | EMBOÇO, EM ARGAMASSA TRAÇO 1:2:8, PREPARO MECÂNICO, APLICADO MANUALMENTE EM PAREDES INTERNAS, PARA AMBIENTES COM ÁREA MENOR QUE 5M², E = 10MM, COM TALISCAS. AF_03/2024 | M2 | 30.99 | 28.59 | SINAPI 03/2024
87546 | EMBOÇO, EM ARGAMASSA TRAÇO 1:2:8, PREPARO MANUAL, APLICADO MANUALMENTE EM PAREDES INTERNAS, PARA AMBIENTES COM ÁREA MENOR QUE 5M², E = 10MM, COM TALISCAS. AF_03/2024 | M2 | 34.47 | 31.73 | SINAPI 03/2024
87547 | MASSA ÚNICA, EM ARGAMASSA TRAÇO 1:2:8, PREPARO MECÂNICO, APLICADA MANUALMENTE EM PAREDES INTERNAS DE AMBIENTES COM ÁREA ENTRE 5M² E 10M², E = 10MM, COM TALISCAS. AF_03/2024 | M2 | 27.3 | 25.26 | SINAPI 03/2024
87548 | MASSA ÚNICA, EM ARGAMASSA TRAÇO 1:2:8, PREPARO MANUAL, APLICADA MANUALMENTE EM PAREDES INTERNAS DE AMBIENTES COM ÁREA ENTRE 5M² E 10M², E = 10MM, COM TALISCAS. AF_03/2024 | M2 | 30.78 | 28.4 | SINAPI 03/2024
87549 | EMBOÇO, EM ARGAMASSA TRAÇO 1:2:8, PREPARO MECÂNICO, APLICADO MANUALMENTE EM PAREDES INTERNAS DE AMBIENTES COM ÁREA ENTRE 5M² E 10M², E = 10MM, COM TALISCAS. AF_03/2024 | M2 | 25.8 | 23.92 | SINAPI 03/2024
87550 | EMBOÇO, EM ARGAMASSA TRAÇO 1:2:8, PREPARO MANUAL, APLICADO MANUALMENTE EM PAREDES INTERNAS DE AMBIENTES COM ÁREA ENTRE 5M² E 10M², E = 10MM, COM TALISCAS. AF_03/2024 | M2 | 29.28 | 27.06 | SINAPI 03/2024
87553 | EMBOÇO, EM ARGAMASSA TRAÇO 1:2:8, PREPARO MECÂNICO, APLICADO MANUALMENTE EM PAREDES INTERNAS DE AMBIENTES COM ÁREA MAIOR QUE 10M², E = 10MM, COM TALISCAS. AF_03/2024 | M2 | 22.7 | 21.14 | SINAPI 03/2024
87554 | EMBOÇO, EM ARGAMASSA TRAÇO 1:2:8, PREPARO MANUAL, APLICADO MANUALMENTE EM PAREDES INTERNAS DE AMBIENTES COM ÁREA MAIOR QUE 10M², E = 10MM, COM TALISCAS. AF_03/2024 | M2 | 26.18 | 24.28 | SINAPI 03/2024
87555 | EMBOÇO, PARA RECEBIMENTO DE CERÂMICA, EM ARGAMASSA INDUSTRIALIZADA, PREPARO MECÂNICO, APLICADO COM EQUIPAMENTO DE MISTURA E PROJEÇÃO DE 1,5 M3/H DE ARGAMASSA EM FACES INTERNAS DE PAREDES, PARA AMBIENTE COM ÁREA MENOR QUE 5M2, ESPESSURA DE 10MM, COM EXECUÇÃO DE TALISCAS. AF_06/2014 | M2 | 50.3 | 48.52 | SINAPI 03/2024
87556 | MASSA ÚNICA, PARA RECEBIMENTO DE PINTURA, EM ARGAMASSA INDUSTRIALIZADA, PREPARO MECÂNICO, APLICADO COM EQUIPAMENTO DE MISTURA E PROJEÇÃO DE 1,5 M3/H DE ARGAMASSA EM FACES INTERNAS DE PAREDES, ESPESSURA DE 10MM, COM EXECUÇÃO DE TALISCAS. AF_06/2014 | M2 | 46.35 | 44.97 | SINAPI 03/2024
87557 | EMBOÇO, EM ARGAMASSA INDUSTRIALIZADA, PREPARO MECÂNICO, APLICADO COM EQUIPAMENTO DE MISTURA E PROJEÇÃO DE ARGAMASSA EM PAREDES INTERNAS, E = 10MM, COM TALISCAS. AF_03/2024 | M2 | 42.75 | 41.43 | SINAPI 03/2024
87559 | EMBOÇO, PARA RECEBIMENTO DE CERÂMICA, EM ARGAMASSA INDUSTRIALIZADA, PREPARO MECÂNICO, APLICADO COM EQUIPAMENTO DE MISTURA E PROJEÇÃO DE 1,5 M3/H DE ARGAMASSA EM FACES INTERNAS DE PAREDES, PARA AMBIENTE COM ÁREA MAIOR QUE 10M2, ESPESSURA DE 10MM, COM EXECUÇÃO DE TALISCAS. AF_06/2014 | M2 | 40.94 | 40.09 | SINAPI 03/2024
87561 | MASSA ÚNICA, EM ARGAMASSA INDUSTRIALIZADA, PREPARO MECÂNICO, APLICADA COM EQUIPAMENTO DE MISTURA E PROJEÇÃO DE ARGAMASSA EM PAREDES INTERNAS, E = 10MM, SEM TALISCAS. AF_03/2024 | M2 | 42.1 | 40.84 | SINAPI 03/2024
87775 | EMBOÇO OU MASSA ÚNICA EM ARGAMASSA TRAÇO 1:2:8, PREPARO MECÂNICO COM BETONEIRA 400 L, APLICADA MANUALMENTE EM PANOS DE FACHADA COM PRESENÇA DE VÃOS, ESPESSURA DE 25 MM. AF_08/2022 | M2 | 59.03 | 54.52 | SINAPI 03/2024
87777 | EMBOÇO OU MASSA ÚNICA EM ARGAMASSA TRAÇO 1:2:8, PREPARO MANUAL, APLICADA MANUALMENTE EM PANOS DE FACHADA COM PRESENÇA DE VÃOS, ESPESSURA DE 25 MM. AF_08/2022 | M2 | 64.68 | 59.6 | SINAPI 03/2024
87778 | EMBOÇO OU MASSA ÚNICA EM ARGAMASSA INDUSTRIALIZADA, PREPARO MECÂNICO E APLICAÇÃO COM EQUIPAMENTO DE MISTURA E PROJEÇÃO DE 1,5 M3/H DE ARGAMASSA EM PANOS DE FACHADA COM PRESENÇA DE VÃOS, ESPESSURA DE 25 MM. AF_08/2022 | M2 | 91.54 | 87.43 | SINAPI 03/2024
87779 | EMBOÇO OU MASSA ÚNICA EM ARGAMASSA TRAÇO 1:2:8, PREPARO MECÂNICO COM BETONEIRA 400 L, APLICADA MANUALMENTE EM PANOS DE FACHADA COM PRESENÇA DE VÃOS, ESPESSURA DE 35 MM. AF_08/2022 | M2 | 75.89 | 70.08 | SINAPI 03/2024
87781 | EMBOÇO OU MASSA ÚNICA EM ARGAMASSA TRAÇO 1:2:8, PREPARO MANUAL, APLICADA MANUALMENTE EM PANOS DE FACHADA COM PRESENÇA DE VÃOS, ESPESSURA DE 35 MM. AF_08/2022 | M2 | 83.46 | 76.9 | SINAPI 03/2024
87783 | EMBOÇO OU MASSA ÚNICA EM ARGAMASSA INDUSTRIALIZADA, PREPARO MECÂNICO E APLICAÇÃO COM EQUIPAMENTO DE MISTURA E PROJEÇÃO DE 1,5 M3/H DE ARGAMASSA EM PANOS DE FACHADA COM PRESENÇA DE VÃOS, ESPESSURA DE 35 MM. AF_08/2022 | M2 | 119.78 | 114.48 | SINAPI 03/2024
87784 | EMBOÇO OU MASSA ÚNICA EM ARGAMASSA TRAÇO 1:2:8, PREPARO MECÂNICO COM BETONEIRA 400 L, APLICADA MANUALMENTE EM PANOS DE FACHADA COM PRESENÇA DE VÃOS, ESPESSURA DE 45 MM. AF_08/2022 | M2 | 81.2 | 75.25 | SINAPI 03/2024
87786 | EMBOÇO OU MASSA ÚNICA EM ARGAMASSA TRAÇO 1:2:8, PREPARO MANUAL, APLICADA MANUALMENTE EM PANOS DE FACHADA COM PRESENÇA DE VÃOS, ESPESSURA DE 45 MM. AF_08/2022 | M2 | 90.69 | 83.81 | SINAPI 03/2024
87787 | EMBOÇO OU MASSA ÚNICA EM ARGAMASSA INDUSTRIALIZADA, PREPARO MECÂNICO E APLICAÇÃO COM EQUIPAMENTO DE MISTURA E PROJEÇÃO DE 1,5 M3/H DE ARGAMASSA EM PANOS DE FACHADA COM PRESENÇA DE VÃOS, ESPESSURA DE 45 MM. AF_08/2022 | M2 | 137.46 | 132.02 | SINAPI 03/2024
87788 | EMBOÇO OU MASSA ÚNICA EM ARGAMASSA TRAÇO 1:2:8, PREPARO MECÂNICO COM BETONEIRA 400 L, APLICADA MANUALMENTE EM PANOS DE FACHADA COM PRESENÇA DE VÃOS, ESPESSURA MAIOR OU IGUAL A 50 MM. AF_08/2022 | M2 | 96.95 | 89.64 | SINAPI 03/2024
87790 | EMBOÇO OU MASSA ÚNICA EM ARGAMASSA TRAÇO 1:2:8, PREPARO MANUAL, APLICADA MANUALMENTE EM PANOS DE FACHADA COM PRESENÇA DE VÃOS, ESPESSURA MAIOR OU IGUAL A 50 MM. AF_06/2014 | M2 | 107.4 | 99.05 | SINAPI 03/2024
87791 | EMBOÇO OU MASSA ÚNICA EM ARGAMASSA INDUSTRIALIZADA, PREPARO MECÂNICO E APLICAÇÃO COM EQUIPAMENTO DE MISTURA E PROJEÇÃO DE 1,5 M3/H DE ARGAMASSA EM PANOS DE FACHADA COM PRESENÇA DE VÃOS, ESPESSURA MAIOR OU IGUAL A 50 MM. AF_08/2022 | M2 | 151.61 | 145.58 | SINAPI 03/2024
87792 | EMBOÇO OU MASSA ÚNICA EM ARGAMASSA TRAÇO 1:2:8, PREPARO MECÂNICO COM BETONEIRA 400 L, APLICADA MANUALMENTE EM PANOS CEGOS DE FACHADA (SEM PRESENÇA DE VÃOS), ESPESSURA DE 25 MM. AF_08/2022 | M2 | 41.91 | 39.05 | SINAPI 03/2024
87794 | EMBOÇO OU MASSA ÚNICA EM ARGAMASSA TRAÇO 1:2:8, PREPARO MANUAL, APLICADA MANUALMENTE EM PANOS CEGOS DE FACHADA (SEM PRESENÇA DE VÃOS), ESPESSURA DE 25 MM. AF_09/2022 | M2 | 47.18 | 43.8 | SINAPI 03/2024
87795 | EMBOÇO OU MASSA ÚNICA EM ARGAMASSA INDUSTRIALIZADA, PREPARO MECÂNICO E APLICAÇÃO COM EQUIPAMENTO DE MISTURA E PROJEÇÃO DE 1,5 M3/H DE ARGAMASSA EM PANOS CEGOS DE FACHADA (SEM PRESENÇA DE VÃOS), ESPESSURA DE 25 MM. AF_08/2022 | M2 | 73.5 | 70.89 | SINAPI 03/2024
87797 | EMBOÇO OU MASSA ÚNICA EM ARGAMASSA TRAÇO 1:2:8, PREPARO MECÂNICO COM BETONEIRA 400 L, APLICADA MANUALMENTE EM PANOS CEGOS DE FACHADA (SEM PRESENÇA DE VÃOS), ESPESSURA DE 35 MM. AF_08/2022 | M2 | 58.48 | 54.33 | SINAPI 03/2024
87799 | EMBOÇO OU MASSA ÚNICA EM ARGAMASSA TRAÇO 1:2:8, PREPARO MANUAL, APLICADA MANUALMENTE EM PANOS CEGOS DE FACHADA (SEM PRESENÇA DE VÃOS), ESPESSURA DE 35 MM. AF_08/2022 | M2 | 65.54 | 60.7 | SINAPI 03/2024
87800 | EMBOÇO OU MASSA ÚNICA EM ARGAMASSA INDUSTRIALIZADA, PREPARO MECÂNICO E APLICAÇÃO COM EQUIPAMENTO DE MISTURA E PROJEÇÃO DE 1,5 M3/H DE ARGAMASSA EM PANOS CEGOS DE FACHADA (SEM PRESENÇA DE VÃOS), ESPESSURA DE 35 MM. AF_08/2022 | M2 | 100.53 | 96.74 | SINAPI 03/2024
87801 | EMBOÇO OU MASSA ÚNICA EM ARGAMASSA TRAÇO 1:2:8, PREPARO MECÂNICO COM BETONEIRA 400 L, APLICADA MANUALMENTE EM PANOS CEGOS DE FACHADA (SEM PRESENÇA DE VÃOS), ESPESSURA DE 45 MM. AF_08/2022 | M2 | 63.44 | 59.17 | SINAPI 03/2024
87803 | EMBOÇO OU MASSA ÚNICA EM ARGAMASSA TRAÇO 1:2:8, PREPARO MANUAL, APLICADA MANUALMENTE EM PANOS CEGOS DE FACHADA (SEM PRESENÇA DE VÃOS), ESPESSURA DE 45 MM. AF_08/2022 | M2 | 72.3 | 67.16 | SINAPI 03/2024
87804 | EMBOÇO OU MASSA ÚNICA EM ARGAMASSA INDUSTRIALIZADA, PREPARO MECÂNICO E APLICAÇÃO COM EQUIPAMENTO DE MISTURA E PROJEÇÃO DE 1,5 M3/H DE ARGAMASSA EM PANOS CEGOS DE FACHADA (SEM PRESENÇA DE VÃOS), ESPESSURA DE 45 MM. AF_08/2022 | M2 | 117.05 | 113.14 | SINAPI 03/2024
87805 | EMBOÇO OU MASSA ÚNICA EM ARGAMASSA TRAÇO 1:2:8, PREPARO MECÂNICO COM BETONEIRA 400 L, APLICADA MANUALMENTE EM PANOS CEGOS DE FACHADA (SEM PRESENÇA DE VÃOS), ESPESSURA MAIOR OU IGUAL A 50 MM. AF_08/2022 | M2 | 69.26 | 64.6 | SINAPI 03/2024
87807 | EMBOÇO OU MASSA ÚNICA EM ARGAMASSA TRAÇO 1:2:8, PREPARO MANUAL, APLICADA MANUALMENTE EM PANOS CEGOS DE FACHADA (SEM PRESENÇA DE VÃOS), ESPESSURA MAIOR OU IGUAL A 50 MM. AF_08/2022 | M2 | 79.03 | 73.39 | SINAPI 03/2024
87808 | EMBOÇO OU MASSA ÚNICA EM ARGAMASSA INDUSTRIALIZADA, PREPARO MECÂNICO E APLICAÇÃO COM EQUIPAMENTO DE MISTURA E PROJEÇÃO DE 1,5 M3/H DE ARGAMASSA EM PANOS CEGOS DE FACHADA (SEM PRESENÇA DE VÃOS), ESPESSURA MAIOR OU IGUAL A 50 MM. AF_08/2022 | M2 | 124.44 | 120.58 | SINAPI 03/2024
87809 | EMBOÇO OU MASSA ÚNICA EM ARGAMASSA TRAÇO 1:2:8, PREPARO MECÂNICO COM BETONEIRA 400 L, APLICADA MANUALMENTE EM SUPERFÍCIES EXTERNAS DA SACADA, ESPESSURA DE 25 MM, SEM USO DE TELA METÁLICA DE REFORÇO CONTRA FISSURAÇÃO. AF_08/2022 | M2 | 88.39 | 80.64 | SINAPI 03/2024
87811 | EMBOÇO OU MASSA ÚNICA EM ARGAMASSA TRAÇO 1:2:8, PREPARO MANUAL, APLICADA MANUALMENTE EM SUPERFÍCIES EXTERNAS DA SACADA, ESPESSURA DE 25 MM, SEM USO DE TELA METÁLICA DE REFORÇO CONTRA FISSURAÇÃO. AF_08/2022 | M2 | 93.66 | 85.39 | SINAPI 03/2024
87812 | EMBOÇO OU MASSA ÚNICA EM ARGAMASSA INDUSTRIALIZADA, PREPARO MECÂNICO E APLICAÇÃO COM EQUIPAMENTO DE MISTURA E PROJEÇÃO DE 1,5 M3/H EM SUPERFÍCIES EXTERNAS DA SACADA, ESPESSURA 25 MM, SEM USO DE TELA METÁLICA. AF_08/2022 | M2 | 115.49 | 108.45 | SINAPI 03/2024
87813 | EMBOÇO OU MASSA ÚNICA EM ARGAMASSA TRAÇO 1:2:8, PREPARO MECÂNICO COM BETONEIRA 400 L, APLICADA MANUALMENTE EM SUPERFÍCIES EXTERNAS DA SACADA, ESPESSURA DE 35 MM, SEM USO DE TELA METÁLICA DE REFORÇO CONTRA FISSURAÇÃO. AF_08/2022 | M2 | 104.96 | 95.93 | SINAPI 03/2024
87815 | EMBOÇO OU MASSA ÚNICA EM ARGAMASSA TRAÇO 1:2:8, PREPARO MANUAL, APLICADA MANUALMENTE EM SUPERFÍCIES EXTERNAS DA SACADA, ESPESSURA DE 35 MM, SEM USO DE TELA METÁLICA DE REFORÇO CONTRA FISSURAÇÃO. AF_08/2022 | M2 | 112.02 | 102.3 | SINAPI 03/2024
87816 | EMBOÇO OU MASSA ÚNICA EM ARGAMASSA INDUSTRIALIZADA, PREPARO MECÂNICO E APLICAÇÃO COM EQUIPAMENTO DE MISTURA E PROJEÇÃO DE 1,5 M3/H EM SUPERFÍCIES EXTERNAS DA SACADA, ESPESSURA 35 MM, SEM USO DE TELA METÁLICA. AF_08/2022 | M2 | 142.57 | 134.34 | SINAPI 03/2024
87817 | EMBOÇO OU MASSA ÚNICA EM ARGAMASSA TRAÇO 1:2:8, PREPARO MECÂNICO COM BETONEIRA 400 L, APLICADA MANUALMENTE EM SUPERFÍCIES EXTERNAS DA SACADA, ESPESSURA DE 45 MM, SEM USO DE TELA METÁLICA DE REFORÇO CONTRA FISSURAÇÃO. AF_08/2022 | M2 | 109.92 | 100.77 | SINAPI 03/2024
87819 | EMBOÇO OU MASSA ÚNICA EM ARGAMASSA TRAÇO 1:2:8, PREPARO MANUAL, APLICADA MANUALMENTE EM SUPERFÍCIES EXTERNAS DA SACADA, ESPESSURA DE 45 MM, SEM USO DE TELA METÁLICA DE REFORÇO CONTRA FISSURAÇÃO. AF_08/2022 | M2 | 118.78 | 108.76 | SINAPI 03/2024
87820 | EMBOÇO OU MASSA ÚNICA EM ARGAMASSA INDUSTRIALIZADA, PREPARO MECÂNICO E APLICAÇÃO COM EQUIPAMENTO DE MISTURA E PROJEÇÃO DE 1,5 M3/H EM SUPERFÍCIES EXTERNAS DA SACADA, ESPESSURA 45 MM, SEM USO DE TELA METÁLICA. AF_08/2022 | M2 | 159.09 | 150.74 | SINAPI 03/2024
87821 | EMBOÇO OU MASSA ÚNICA EM ARGAMASSA TRAÇO 1:2:8, PREPARO MECÂNICO COM BETONEIRA 400 L, APLICADA MANUALMENTE EM SUPERFÍCIES EXTERNAS DA SACADA, ESPESSURA MAIOR OU IGUAL A 50 MM, SEM USO DE TELA METÁLICA DE REFORÇO CONTRA FISSURAÇÃO. AF_08/2022 | M2 | 145.02 | 132.54 | SINAPI 03/2024
87823 | EMBOÇO OU MASSA ÚNICA EM ARGAMASSA TRAÇO 1:2:8, PREPARO MANUAL, APLICADA MANUALMENTE EM SUPERFÍCIES EXTERNAS DA SACADA, ESPESSURA MAIOR OU IGUAL A 50 MM, SEM USO DE TELA METÁLICA DE REFORÇO CONTRA FISSURAÇÃO. AF_08/2022 | M2 | 154.79 | 141.33 | SINAPI 03/2024
87824 | EMBOÇO OU MASSA ÚNICA EM ARGAMASSA INDUSTRIALIZADA, PREPARO MECÂNICO E APLICAÇÃO COM EQUIPAMENTO DE MISTURA E PROJEÇÃO DE 1,5 M3/H EM SUPERFÍCIES EXTERNAS DA SACADA, ESPESSURA MAIOR OU IGUAL A 50 MM, SEM USO DE TELA METÁLICA. AF_08/2022 | M2 | 185.45 | 175.24 | SINAPI 03/2024
87825 | EMBOÇO OU MASSA ÚNICA EM ARGAMASSA TRAÇO 1:2:8, PREPARO MECÂNICO COM BETONEIRA 400 L, APLICADA MANUALMENTE NAS PAREDES INTERNAS DA SACADA, ESPESSURA DE 25 MM, SEM USO DE TELA METÁLICA DE REFORÇO CONTRA FISSURAÇÃO. AF_08/2022 | M2 | 80.8 | 74.06 | SINAPI 03/2024
87827 | EMBOÇO OU MASSA ÚNICA EM ARGAMASSA TRAÇO 1:2:8, PREPARO MANUAL, APLICADA MANUALMENTE NAS PAREDES INTERNAS DA SACADA, ESPESSURA DE 25 MM, SEM USO DE TELA METÁLICA DE REFORÇO CONTRA FISSURAÇÃO. AF_08/2022 | M2 | 87.25 | 79.87 | SINAPI 03/2024
87828 | EMBOÇO OU MASSA ÚNICA EM ARGAMASSA INDUSTRIALIZADA, PREPARO MECÂNICO E APLICAÇÃO COM EQUIPAMENTO DE MISTURA E PROJEÇÃO DE 1,5 M3/H NAS PAREDES INTERNAS DA SACADA, ESPESSURA 25 MM, SEM USO DE TELA METÁLICA. AF_08/2022 | M2 | 116.62 | 110.46 | SINAPI 03/2024
87829 | EMBOÇO OU MASSA ÚNICA EM ARGAMASSA TRAÇO 1:2:8, PREPARO MECÂNICO COM BETONEIRA 400 L, APLICADA MANUALMENTE NAS PAREDES INTERNAS DA SACADA, ESPESSURA DE 35 MM, SEM USO DE TELA METÁLICA DE REFORÇO CONTRA FISSURAÇÃO. AF_08/2022 | M2 | 96.76 | 88.86 | SINAPI 03/2024
87831 | EMBOÇO OU MASSA ÚNICA EM ARGAMASSA TRAÇO 1:2:8, PREPARO MANUAL, APLICADA MANUALMENTE NAS PAREDES INTERNAS DA SACADA, ESPESSURA DE 35 MM, SEM USO DE TELA METÁLICA DE REFORÇO CONTRA FISSURAÇÃO. AF_08/2022 | M2 | 105.4 | 96.65 | SINAPI 03/2024
87832 | EMBOÇO OU MASSA ÚNICA EM ARGAMASSA INDUSTRIALIZADA, PREPARO MECÂNICO E APLICAÇÃO COM EQUIPAMENTO DE MISTURA E PROJEÇÃO DE 1,5 M3/H DE ARGAMASSA NAS PAREDES INTERNAS DA SACADA, ESPESSURA 35 MM, SEM USO DE TELA METÁLICA. AF_08/2022 | M2 | 145.75 | 138.55 | SINAPI 03/2024
87834 | REVESTIMENTO DECORATIVO MONOCAMADA APLICADO MANUALMENTE EM PANOS CEGOS DA FACHADA DE UM EDIFÍCIO DE ESTRUTURA CONVENCIONAL, COM ACABAMENTO RASPADO. AF_06/2014 | M2 | 186.93 | 184.04 | SINAPI 03/2024
87835 | REVESTIMENTO DECORATIVO MONOCAMADA APLICADO MANUALMENTE EM PANOS CEGOS DA FACHADA DE UM EDIFÍCIO DE ALVENARIA ESTRUTURAL, COM ACABAMENTO RASPADO. AF_06/2014 | M2 | 131.32 | 128.95 | SINAPI 03/2024
87836 | REVESTIMENTO DECORATIVO MONOCAMADA APLICADO COM EQUIPAMENTO DE PROJEÇÃO EM PANOS CEGOS DA FACHADA DE UM EDIFÍCIO DE ESTRUTURA CONVENCIONAL, COM ACABAMENTO RASPADO. AF_06/2014 | M2 | 176.4 | 174.51 | SINAPI 03/2024
87837 | REVESTIMENTO DECORATIVO MONOCAMADA APLICADO COM EQUIPAMENTO DE PROJEÇÃO EM PANOS CEGOS DA FACHADA DE UM EDIFÍCIO DE ALVENARIA ESTRUTURAL, COM ACABAMENTO RASPADO. AF_06/2014 | M2 | 121.95 | 120.49 | SINAPI 03/2024
87838 | REVESTIMENTO DECORATIVO MONOCAMADA EXECUTADO MANUALMENTE EM FACHADA DE UM EDIFÍCIO DE ESTRUTURA CONVENCIONAL E ACABAMENTO RASPADO. AF_03/2024 | M2 | 188.46 | 185.28 | SINAPI 03/2024
87839 | REVESTIMENTO DECORATIVO MONOCAMADA EXECUTADO MANUALMENTE EM FACHADA DE UM EDIFÍCIO DE ALVENARIA ESTRUTURAL E ACABAMENTO RASPADO. AF_03/2024 | M2 | 136.62 | 133.88 | SINAPI 03/2024
87840 | REVESTIMENTO DECORATIVO MONOCAMADA EXECUTADO COM EQUIPAMENTO DE PROJEÇÃO EM FACHADA DE UM EDIFÍCIO DE ESTRUTURA CONVENCIONAL E ACABAMENTO RASPADO. AF_03/2024 | M2 | 180.26 | 177.84 | SINAPI 03/2024
87841 | REVESTIMENTO DECORATIVO MONOCAMADA EXECUTADO COM EQUIPAMENTO DE PROJEÇÃO EM FACHADA DE UM EDIFÍCIO DE ALVENARIA ESTRUTURAL E ACABAMENTO RASPADO. AF_03/2024 | M2 | 128.93 | 126.94 | SINAPI 03/2024
87842 | REVESTIMENTO DECORATIVO MONOCAMADA APLICADO MANUALMENTE EM SUPERFÍCIES EXTERNAS DA SACADA DE UM EDIFÍCIO DE ESTRUTURA CONVENCIONAL E ACABAMENTO RASPADO. AF_06/2014 | M2 | 204.95 | 199.67 | SINAPI 03/2024
87843 | REVESTIMENTO DECORATIVO MONOCAMADA APLICADO MANUALMENTE EM SUPERFÍCIES EXTERNAS DA SACADA DE UM EDIFÍCIO DE ALVENARIA ESTRUTURAL E ACABAMENTO RASPADO. AF_06/2014 | M2 | 153.61 | 148.84 | SINAPI 03/2024
87844 | REVESTIMENTO DECORATIVO MONOCAMADA APLICADO COM EQUIPAMENTO DE PROJEÇÃO EM SUPERFÍCIES EXTERNAS DA SACADA DE UM EDIFÍCIO DE ESTRUTURA CONVENCIONAL E ACABAMENTO RASPADO. AF_06/2014 | M2 | 184.99 | 181.61 | SINAPI 03/2024
87845 | REVESTIMENTO DECORATIVO MONOCAMADA APLICADO COM EQUIPAMENTO DE PROJEÇÃO EM SUPERFÍCIES EXTERNAS DA SACADA DE UM EDIFÍCIO DE ALVENARIA ESTRUTURAL E ACABAMENTO RASPADO. AF_06/2014 | M2 | 134.83 | 131.88 | SINAPI 03/2024
87846 | REVESTIMENTO DECORATIVO MONOCAMADA APLICADO MANUALMENTE EM PANOS CEGOS DA FACHADA DE UM EDIFÍCIO DE ESTRUTURA CONVENCIONAL, COM ACABAMENTO TRAVERTINO. AF_06/2014 | M2 | 203.98 | 200.44 | SINAPI 03/2024
87847 | REVESTIMENTO DECORATIVO MONOCAMADA APLICADO MANUALMENTE EM PANOS CEGOS DA FACHADA DE UM EDIFÍCIO DE ALVENARIA ESTRUTURAL, COM ACABAMENTO TRAVERTINO. AF_06/2014 | M2 | 148.36 | 145.36 | SINAPI 03/2024
87848 | REVESTIMENTO DECORATIVO MONOCAMADA APLICADO COM EQUIPAMENTO DE PROJEÇÃO EM PANOS CEGOS DA FACHADA DE UM EDIFÍCIO DE ESTRUTURA CONVENCIONAL, COM ACABAMENTO TRAVERTINO. AF_06/2014 | M2 | 191.45 | 189.11 | SINAPI 03/2024
87849 | REVESTIMENTO DECORATIVO MONOCAMADA APLICADO COM EQUIPAMENTO DE PROJEÇÃO EM PANOS CEGOS DA FACHADA DE UM EDIFÍCIO DE ALVENARIA ESTRUTURAL, COM ACABAMENTO TRAVERTINO. AF_06/2014 | M2 | 136.99 | 135.1 | SINAPI 03/2024
87850 | REVESTIMENTO DECORATIVO MONOCAMADA EXECUTADO MANUALMENTE EM FACHADA DE UM EDIFÍCIO DE ESTRUTURA CONVENCIONAL E ACABAMENTO TRAVERTINO. AF_03/2024 | M2 | 204.62 | 201.02 | SINAPI 03/2024
87851 | REVESTIMENTO DECORATIVO MONOCAMADA EXECUTADO MANUALMENTE EM FACHADA DE UM EDIFÍCIO DE ALVENARIA ESTRUTURAL E ACABAMENTO TRAVERTINO. AF_03/2024 | M2 | 152.78 | 149.64 | SINAPI 03/2024
87852 | REVESTIMENTO DECORATIVO MONOCAMADA EXECUTADO COM EQUIPAMENTO DE PROJEÇÃO EM FACHADA DE UM EDIFÍCIO DE ESTRUTURA CONVENCIONAL E ACABAMENTO TRAVERTINO. AF_03/2024 | M2 | 195.74 | 193.01 | SINAPI 03/2024
87853 | REVESTIMENTO DECORATIVO MONOCAMADA EXECUTADO COM EQUIPAMENTO DE PROJEÇÃO EM FACHADA DE UM EDIFÍCIO DE ALVENARIA ESTRUTURAL E ACABAMENTO TRAVERTINO. AF_03/2024 | M2 | 144.41 | 142.09 | SINAPI 03/2024
87854 | REVESTIMENTO DECORATIVO MONOCAMADA APLICADO MANUALMENTE EM SUPERFÍCIES EXTERNAS DA SACADA DE UM EDIFÍCIO DE ESTRUTURA CONVENCIONAL E ACABAMENTO TRAVERTINO. AF_06/2014 | M2 | 222 | 216.05 | SINAPI 03/2024
87855 | REVESTIMENTO DECORATIVO MONOCAMADA APLICADO MANUALMENTE EM SUPERFÍCIES EXTERNAS DA SACADA DE UM EDIFÍCIO DE ALVENARIA ESTRUTURAL E ACABAMENTO TRAVERTINO. AF_06/2014 | M2 | 170.68 | 165.27 | SINAPI 03/2024
87856 | REVESTIMENTO DECORATIVO MONOCAMADA APLICADO COM EQUIPAMENTO DE PROJEÇÃO EM SUPERFÍCIES EXTERNAS DA SACADA DE UM EDIFÍCIO DE ESTRUTURA CONVENCIONAL E ACABAMENTO TRAVERTINO. AF_06/2014 | M2 | 200.03 | 196.21 | SINAPI 03/2024
87857 | REVESTIMENTO DECORATIVO MONOCAMADA APLICADO COM EQUIPAMENTO DE PROJEÇÃO EM SUPERFÍCIES EXTERNAS DA SACADA DE UM EDIFÍCIO DE ALVENARIA ESTRUTURAL E ACABAMENTO TRAVERTINO. AF_06/2014 | M2 | 149.84 | 146.46 | SINAPI 03/2024
87858 | REVESTIMENTO DECORATIVO MONOCAMADA APLICADO MANUALMENTE NAS PAREDES INTERNAS DA SACADA COM ACABAMENTO RASPADO. AF_06/2014 | M2 | 145.65 | 141.76 | SINAPI 03/2024
87859 | REVESTIMENTO DECORATIVO MONOCAMADA APLICADO MANUALMENTE NAS PAREDES INTERNAS DA SACADA COM ACABAMENTO TRAVERTINO. AF_06/2014 | M2 | 170.58 | 165.25 | SINAPI 03/2024
90406 | MASSA ÚNICA, EM ARGAMASSA TRAÇO 1:2:8, PREPARO MECÂNICO, APLICADA MANUALMENTE EM TETO, E = 17,5MM, COM TALISCAS. AF_03/2024 | M2 | 45.28 | 41.86 | SINAPI 03/2024
90407 | MASSA ÚNICA, PARA RECEBIMENTO DE PINTURA, EM ARGAMASSA TRAÇO 1:2:8, PREPARO MANUAL, APLICADA MANUALMENTE EM TETO, ESPESSURA DE 20MM, COM EXECUÇÃO DE TALISCAS. AF_03/2015 | M2 | 59.29 | 54.71 | SINAPI 03/2024
90408 | MASSA ÚNICA, EM ARGAMASSA TRAÇO 1:2:8, PREPARO MECÂNICO, APLICADA MANUALMENTE EM TETO, E = 10MM, COM TALISCAS. AF_03/2024 | M2 | 34.46 | 31.71 | SINAPI 03/2024
90409 | MASSA ÚNICA, PARA RECEBIMENTO DE PINTURA, EM ARGAMASSA TRAÇO 1:2:8, PREPARO MANUAL, APLICADA MANUALMENTE EM TETO, ESPESSURA DE 10MM, COM EXECUÇÃO DE TALISCAS. AF_03/2015 | M2 | 42.73 | 39.21 | SINAPI 03/2024
104203 | EMBOÇO OU MASSA ÚNICA EM ARGAMASSA TRAÇO 1:2:8, PREPARO MECÂNICA COM BETONEIRA 400 L, APLICADA COM PROJETOR TIPO CANEQUINHA EM PANOS DE FACHADA COM PRESENÇA DE VÃOS, ESPESSURA DE 25 MM, ACESSO POR BALANCIM MANUAL. AF_08/2022 | M2 | 62.36 | 58.23 | SINAPI 03/2024
104204 | EMBOÇO OU MASSA ÚNICA EM ARGAMASSA TRAÇO 1:2:8, PREPARO MECÂNICA COM BETONEIRA 400 L, APLICADA COM PROJETOR TIPO CANEQUINHA EM PANOS DE FACHADA COM PRESENÇA DE VÃOS, ESPESSURA DE 35 MM, ACESSO POR BALANCIM MANUAL. AF_08/2022 | M2 | 80.45 | 75.11 | SINAPI 03/2024
104205 | EMBOÇO OU MASSA ÚNICA EM ARGAMASSA TRAÇO 1:2:8, PREPARO MECÂNICA COM BETONEIRA 400 L, APLICADA COM PROJETOR TIPO CANEQUINHA EM PANOS DE FACHADA COM PRESENÇA DE VÃOS, ESPESSURA DE 45 MM, ACESSO POR BALANCIM MANUAL. AF_08/2022 | M2 | 86.45 | 80.97 | SINAPI 03/2024
104206 | EMBOÇO OU MASSA ÚNICA EM ARGAMASSA TRAÇO 1:2:8, PREPARO MECÂNICA COM BETONEIRA 400 L, APLICADA COM PROJETOR TIPO CANEQUINHA EM PANOS DE FACHADA COM PRESENÇA DE VÃOS, ESPESSURA DE 50 MM, ACESSO POR BALANCIM MANUAL. AF_08/2022 | M2 | 95.6 | 89.53 | SINAPI 03/2024
104207 | EMBOÇO OU MASSA ÚNICA EM ARGAMASSA TRAÇO 1:2:8, PREPARO MECÂNICA COM BETONEIRA 400 L, APLICADA COM PROJETOR TIPO CANEQUINHA EM PANOS DE FACHADA SEM PRESENÇA DE VÃOS, ESPESSURA DE 25 MM, ACESSO POR BALANCIM MANUAL. AF_08/2022 | M2 | 44.6 | 41.97 | SINAPI 03/2024
104208 | EMBOÇO OU MASSA ÚNICA EM ARGAMASSA TRAÇO 1:2:8, PREPARO MECÂNICA COM BETONEIRA 400 L, APLICADA COM PROJETOR TIPO CANEQUINHA EM PANOS DE FACHADA SEM PRESENÇA DE VÃOS, ESPESSURA DE 35 MM, ACESSO POR BALANCIM MANUAL. AF_08/2022 | M2 | 62.28 | 58.46 | SINAPI 03/2024
104209 | EMBOÇO OU MASSA ÚNICA EM ARGAMASSA TRAÇO 1:2:8, PREPARO MECÂNICA COM BETONEIRA 400 L, APLICADA COM PROJETOR TIPO CANEQUINHA EM PANOS DE FACHADA SEM PRESENÇA DE VÃOS, ESPESSURA DE 45 MM, ACESSO POR BALANCIM MANUAL. AF_08/2022 | M2 | 67.93 | 63.99 | SINAPI 03/2024
104210 | EMBOÇO OU MASSA ÚNICA EM ARGAMASSA TRAÇO 1:2:8, PREPARO MECÂNICA COM BETONEIRA 400 L, APLICADA COM PROJETOR TIPO CANEQUINHA EM PANOS DE FACHADA SEM PRESENÇA DE VÃOS, ESPESSURA DE 50 MM, ACESSO POR BALANCIM MANUAL. AF_08/2022 | M2 | 69.77 | 65.87 | SINAPI 03/2024
104211 | EMBOÇO OU MASSA ÚNICA EM ARGAMASSA TRAÇO 1:2:8, PREPARO MECÂNICA COM BETONEIRA 400 L, APLICADA COM PROJETOR TIPO CANEQUINHA EM SUPERFÍCIES EXTERNAS DA SACADA, ESPESSURA DE 25 MM, ACESSO POR BALANCIM MANUAL, SEM USO DE TELA METÁLICA. AF_08/2022 | M2 | 92.99 | 85.93 | SINAPI 03/2024
104212 | EMBOÇO OU MASSA ÚNICA EM ARGAMASSA TRAÇO 1:2:8, PREPARO MECÂNICA COM BETONEIRA 400 L, APLICADA COM PROJETOR TIPO CANEQUINHA EM SUPERFÍCIES EXTERNAS DA SACADA, ESPESSURA DE 35 MM, ACESSO POR BALANCIM MANUAL, SEM USO DE TELA METÁLICA. AF_08/2022 | M2 | 110.73 | 102.47 | SINAPI 03/2024
104213 | EMBOÇO OU MASSA ÚNICA EM ARGAMASSA TRAÇO 1:2:8, PREPARO MECÂNICA COM BETONEIRA 400 L, APLICADA COM PROJETOR TIPO CANEQUINHA EM SUPERFÍCIES EXTERNAS DA SACADA, ESPESSURA DE 45 MM, ACESSO POR BALANCIM MANUAL, SEM USO DE TELA METÁLICA. AF_08/2022 | M2 | 116.38 | 108 | SINAPI 03/2024
104214 | EMBOÇO OU MASSA ÚNICA EM ARGAMASSA TRAÇO 1:2:8, PREPARO MECÂNICA COM BETONEIRA 400 L, APLICADA COM PROJETOR TIPO CANEQUINHA EM SUPERFÍCIES EXTERNAS DA SACADA, ESPESSURA DE 50 MM, ACESSO POR BALANCIM MANUAL, SEM USO DE TELA METÁLICA. AF_08/2022 | M2 | 139.91 | 129.66 | SINAPI 03/2024
104215 | EMBOÇO OU MASSA ÚNICA EM ARGAMASSA TRAÇO 1:2:8, PREPARO MECÂNICA COM BETONEIRA 400 L, APLICADA COM PROJETOR TIPO CANEQUINHA EM SUPERFÍCIES INTERNAS DA SACADA, ESPESSURA DE 25 MM, SEM USO DE TELA METÁLICA. AF_08/2022 | M2 | 85.1 | 78.92 | SINAPI 03/2024
104216 | EMBOÇO OU MASSA ÚNICA EM ARGAMASSA TRAÇO 1:2:8, PREPARO MECÂNICA COM BETONEIRA 400 L, APLICADA COM PROJETOR TIPO CANEQUINHA EM SUPERFÍCIES INTERNAS DA SACADA, ESPESSURA DE 35 MM, SEM USO DE TELA METÁLICA. AF_08/2022 | M2 | 102.12 | 94.88 | SINAPI 03/2024
104217 | EMBOÇO OU MASSA ÚNICA EM ARGAMASSA TRAÇO 1:2:8, PREPARO MECÂNICA COM BETONEIRA 400 L, APLICADA MANUALMENTE EM PANOS DE FACHADA COM PRESENÇA DE VÃOS, ESPESSURA DE 25 MM, ACESSO POR ANDAIME. AF_08/2022 | M2 | 54.3 | 50.26 | SINAPI 03/2024
104218 | EMBOÇO OU MASSA ÚNICA EM ARGAMASSA TRAÇO 1:2:8, PREPARO MANUAL, APLICADA MANUALMENTE EM PANOS DE FACHADA COM PRESENÇA DE VÃOS, ESPESSURA DE 25 MM, ACESSO POR ANDAIME. AF_08/2022 | M2 | 59.95 | 55.34 | SINAPI 03/2024
104219 | EMBOÇO OU MASSA ÚNICA EM ARGAMASSA INDUSTRIALIZADA, PREPARO MECÂNICA E APLICAÇÃO COM EQUIPAMENTO DE MISTURA E PROJEÇÃO DE 1,5 M3/H DE ARGAMASSA EM PANOS DE FACHADA COM PRESENÇA DE VÃOS, ESPESSURA DE 25 MM, ACESSO POR ANDAIME. AF_08/2022 | M2 | 87.28 | 83.6 | SINAPI 03/2024
104220 | EMBOÇO OU MASSA ÚNICA EM ARGAMASSA TRAÇO 1:2:8, PREPARO MECÂNICA COM BETONEIRA 400 L, APLICADA COM PROJETOR TIPO CANEQUINHA EM PANOS DE FACHADA COM PRESENÇA DE VÃOS, ESPESSURA DE 25 MM, ACESSO POR ANDAIME. AF_08/2022 | M2 | 57.49 | 53.79 | SINAPI 03/2024
104221 | EMBOÇO OU MASSA ÚNICA EM ARGAMASSA TRAÇO 1:2:8, PREPARO MECÂNICA COM BETONEIRA 400 L, APLICADA MANUALMENTE EM PANOS DE FACHADA COM PRESENÇA DE VÃOS, ESPESSURA DE 35 MM, ACESSO POR ANDAIME. AF_08/2022 | M2 | 69.82 | 64.62 | SINAPI 03/2024
104222 | EMBOÇO OU MASSA ÚNICA EM ARGAMASSA TRAÇO 1:2:8, PREPARO MANUAL, APLICADA MANUALMENTE EM PANOS DE FACHADA COM PRESENÇA DE VÃOS, ESPESSURA DE 35 MM, ACESSO POR ANDAIME. AF_08/2022 | M2 | 77.39 | 71.44 | SINAPI 03/2024
104223 | EMBOÇO OU MASSA ÚNICA EM ARGAMASSA INDUSTRIALIZADA, PREPARO MECÂNICA E APLICAÇÃO COM EQUIPAMENTO DE MISTURA E PROJEÇÃO DE 1,5 M3/H DE ARGAMASSA EM PANOS DE FACHADA COM PRESENÇA DE VÃOS, ESPESSURA DE 35 MM, ACESSO POR ANDAIME. AF_08/2022 | M2 | 114.24 | 109.51 | SINAPI 03/2024
104224 | EMBOÇO OU MASSA ÚNICA EM ARGAMASSA TRAÇO 1:2:8, PREPARO MECÂNICA COM BETONEIRA 400 L, APLICADA COM PROJETOR TIPO CANEQUINHA EM PANOS DE FACHADA COM PRESENÇA DE VÃOS, ESPESSURA DE 35 MM, ACESSO POR ANDAIME. AF_08/2022 | M2 | 74.12 | 69.35 | SINAPI 03/2024
104225 | EMBOÇO OU MASSA ÚNICA EM ARGAMASSA TRAÇO 1:2:8, PREPARO MECÂNICA COM BETONEIRA 400 L, APLICADA MANUALMENTE EM PANOS DE FACHADA COM PRESENÇA DE VÃOS, ESPESSURA DE 45 MM, ACESSO POR ANDAIME. AF_08/2022 | M2 | 75.13 | 69.79 | SINAPI 03/2024
104226 | EMBOÇO OU MASSA ÚNICA EM ARGAMASSA TRAÇO 1:2:8, PREPARO MANUAL, APLICADA MANUALMENTE EM PANOS DE FACHADA COM PRESENÇA DE VÃOS, ESPESSURA DE 45 MM, ACESSO POR ANDAIME. AF_08/2022 | M2 | 84.62 | 78.35 | SINAPI 03/2024
104227 | EMBOÇO OU MASSA ÚNICA EM ARGAMASSA INDUSTRIALIZADA, PREPARO MECÂNICA E APLICAÇÃO COM EQUIPAMENTO DE MISTURA E PROJEÇÃO DE 1,5 M3/H DE ARGAMASSA EM PANOS DE FACHADA COM PRESENÇA DE VÃOS, ESPESSURA DE 45 MM, ACESSO POR ANDAIME. AF_08/2022 | M2 | 131.92 | 127.05 | SINAPI 03/2024
104228 | EMBOÇO OU MASSA ÚNICA EM ARGAMASSA TRAÇO 1:2:8, PREPARO MECÂNICA COM BETONEIRA 400 L, APLICADA COM PROJETOR TIPO CANEQUINHA EM PANOS DE FACHADA COM PRESENÇA DE VÃOS, ESPESSURA DE 45 MM, ACESSO POR ANDAIME. AF_08/2022 | M2 | 80.11 | 75.2 | SINAPI 03/2024
104229 | EMBOÇO OU MASSA ÚNICA EM ARGAMASSA TRAÇO 1:2:8, PREPARO MECÂNICA COM BETONEIRA 400 L, APLICADA MANUALMENTE EM PANOS DE FACHADA COM PRESENÇA DE VÃOS, ESPESSURA DE 50 MM, ACESSO POR ANDAIME. AF_08/2022 | M2 | 89.42 | 82.85 | SINAPI 03/2024
104230 | EMBOÇO OU MASSA ÚNICA EM ARGAMASSA TRAÇO 1:2:8, PREPARO MANUAL, APLICADA MANUALMENTE EM PANOS DE FACHADA COM PRESENÇA DE VÃOS, ESPESSURA DE 50 MM, ACESSO POR ANDAIME. AF_08/2022 | M2 | 99.87 | 92.26 | SINAPI 03/2024
104231 | EMBOÇO OU MASSA ÚNICA EM ARGAMASSA INDUSTRIALIZADA, PREPARO MECÂNICA E APLICAÇÃO COM EQUIPAMENTO DE MISTURA E PROJEÇÃO DE 1,5 M3/H DE ARGAMASSA EM PANOS DE FACHADA COM PRESENÇA DE VÃOS, ESPESSURA DE 50 MM, ACESSO POR ANDAIME. AF_08/2022 | M2 | 145.54 | 140.11 | SINAPI 03/2024
104232 | EMBOÇO OU MASSA ÚNICA EM ARGAMASSA TRAÇO 1:2:8, PREPARO MECÂNICA COM BETONEIRA 400 L, APLICADA COM PROJETOR TIPO CANEQUINHA EM PANOS DE FACHADA COM PRESENÇA DE VÃOS, ESPESSURA DE 50 MM, ACESSO POR ANDAIME. AF_08/2022 | M2 | 88.66 | 83.19 | SINAPI 03/2024
104233 | EMBOÇO OU MASSA ÚNICA EM ARGAMASSA TRAÇO 1:2:8, PREPARO MECÂNICA COM BETONEIRA 400 L, APLICADA MANUALMENTE EM PANOS DE FACHADA SEM PRESENÇA DE VÃOS, ESPESSURA DE 25 MM, ACESSO POR ANDAIME. AF_08/2022 | M2 | 39.11 | 36.54 | SINAPI 03/2024
104234 | EMBOÇO OU MASSA ÚNICA EM ARGAMASSA TRAÇO 1:2:8, PREPARO MANUAL, APLICADA MANUALMENTE EM PANOS DE FACHADA SEM PRESENÇA DE VÃOS, ESPESSURA DE 25 MM, ACESSO POR ANDAIME. AF_08/2022 | M2 | 44.38 | 41.29 | SINAPI 03/2024
104235 | EMBOÇO OU MASSA ÚNICA EM ARGAMASSA INDUSTRIALIZADA, PREPARO MECÂNICA E APLICAÇÃO COM EQUIPAMENTO DE MISTURA E PROJEÇÃO DE 1,5 M3/H DE ARGAMASSA EM PANOS DE FACHADA SEM PRESENÇA DE VÃOS, ESPESSURA DE 25 MM, ACESSO POR ANDAIME. AF_08/2022 | M2 | 70.89 | 68.54 | SINAPI 03/2024
104236 | EMBOÇO OU MASSA ÚNICA EM ARGAMASSA TRAÇO 1:2:8, PREPARO MECÂNICA COM BETONEIRA 400 L, APLICADA COM PROJETOR TIPO CANEQUINHA EM PANOS DE FACHADA SEM PRESENÇA DE VÃOS, ESPESSURA DE 25 MM, ACESSO POR ANDAIME. AF_08/2022 | M2 | 41.62 | 39.25 | SINAPI 03/2024
104237 | EMBOÇO OU MASSA ÚNICA EM ARGAMASSA TRAÇO 1:2:8, PREPARO MECÂNICA COM BETONEIRA 400 L, APLICADA MANUALMENTE EM PANOS DE FACHADA SEM PRESENÇA DE VÃOS, ESPESSURA DE 35 MM, ACESSO POR ANDAIME. AF_08/2022 | M2 | 54.34 | 50.61 | SINAPI 03/2024
104238 | EMBOÇO OU MASSA ÚNICA EM ARGAMASSA TRAÇO 1:2:8, PREPARO MANUAL, APLICADA MANUALMENTE EM PANOS DE FACHADA SEM PRESENÇA DE VÃOS, ESPESSURA DE 35 MM, ACESSO POR ANDAIME. AF_08/2022 | M2 | 61.4 | 56.98 | SINAPI 03/2024
104239 | EMBOÇO OU MASSA ÚNICA EM ARGAMASSA INDUSTRIALIZADA, PREPARO MECÂNICA E APLICAÇÃO COM EQUIPAMENTO DE MISTURA E PROJEÇÃO DE 1,5 M3/H DE ARGAMASSA EM PANOS DE FACHADA SEM PRESENÇA DE VÃOS, ESPESSURA DE 35 MM, ACESSO POR ANDAIME. AF_08/2022 | M2 | 96.76 | 93.36 | SINAPI 03/2024
104240 | EMBOÇO OU MASSA ÚNICA EM ARGAMASSA TRAÇO 1:2:8, PREPARO MECÂNICA COM BETONEIRA 400 L, APLICADA COM PROJETOR TIPO CANEQUINHA EM PANOS DE FACHADA SEM PRESENÇA DE VÃOS, ESPESSURA DE 35 MM, ACESSO POR ANDAIME. AF_08/2022 | M2 | 57.97 | 54.54 | SINAPI 03/2024
104241 | EMBOÇO OU MASSA ÚNICA EM ARGAMASSA TRAÇO 1:2:8, PREPARO MECÂNICA COM BETONEIRA 400 L, APLICADA MANUALMENTE EM PANOS DE FACHADA SEM PRESENÇA DE VÃOS, ESPESSURA DE 45 MM, ACESSO POR ANDAIME. AF_08/2022 | M2 | 59.3 | 55.45 | SINAPI 03/2024
104242 | EMBOÇO OU MASSA ÚNICA EM ARGAMASSA TRAÇO 1:2:8, PREPARO MANUAL, APLICADA MANUALMENTE EM PANOS DE FACHADA SEM PRESENÇA DE VÃOS, ESPESSURA DE 45 MM, ACESSO POR ANDAIME. AF_08/2022 | M2 | 68.16 | 63.44 | SINAPI 03/2024
104243 | EMBOÇO OU MASSA ÚNICA EM ARGAMASSA INDUSTRIALIZADA, PREPARO MECÂNICA E APLICAÇÃO COM EQUIPAMENTO DE MISTURA E PROJEÇÃO DE 1,5 M3/H DE ARGAMASSA EM PANOS DE FACHADA SEM PRESENÇA DE VÃOS, ESPESSURA DE 45 MM, ACESSO POR ANDAIME. AF_08/2022 | M2 | 113.28 | 109.76 | SINAPI 03/2024
104244 | EMBOÇO OU MASSA ÚNICA EM ARGAMASSA TRAÇO 1:2:8, PREPARO MECÂNICA COM BETONEIRA 400 L, APLICADA COM PROJETOR TIPO CANEQUINHA EM PANOS DE FACHADA SEM PRESENÇA DE VÃOS, ESPESSURA DE 45 MM, ACESSO POR ANDAIME. AF_08/2022 | M2 | 63.62 | 60.07 | SINAPI 03/2024
104245 | EMBOÇO OU MASSA ÚNICA EM ARGAMASSA TRAÇO 1:2:8, PREPARO MECÂNICA COM BETONEIRA 400 L, APLICADA MANUALMENTE EM PANOS DE FACHADA SEM PRESENÇA DE VÃOS, ESPESSURA DE 50 MM, ACESSO POR ANDAIME. AF_08/2022 | M2 | 64.7 | 60.49 | SINAPI 03/2024
104246 | EMBOÇO OU MASSA ÚNICA EM ARGAMASSA TRAÇO 1:2:8, PREPARO MANUAL, APLICADA MANUALMENTE EM PANOS DE FACHADA SEM PRESENÇA DE VÃOS, ESPESSURA DE 50 MM, ACESSO POR ANDAIME. AF_08/2022 | M2 | 74.47 | 69.28 | SINAPI 03/2024
104247 | EMBOÇO OU MASSA ÚNICA EM ARGAMASSA INDUSTRIALIZADA, PREPARO MECÂNICA E APLICAÇÃO COM EQUIPAMENTO DE MISTURA E PROJEÇÃO DE 1,5 M3/H DE ARGAMASSA EM PANOS DE FACHADA SEM PRESENÇA DE VÃOS, ESPESSURA DE 50 MM, ACESSO POR ANDAIME. AF_08/2022 | M2 | 120.8 | 117.3 | SINAPI 03/2024
104248 | EMBOÇO OU MASSA ÚNICA EM ARGAMASSA TRAÇO 1:2:8, PREPARO MECÂNICA COM BETONEIRA 400 L, APLICADA COM PROJETOR TIPO CANEQUINHA EM PANOS DE FACHADA SEM PRESENÇA DE VÃOS, ESPESSURA DE 50 MM, ACESSO POR ANDAIME. AF_08/2022 | M2 | 65.61 | 62.07 | SINAPI 03/2024
104249 | EMBOÇO OU MASSA ÚNICA EM ARGAMASSA TRAÇO 1:2:8, PREPARO MECÂNICA COM BETONEIRA 400 L, APLICADA MANUALMENTE EM SUPERFÍCIES EXTERNAS DA SACADA, ESPESSURA DE 25 MM, ACESSO POR ANDAIME, SEM USO DE TELA METÁLICA. AF_08/2022 | M2 | 79.89 | 72.99 | SINAPI 03/2024
104250 | EMBOÇO OU MASSA ÚNICA EM ARGAMASSA TRAÇO 1:2:8, PREPARO MANUAL, APLICADA MANUALMENTE EM SUPERFÍCIES EXTERNAS DA SACADA, ESPESSURA DE 25 MM, ACESSO POR ANDAIME, SEM USO DE TELA METÁLICA. AF_08/2022 | M2 | 85.16 | 77.74 | SINAPI 03/2024
104251 | EMBOÇO OU MASSA ÚNICA EM ARGAMASSA INDUSTRIALIZADA, PREPARO MECÂNICA E APLICAÇÃO COM EQUIPAMENTO DE MISTURA E PROJEÇÃO DE 1,5 M3/H DE ARGAMASSA EM PANOS DE FACHADA SUPERFÍCIES EXTERNAS DA SACADA, ESPESSURA DE 25 MM, ACESSO POR ANDAIME, SEM USO DE TELA METÁLICA. AF_08/2022 | M2 | 107.84 | 101.55 | SINAPI 03/2024
104252 | EMBOÇO OU MASSA ÚNICA EM ARGAMASSA TRAÇO 1:2:8, PREPARO MECÂNICA COM BETONEIRA 400 L, APLICADA COM PROJETOR TIPO CANEQUINHA EM SUPERFÍCIES EXTERNAS DA SACADA, ESPESSURA DE 25 MM, ACESSO POR ANDAIME, SEM USO DE TELA METÁLICA. AF_08/2022 | M2 | 84.24 | 77.93 | SINAPI 03/2024
104253 | EMBOÇO OU MASSA ÚNICA EM ARGAMASSA TRAÇO 1:2:8, PREPARO MECÂNICA COM BETONEIRA 400 L, APLICADA MANUALMENTE EM SUPERFÍCIES EXTERNAS DA SACADA, ESPESSURA DE 35 MM, ACESSO POR ANDAIME, SEM USO DE TELA METÁLICA. AF_08/2022 | M2 | 95.12 | 87.07 | SINAPI 03/2024
104254 | EMBOÇO OU MASSA ÚNICA EM ARGAMASSA TRAÇO 1:2:8, PREPARO MANUAL, APLICADA MANUALMENTE EM SUPERFÍCIES EXTERNAS DA SACADA, ESPESSURA DE 35 MM, ACESSO POR ANDAIME, SEM USO DE TELA METÁLICA. AF_08/2022 | M2 | 102.18 | 93.44 | SINAPI 03/2024
104255 | EMBOÇO OU MASSA ÚNICA EM ARGAMASSA INDUSTRIALIZADA, PREPARO MECÂNICO E APLICAÇÃO COM EQUIPAMENTO DE MISTURA E PROJEÇÃO DE 1,5 M3/H DE ARGAMASSA EM PANOS DE FACHADA SUPERFÍCIES EXTERNAS DA SACADA, ESPESSURA DE 35 MM, ACESSO POR ANDAIME, SEM USO DE TELA METÁLICA. AF_08/2022 | M2 | 133.71 | 126.36 | SINAPI 03/2024
104256 | EMBOÇO OU MASSA ÚNICA EM ARGAMASSA TRAÇO 1:2:8, PREPARO MECÂNICO COM BETONEIRA 400 L, APLICADA COM PROJETOR TIPO CANEQUINHA EM SUPERFÍCIES EXTERNAS DA SACADA, ESPESSURA DE 35 MM, ACESSO POR ANDAIME, SEM USO DE TELA METÁLICA. AF_08/2022 | M2 | 100.6 | 93.22 | SINAPI 03/2024
104257 | EMBOÇO OU MASSA ÚNICA EM ARGAMASSA TRAÇO 1:2:8, PREPARO MECÂNICO COM BETONEIRA 400 L, APLICADA MANUALMENTE EM SUPERFÍCIES EXTERNAS DA SACADA, ESPESSURA DE 45 MM, ACESSO POR ANDAIME, SEM USO DE TELA METÁLICA. AF_08/2022 | M2 | 100.08 | 91.91 | SINAPI 03/2024
104258 | EMBOÇO OU MASSA ÚNICA EM ARGAMASSA TRAÇO 1:2:8, PREPARO MANUAL, APLICADA MANUALMENTE EM SUPERFÍCIES EXTERNAS DA SACADA, ESPESSURA DE 45 MM, ACESSO POR ANDAIME, SEM USO DE TELA METÁLICA. AF_08/2022 | M2 | 108.94 | 99.9 | SINAPI 03/2024
104259 | EMBOÇO OU MASSA ÚNICA EM ARGAMASSA INDUSTRIALIZADA, PREPARO MECÂNICO E APLICAÇÃO COM EQUIPAMENTO DE MISTURA E PROJEÇÃO DE 1,5 M3/H DE ARGAMASSA EM PANOS DE FACHADA SUPERFÍCIES EXTERNAS DA SACADA, ESPESSURA DE 45 MM, ACESSO POR ANDAIME, SEM USO DE TELA METÁLICA. AF_08/2022 | M2 | 150.23 | 142.76 | SINAPI 03/2024
104260 | EMBOÇO OU MASSA ÚNICA EM ARGAMASSA TRAÇO 1:2:8, PREPARO MECÂNICO COM BETONEIRA 400 L, APLICADA COM PROJETOR TIPO CANEQUINHA EM SUPERFÍCIES EXTERNAS DA SACADA, ESPESSURA DE 45 MM, ACESSO POR ANDAIME, SEM USO DE TELA METÁLICA. AF_08/2022 | M2 | 106.24 | 98.74 | SINAPI 03/2024
104261 | EMBOÇO OU MASSA ÚNICA EM ARGAMASSA TRAÇO 1:2:8, PREPARO MECÂNICO COM BETONEIRA 400 L, APLICADA MANUALMENTE EM SUPERFÍCIES EXTERNAS DA SACADA, ESPESSURA DE 50 MM, ACESSO POR ANDAIME, SEM USO DE TELA METÁLICA. AF_08/2022 | M2 | 131.59 | 120.46 | SINAPI 03/2024
104262 | EMBOÇO OU MASSA ÚNICA EM ARGAMASSA TRAÇO 1:2:8, PREPARO MANUAL, APLICADA MANUALMENTE EM SUPERFÍCIES EXTERNAS DA SACADA, ESPESSURA DE 50 MM, ACESSO POR ANDAIME, SEM USO DE TELA METÁLICA. AF_08/2022 | M2 | 141.36 | 129.25 | SINAPI 03/2024
104263 | EMBOÇO OU MASSA ÚNICA EM ARGAMASSA INDUSTRIALIZADA, PREPARO MECÂNICO E APLICAÇÃO COM EQUIPAMENTO DE MISTURA E PROJEÇÃO DE 1,5 M3/H DE ARGAMASSA EM PANOS DE FACHADA SUPERFÍCIES EXTERNAS DA SACADA, ESPESSURA DE 50 MM, ACESSO POR ANDAIME, SEM USO DE TELA METÁLICA. AF_08/2022 | M2 | 174.52 | 165.39 | SINAPI 03/2024
104264 | EMBOÇO OU MASSA ÚNICA EM ARGAMASSA TRAÇO 1:2:8, PREPARO MECÂNICO COM BETONEIRA 400 L, APLICADA COM PROJETOR TIPO CANEQUINHA EM SUPERFÍCIES EXTERNAS DA SACADA, ESPESSURA DE 50 MM, ACESSO POR ANDAIME, SEM USO DE TELA METÁLICA. AF_08/2022 | M2 | 127.41 | 118.24 | SINAPI 03/2024
104627 | APLICAÇÃO MANUAL DE GESSO DESEMPENADO (SEM TALISCAS) EM TETO DE AMBIENTES COM PAREDES EM PÉ DIREITO DUPLO E ÁREA MAIOR QUE 10M², ESPESSURA DE 0,5CM. AF_03/2023 | M2 | 20.81 | 19.44 | SINAPI 03/2024
104628 | APLICAÇÃO MANUAL DE GESSO DESEMPENADO (SEM TALISCAS) EM TETO DE AMBIENTES COM PAREDES EM PÉ DIREITO DUPLO E ÁREA ENTRE 5M² E 10M², ESPESSURA DE 0,5CM. AF_03/2023 | M2 | 33.63 | 30.96 | SINAPI 03/2024
104629 | APLICAÇÃO MANUAL DE GESSO DESEMPENADO (SEM TALISCAS) EM TETO DE AMBIENTES COM PAREDES EM PÉ DIREITO DUPLO E ÁREA MENOR QUE 5M², ESPESSURA DE 0,5CM. AF_03/2023 | M2 | 41 | 37.58 | SINAPI 03/2024
104630 | APLICAÇÃO MANUAL DE GESSO DESEMPENADO (SEM TALISCAS) EM TETO DE AMBIENTES COM PAREDES EM PÉ DIREITO DUPLO E ÁREA MAIOR QUE 10M², ESPESSURA DE 1,0CM. AF_03/2023 | M2 | 32.27 | 30.3 | SINAPI 03/2024
104631 | APLICAÇÃO MANUAL DE GESSO DESEMPENADO (SEM TALISCAS) EM TETO DE AMBIENTES COM PAREDES EM PÉ DIREITO DUPLO E ÁREA ENTRE 5M² E 10M², ESPESSURA DE 1,0CM. AF_03/2023 | M2 | 45.09 | 41.82 | SINAPI 03/2024
104632 | APLICAÇÃO MANUAL DE GESSO DESEMPENADO (SEM TALISCAS) EM TETO DE AMBIENTES COM PAREDES EM PÉ DIREITO DUPLO E ÁREA MENOR QUE 5M², ESPESSURA DE 1,0CM. AF_03/2023 | M2 | 52.46 | 48.44 | SINAPI 03/2024
104633 | APLICAÇÃO MANUAL DE GESSO DESEMPENADO (SEM TALISCAS) EM PAREDES COM PÉ DIREITO DUPLO, ESPESSURA DE 0,5CM. AF_03/2023 | M2 | 29.43 | 27.18 | SINAPI 03/2024
104634 | APLICAÇÃO MANUAL DE GESSO DESEMPENADO (SEM TALISCAS) EM PAREDES COM PÉ DIREITO DUPLO, ESPESSURA DE 1,0CM. AF_03/2023 | M2 | 42.82 | 39.79 | SINAPI 03/2024
104635 | APLICAÇÃO MANUAL DE GESSO SARRAFEADO (COM TALISCAS) EM PAREDES COM PÉ DIREITO DUPLO, ESPESSURA DE 1,0CM. AF_03/2023 | M2 | 60.68 | 55.84 | SINAPI 03/2024
104636 | APLICAÇÃO MANUAL DE GESSO SARRAFEADO (COM TALISCAS) EM PAREDES COM PÉ DIREITO DUPLO, ESPESSURA DE 1,5CM. AF_03/2023 | M2 | 70.01 | 64.61 | SINAPI 03/2024
104951 | MASSA ÚNICA, EM ARGAMASSA TRAÇO 1:2:8, PREPARO MECÂNICO, APLICADA MANUALMENTE EM PAREDES INTERNAS DE AMBIENTES COM ÁREA MAIOR QUE 10M², E = 17,5MM, COM TALISCAS. AF_03/2024 | M2 | 33.31 | 31.08 | SINAPI 03/2024
104952 | MASSA ÚNICA, EM ARGAMASSA TRAÇO 1:2:8, PREPARO MANUAL, APLICADA MANUALMENTE EM PAREDES INTERNAS DE AMBIENTES COM ÁREA MAIOR QUE 10M², E = 17,5MM, COM TALISCAS. AF_03/2024 | M2 | 38.77 | 36.01 | SINAPI 03/2024
104953 | MASSA ÚNICA, EM ARGAMASSA INDUSTRIALIZADA, PREPARO MECÂNICO, APLICADA COM EQUIPAMENTO DE MISTURA E PROJEÇÃO DE ARGAMASSA EM PAREDES INTERNAS, E = 17,5MM, COM TALISCAS. AF_03/2024 | M2 | 62.51 | 60.89 | SINAPI 03/2024
104954 | EMBOÇO, EM ARGAMASSA TRAÇO 1:2:8, PREPARO MANUAL, APLICADO MANUALMENTE EM PAREDES INTERNAS DE AMBIENTES COM PÉ-DIREITO DUPLO E ÁREA ENTRE 5M² E 10M², E = 17,5MM, COM TALISCAS. AF_03/2024 | M2 | 52.36 | 48.24 | SINAPI 03/2024
104955 | MASSA ÚNICA, EM ARGAMASSA TRAÇO 1:2:8, PREPARO MECÂNICO, APLICADA MANUALMENTE EM PAREDES INTERNAS DE AMBIENTES COM PÉ-DIREITO DUPLO E ÁREA MAIOR QUE 10M², E = 17,5MM, COM TALISCAS. AF_03/2024 | M2 | 43.31 | 40.08 | SINAPI 03/2024
104956 | MASSA ÚNICA, EM ARGAMASSA TRAÇO 1:2:8, PREPARO MANUAL, APLICADA MANUALMENTE EM PAREDES INTERNAS DE AMBIENTES COM PÉ-DIREITO DUPLO E ÁREA MAIOR QUE 10M², E = 17,5MM, COM TALISCAS. AF_03/2024 | M2 | 48.77 | 45.01 | SINAPI 03/2024
104957 | EMBOÇO, EM ARGAMASSA TRAÇO 1:2:8, PREPARO MECÂNICO, APLICADO MANUALMENTE EM PAREDES INTERNAS DE AMBIENTES COM PÉ-DIREITO DUPLO E ÁREA MAIOR QUE 10M², E = 17,5MM, COM TALISCAS. AF_03/2024 | M2 | 42.12 | 39 | SINAPI 03/2024
104958 | MASSA ÚNICA, EM ARGAMASSA TRAÇO 1:2:8 PREPARO MECÂNICO, APLICADA MANUALMENTE EM PAREDES INTERNAS DE AMBIENTES COM ÁREA MAIOR QUE 10M², E = 10MM, COM TALISCAS. AF_03/2024 | M2 | 23.48 | 21.83 | SINAPI 03/2024
104959 | MASSA ÚNICA, EM ARGAMASSA TRAÇO 1:2:8 PREPARO MANUAL, APLICADA MANUALMENTE EM PAREDES INTERNAS DE AMBIENTES COM ÁREA MAIOR QUE 10M², E = 10MM, COM TALISCAS. AF_03/2024 | M2 | 26.96 | 24.97 | SINAPI 03/2024
104960 | MASSA ÚNICA, EM ARGAMASSA INDUSTRIALIZADA, PREPARO MECÂNICO, APLICADA COM EQUIPAMENTO DE MISTURA E PROJEÇÃO DE ARGAMASSA EM PAREDES INTERNAS, E = 10MM, COM TALISCAS. AF_03/2024 | M2 | 40.97 | 39.82 | SINAPI 03/2024
104961 | EMBOÇO, EM ARGAMASSA TRAÇO 1:2:8, PREPARO MECÂNICO, APLICADO MANUALMENTE EM PAREDES INTERNAS DE AMBIENTES COM PÉ-DIREITO DUPLO E ÁREA MENOR QUE 5M², E = 17,5MM, COM TALISCAS. AF_03/2024 | M2 | 54.94 | 50.54 | SINAPI 03/2024
104962 | EMBOÇO, EM ARGAMASSA TRAÇO 1:2:8, PREPARO MANUAL, APLICADO MANUALMENTE EM PAREDES INTERNAS DE AMBIENTES COM PÉ-DIREITO DUPLO E ÁREA MENOR QUE 5M², E = 17,5MM, COM TALISCAS. AF_03/2024 | M2 | 60.4 | 55.47 | SINAPI 03/2024
104963 | MASSA ÚNICA, EM ARGAMASSA TRAÇO 1:2:8, PREPARO MECÂNICO, APLICADA MANUALMENTE EM PAREDES INTERNAS DE AMBIENTES COM PÉ-DIREITO DUPLO E ÁREA ENTRE 5M² E 10M², E = 17,5MM, COM TALISCAS. AF_03/2024 | M2 | 49.22 | 45.4 | SINAPI 03/2024
104964 | MASSA ÚNICA, EM ARGAMASSA TRAÇO 1:2:8, PREPARO MANUAL, APLICADA MANUALMENTE EM PAREDES INTERNAS DE AMBIENTES COM PÉ-DIREITO DUPLO E ÁREA ENTRE 5M² E 10M², E = 17,5MM, COM TALISCAS. AF_03/2024 | M2 | 54.68 | 50.33 | SINAPI 03/2024
104965 | EMBOÇO, EM ARGAMASSA TRAÇO 1:2:8, PREPARO MECÂNICO, APLICADO MANUALMENTE EM PAREDES INTERNAS DE AMBIENTES COM PÉ-DIREITO DUPLO E ÁREA ENTRE 5M² E 10M², E = 17,5MM, COM TALISCAS. AF_03/2024 | M2 | 46.9 | 43.31 | SINAPI 03/2024
104966 | EMBOÇO, EM ARGAMASSA TRAÇO 1:2:8, PREPARO MANUAL, APLICADO MANUALMENTE EM PAREDES INTERNAS DE AMBIENTES COM PÉ-DIREITO DUPLO E ÁREA MAIOR QUE 10M², E = 17,5MM, COM TALISCAS. AF_03/2024 | M2 | 47.58 | 43.93 | SINAPI 03/2024
104967 | EMBOÇO, EM ARGAMASSA TRAÇO 1:2:8, PREPARO MECÂNICO, APLICADO MANUALMENTE EM PAREDES INTERNAS DE AMBIENTES COM PÉ-DIREITO DUPLO E ÁREA MENOR QUE 5M², E = 10MM, COM TALISCAS. AF_03/2024 | M2 | 42.73 | 39.14 | SINAPI 03/2024
104968 | EMBOÇO, EM ARGAMASSA TRAÇO 1:2:8, PREPARO MANUAL, APLICADO MANUALMENTE EM PAREDES INTERNAS DE AMBIENTES COM PÉ-DIREITO DUPLO E ÁREA MENOR QUE 5M², E = 10MM, COM TALISCAS. AF_03/2024 | M2 | 46.21 | 42.28 | SINAPI 03/2024
104969 | MASSA ÚNICA, EM ARGAMASSA TRAÇO 1:2:8, PREPARO MECÂNICO, APLICADA MANUALMENTE EM PAREDES INTERNAS DE AMBIENTES COM PÉ-DIREITO DUPLO E ÁREA ENTRE 5M² E 10M², E = 10MM, COM TALISCAS. AF_03/2024 | M2 | 37.01 | 34 | SINAPI 03/2024
104970 | MASSA ÚNICA, EM ARGAMASSA TRAÇO 1:2:8, PREPARO MANUAL, APLICADA MANUALMENTE EM PAREDES INTERNAS DE AMBIENTES COM PÉ-DIREITO DUPLO E ÁREA ENTRE 5M² E 10M², E = 10MM, COM TALISCAS. AF_03/2024 | M2 | 40.49 | 37.14 | SINAPI 03/2024
104971 | EMBOÇO, EM ARGAMASSA TRAÇO 1:2:8, PREPARO MECÂNICO, APLICADO MANUALMENTE EM PAREDES INTERNAS DE AMBIENTES COM PÉ-DIREITO DUPLO E ÁREA ENTRE 5M² E 10M², E = 10MM, COM TALISCAS. AF_03/2024 | M2 | 34.68 | 31.92 | SINAPI 03/2024
104972 | EMBOÇO, EM ARGAMASSA TRAÇO 1:2:8, PREPARO MANUAL, APLICADO MANUALMENTE EM PAREDES INTERNAS DE AMBIENTES COM PÉ-DIREITO DUPLO E ÁREA ENTRE 5M² E 10M², E = 10MM, COM TALISCAS. AF_03/2024 | M2 | 38.16 | 35.06 | SINAPI 03/2024
104973 | MASSA ÚNICA, EM ARGAMASSA TRAÇO 1:2:8, PREPARO MECÂNICO, APLICADA MANUALMENTE EM PAREDES INTERNAS DE AMBIENTES COM PÉ-DIREITO DUPLO ÁREA MAIOR QUE 10M², E = 10MM, COM TALISCAS. AF_03/2024 | M2 | 31.1 | 28.68 | SINAPI 03/2024
104974 | MASSA ÚNICA, EM ARGAMASSA TRAÇO 1:2:8, PREPARO MANUAL, APLICADA MANUALMENTE EM PAREDES INTERNAS DE AMBIENTES COM PÉ-DIREITO DUPLO ÁREA MAIOR QUE 10M², E = 10MM, COM TALISCAS. AF_03/2024 | M2 | 34.58 | 31.82 | SINAPI 03/2024
104975 | EMBOÇO, EM ARGAMASSA TRAÇO 1:2:8, PREPARO MECÂNICO, APLICADO MANUALMENTE EM PAREDES INTERNAS DE AMBIENTES COM PÉ-DIREITO DUPLO E ÁREA MAIOR QUE 10M², E = 10MM, COM TALISCAS. AF_03/2024 | M2 | 29.9 | 27.61 | SINAPI 03/2024
104976 | EMBOÇO, EM ARGAMASSA TRAÇO 1:2:8, PREPARO MANUAL, APLICADO MANUALMENTE EM PAREDES INTERNAS DE AMBIENTES COM PÉ-DIREITO DUPLO E ÁREA MAIOR QUE 10M², E = 10MM, COM TALISCAS. AF_03/2024 | M2 | 33.38 | 30.75 | SINAPI 03/2024
104977 | MASSA ÚNICA, EM ARGAMASSA TRAÇO 1:2:8, PREPARO MECÂNICO, APLICADA MANUALMENTE EM TETO DE AMBIENTES COM PAREDES EM PÉ-DIREITO DUPLO, E = 17,5MM, COM TALISCAS. AF_03/2024 | M2 | 51.94 | 47.84 | SINAPI 03/2024
104978 | MASSA ÚNICA, EM ARGAMASSA TRAÇO 1:2:8, PREPARO MECÂNICO, APLICADA MANUALMENTE EM TETO DE AMBIENTES COM PAREDES EM PÉ-DIREITO DUPLO, E = 10MM, COM TALISCAS. AF_03/2024 | M2 | 39.94 | 36.64 | SINAPI 03/2024
87244 | REVESTIMENTO CERÂMICO PARA PAREDES EXTERNAS EM PASTILHAS DE PORCELANA 5 X 5 CM (PLACAS DE 30 X 30 CM), ALINHADAS A PRUMO. AF_02/2023 | M2 | 252.37 | 246.95 | SINAPI 03/2024
87245 | REVESTIMENTO CERÂMICO PARA PAREDES EXTERNAS EM PASTILHAS DE PORCELANA 5 X 5 CM (PLACAS DE 30 X 30 CM), ALINHADAS A PRUMO, APLICADO EM SUPERFÍCIES INTERNAS DE SACADA. AF_02/2023 | M2 | 301.83 | 295.53 | SINAPI 03/2024
87265 | REVESTIMENTO CERÂMICO PARA PAREDES INTERNAS COM PLACAS TIPO ESMALTADA EXTRA DE DIMENSÕES 20X20 CM APLICADAS NA ALTURA INTEIRA DAS PAREDES. AF_02/2023_PE | M2 | 75.66 | 73.16 | SINAPI 03/2024
87267 | REVESTIMENTO CERÂMICO PARA PAREDES INTERNAS COM PLACAS TIPO ESMALTADA EXTRA DE DIMENSÕES 20X20 CM APLICADAS A MEIA ALTURA DAS PAREDES. AF_02/2023_PE | M2 | 81.79 | 78.69 | SINAPI 03/2024
87269 | REVESTIMENTO CERÂMICO PARA PAREDES INTERNAS COM PLACAS TIPO ESMALTADA EXTRA DE DIMENSÕES 25X35 CM APLICADAS NA ALTURA INTEIRA DAS PAREDES. AF_02/2023_PE | M2 | 80.44 | 77.46 | SINAPI 03/2024
87271 | REVESTIMENTO CERÂMICO PARA PAREDES INTERNAS COM PLACAS TIPO ESMALTADA EXTRA DE DIMENSÕES 25X35 CM APLICADAS A MEIA ALTURA DAS PAREDES. AF_02/2023_PE | M2 | 86.63 | 83.05 | SINAPI 03/2024
87273 | REVESTIMENTO CERÂMICO PARA PAREDES INTERNAS COM PLACAS TIPO ESMALTADA EXTRA DE DIMENSÕES 33X45 CM APLICADAS NA ALTURA INTEIRA DAS PAREDES. AF_02/2023_PE | M2 | 83.83 | 80.66 | SINAPI 03/2024
87275 | REVESTIMENTO CERÂMICO PARA PAREDES INTERNAS COM PLACAS TIPO ESMALTADA EXTRA DE DIMENSÕES 33X45 CM APLICADAS A MEIA ALTURA DAS PAREDES. AF_02/2023_PE | M2 | 92.09 | 88.15 | SINAPI 03/2024
88788 | REVESTIMENTO CERÂMICO PARA PAREDES EXTERNAS EM PASTILHAS DE PORCELANA 2,5 X 2,5 CM (PLACAS DE 30 X 30 CM), ALINHADAS A PRUMO. AF_02/2023 | M2 | 358.22 | 352.62 | SINAPI 03/2024
88789 | REVESTIMENTO CERÂMICO PARA PAREDES EXTERNAS EM PASTILHAS DE PORCELANA 2,5 X 2,5 CM (PLACAS DE 30 X 30 CM), ALINHADAS A PRUMO, APLICADO EM SUPERFÍCIES INTERNAS DE SACADA. AF_02/2023 | M2 | 430.13 | 423.67 | SINAPI 03/2024
93393 | REVESTIMENTO CERÂMICO PARA PAREDES INTERNAS COM PLACAS TIPO ESMALTADA PADRÃO POPULAR DE DIMENSÕES 20X20 CM, ARGAMASSA TIPO AC I, APLICADAS NA ALTURA INTEIRA DAS PAREDES. AF_02/2023_PE | M2 | 63.55 | 61.05 | SINAPI 03/2024
93395 | REVESTIMENTO CERÂMICO PARA PAREDES INTERNAS COM PLACAS TIPO ESMALTADA PADRÃO POPULAR DE DIMENSÕES 20X20 CM, ARGAMASSA TIPO AC I, APLICADAS A MEIA ALTURA DAS PAREDES. AF_02/2023_PE | M2 | 69.61 | 66.51 | SINAPI 03/2024
99195 | REVESTIMENTO CERÂMICO PARA PAREDES INTERNAS COM PLACAS TIPO ESMALTADA PADRÃO POPULAR DE DIMENSÕES 20X20 CM, ARGAMASSA TIPO AC III, APLICADAS NA ALTURA INTEIRA DAS PAREDES. AF_02/2023_PE | M2 | 71.16 | 68.66 | SINAPI 03/2024
99198 | REVESTIMENTO CERÂMICO PARA PAREDES INTERNAS COM PLACAS TIPO ESMALTADA PADRÃO POPULAR DE DIMENSÕES 20X20 CM, ARGAMASSA TIPO AC III, APLICADAS A MEIA ALTURA DAS PAREDES. AF_02/2023_PE | M2 | 77.22 | 74.12 | SINAPI 03/2024
104611 | REVESTIMENTO CERÂMICO PARA PAREDES INTERNAS COM PLACAS TIPO ESMALTADA EXTRA DE DIMENSÕES 60X60 CM APLICADAS NA ALTURA INTEIRA DAS PAREDES. AF_02/2023_PE | M2 | 103.34 | 99.99 | SINAPI 03/2024
104612 | REVESTIMENTO CERÂMICO PARA PAREDES INTERNAS COM PLACAS TIPO ESMALTADA EXTRA DE DIMENSÕES 60X60 CM APLICADAS A MEIA ALTURA DAS PAREDES. AF_02/2023_PE | M2 | 104.17 | 100.68 | SINAPI 03/2024
104613 | REVESTIMENTO CERÂMICO PARA PAREDES INTERNAS COM PLACAS TIPO ESMALTADA EXTRA DE DIMENSÕES 20X20 CM APLICADAS EM DIAGONAL, NA ALTURA INTEIRA DAS PAREDES. AF_02/2023_PE | M2 | 79.82 | 76.94 | SINAPI 03/2024
104614 | REVESTIMENTO CERÂMICO PARA PAREDES INTERNAS COM PLACAS TIPO ESMALTADA EXTRA DE DIMENSÕES 20X20 CM APLICADAS EM DIAGONAL, A MEIA ALTURA DAS PAREDES. AF_02/2023_PE | M2 | 87.83 | 84.21 | SINAPI 03/2024
104615 | REVESTIMENTO CERÂMICO PARA PAREDES INTERNAS COM PLACAS TIPO PASTILHA DE DIMENSÕES 5 X 5 CM (PLACAS DE 30 X 30 CM) CM APLICADAS NA ALTURA INTEIRA DAS PAREDES. AF_02/2023 | M2 | 248.79 | 244.24 | SINAPI 03/2024
104616 | REVESTIMENTO CERÂMICO PARA PAREDES INTERNAS COM PLACAS TIPO PASTILHA DE DIMENSÕES 2,5 X 2,5 CM (PLACAS DE 30 X 30 CM) CM APLICADAS NA ALTURA INTEIRA DAS PAREDES. AF_02/2023 | M2 | 358.51 | 353.96 | SINAPI 03/2024
104617 | REVESTIMENTO CERÂMICO PARA PAREDES INTERNAS COM PLACAS TIPO PASTILHA DE DIMENSÕES 5 X 5 CM (PLACAS DE 30 X 30 CM) CM APLICADAS A MEIA ALTURA DAS PAREDES. AF_02/2023 | M2 | 261.04 | 255.25 | SINAPI 03/2024
104618 | REVESTIMENTO CERÂMICO PARA PAREDES INTERNAS COM PLACAS TIPO PASTILHA DE DIMENSÕES 2,5 X 2,5 CM (PLACAS DE 30 X 30 CM) CM APLICADAS A MEIA ALTURA DAS PAREDES. AF_02/2023 | M2 | 370.76 | 364.97 | SINAPI 03/2024
104619 | RODAPÉ CERÂMICO DE 7CM DE ALTURA COM PLACAS TIPO ESMALTADA EXTRA DE DIMENSÕES 80X80CM. AF_02/2023 | M | 23.61 | 23.21 | SINAPI 03/2024
101965 | PEITORIL LINEAR EM GRANITO OU MÁRMORE, L = 15CM, COMPRIMENTO DE ATÉ 2M, ASSENTADO COM ARGAMASSA 1:6 COM ADITIVO. AF_11/2020 | M | 166.68 | 163.21 | SINAPI 03/2024
101966 | CHAPIM SOBRE MUROS LINEARES, EM GRANITO OU MÁRMORE, L = 25 CM, ASSENTADO COM ARGAMASSA 1:6 COM ADITIVO. AF_11/2020 | M | 212.68 | 211.08 | SINAPI 03/2024
101979 | CHAPIM (RUFO CAPA) EM AÇO GALVANIZADO, CORTE 33. AF_11/2020 | M | 42.56 | 41.71 | SINAPI 03/2024
96112 | FORRO EM MADEIRA PINUS, PARA AMBIENTES RESIDENCIAIS, INCLUSIVE ESTRUTURA UNIDIRECIONAL DE FIXAÇÃO. AF_08/2023 | M2 | 155.8 | 148.5 | SINAPI 03/2024
96122 | ACABAMENTOS PARA FORRO (RODA-FORRO EM MADEIRA PINUS). AF_08/2023 | M | 51.94 | 50.33 | SINAPI 03/2024
104756 | FORRO EM MADEIRA PINUS, PARA AMBIENTES RESIDENCIAIS E COMERCIAIS, INCLUSIVE ESTRUTURA BIDIRECIONAL DE FIXAÇÃO. AF_08/2023 | M2 | 213.49 | 206.73 | SINAPI 03/2024
96109 | FORRO EM PLACAS DE GESSO, PARA AMBIENTES RESIDENCIAIS. AF_08/2023_PS | M2 | 58.1 | 53.65 | SINAPI 03/2024
96110 | FORRO EM DRYWALL PARA AMBIENTES RESIDENCIAIS, INCLUSIVE ESTRUTURA UNIDIRECIONAL DE FIXAÇÃO. AF_08/2023_PS | M2 | 73.98 | 70.93 | SINAPI 03/2024
96113 | FORRO EM PLACAS DE GESSO, PARA AMBIENTES COMERCIAIS. AF_08/2023_PS | M2 | 52 | 48.17 | SINAPI 03/2024
96114 | FORRO EM DRYWALL, PARA AMBIENTES COMERCIAIS, INCLUSIVE ESTRUTURA BIRECIONAL DE FIXAÇÃO. AF_08/2023_PS | M2 | 73.89 | 71.21 | SINAPI 03/2024
96120 | ACABAMENTOS PARA FORRO (MOLDURA DE GESSO). AF_08/2023 | M | 3.3 | 3.08 | SINAPI 03/2024
96123 | ACABAMENTOS PARA FORRO (MOLDURA EM DRYWALL, COM LARGURA DE 15 CM). AF_08/2023_PS | M | 28.6 | 27.39 | SINAPI 03/2024
99054 | ACABAMENTOS PARA FORRO (SANCA DE GESSO, MONTADA NA OBRA). AF_08/2023_PS | M2 | 67.04 | 61.7 | SINAPI 03/2024
96111 | FORRO EM RÉGUAS DE PVC, FRISADO, PARA AMBIENTES RESIDENCIAIS, INCLUSIVE ESTRUTURA UNIDIRECIONAL DE FIXAÇÃO. AF_08/2023_PS | M2 | 62.18 | 60.18 | SINAPI 03/2024
96116 | FORRO EM RÉGUAS DE PVC, FRISADO, PARA AMBIENTES COMERCIAIS, INCLUSIVE ESTRUTURA BIDIRECIONAL DE FIXAÇÃO. AF_08/2023_PS | M2 | 63.92 | 62.2 | SINAPI 03/2024
96121 | ACABAMENTOS PARA FORRO (RODA-FORRO EM PERFIL METÁLICO E PLÁSTICO). AF_08/2023 | M | 12.49 | 11.89 | SINAPI 03/2024
96485 | FORRO EM RÉGUAS DE PVC, LISO, PARA AMBIENTES RESIDENCIAIS, INCLUSIVE ESTRUTURA UNIDIRECIONAL DE FIXAÇÃO. AF_08/2023_PS | M2 | 72.3 | 70.3 | SINAPI 03/2024
96486 | FORRO EM RÉGUAS DE PVC, LISO, PARA AMBIENTES COMERCIAIS, INCLUSIVE ESTRUTURA BIDIRECIONAL DE FIXAÇÃO. AF_08/2023_PS | M2 | 74.04 | 72.32 | SINAPI 03/2024
91515 | ESTUCAMENTO DE DENSIDADE BAIXA DE PANOS DE FACHADA DO SISTEMA DE PAREDES DE CONCRETO EM EDIFICAÇÕES DE MÚLTIPLOS PAVIMENTOS, ACESSO COM PLATAFORMA OU CADEIRINHA, UTILIZAÇÃO DE ARGAMASSA COLANTE. AF_10/2022 | M2 | 7.49 | 6.75 | SINAPI 03/2024
91519 | ESTUCAMENTO DE DENSIDADE BAIXA DE PANOS DE FACHADA DO SISTEMA DE PAREDES DE CONCRETO EM UNIDADES HABITACIONAIS DE PAVIMENTO ÚNICO, UTILIZAÇÃO DE ARGAMASSA COLANTE. AF_10/2022 | M2 | 10.08 | 9.08 | SINAPI 03/2024
91520 | ESTUCAMENTO DE DENSIDADE BAIXA NAS FACES INTERNAS DE PAREDES DO SISTEMA DE PAREDES DE CONCRETO, EM AMBIENTES COM ÁREA ENTRE 5 M² E 10 M², UTILIZAÇÃO DE ARGAMASSA COLANTE. AF_10/2022 | M2 | 2.79 | 2.51 | SINAPI 03/2024
91522 | ESTUCAMENTO PARA QUALQUER REVESTIMENTO, EM TETO DO SISTEMA DE PAREDES DE CONCRETO, EM AMBIENTES COM ÁREA ENTRE 5 M² E 10 M², UTILIZAÇÃO DE ARGAMASSA COLANTE. AF_10/2022 | M2 | 3.87 | 3.48 | SINAPI 03/2024
91525 | ESTUCAMENTO DE DENSIDADE ALTA NAS FACES INTERNAS DE PAREDES DO SISTEMA DE PAREDES DE CONCRETO, EM AMBIENTES COM ÁREA ENTRE 5 M² E 10 M², UTILIZAÇÃO DE ARGAMASSA COLANTE. AF_10/2022 | M2 | 8.44 | 7.83 | SINAPI 03/2024
104412 | ESTUCAMENTO PARA QUALQUER REVESTIMENTO, EM TETO DO SISTEMA DE PAREDES DE CONCRETO, EM AMBIENTES COM ÁREA MAIOR QUE 10 M², UTILIZAÇÃO DE ARGAMASSA COLANTE. AF_10/2022 | M2 | 3.45 | 3.11 | SINAPI 03/2024
104413 | ESTUCAMENTO PARA QUALQUER REVESTIMENTO, EM TETO DO SISTEMA DE PAREDES DE CONCRETO, EM AMBIENTES COM ÁREA MENOR QUE 5 M², UTILIZAÇÃO DE ARGAMASSA COLANTE. AF_10/2022 | M2 | 6.11 | 5.5 | SINAPI 03/2024
104414 | ESTUCAMENTO DE DENSIDADE ALTA NAS FACES INTERNAS DE PAREDES DO SISTEMA DE PAREDES DE CONCRETO, EM AMBIENTES COM ÁREA MAIOR QUE 10 M², UTILIZAÇÃO DE ARGAMASSA COLANTE. AF_10/2022 | M2 | 7.52 | 7.01 | SINAPI 03/2024
104415 | ESTUCAMENTO DE DENSIDADE ALTA NAS FACES INTERNAS DE PAREDES DO SISTEMA DE PAREDES DE CONCRETO, EM AMBIENTES COM ÁREA MENOR QUE 5 M², UTILIZAÇÃO DE ARGAMASSA COLANTE. AF_10/2022 | M2 | 13.47 | 12.36 | SINAPI 03/2024
104416 | ESTUCAMENTO DE DENSIDADE BAIXA NAS FACES INTERNAS DE PAREDES DO SISTEMA DE PAREDES DE CONCRETO, EM AMBIENTES COM ÁREA MAIOR QUE 10 M², UTILIZAÇÃO DE ARGAMASSA COLANTE. AF_10/2022 | M2 | 2.38 | 2.15 | SINAPI 03/2024
104417 | ESTUCAMENTO DE DENSIDADE BAIXA NAS FACES INTERNAS DE PAREDES DO SISTEMA DE PAREDES DE CONCRETO, EM AMBIENTES COM ÁREA MENOR QUE 5 M², UTILIZAÇÃO DE ARGAMASSA COLANTE. AF_10/2022 | M2 | 5.03 | 4.53 | SINAPI 03/2024
104418 | ESTUCAMENTO DE DENSIDADE BAIXA DE PANOS DE FACHADA DO SISTEMA DE PAREDES DE CONCRETO EM EDIFICAÇÕES DE MÚLTIPLOS PAVIMENTOS, ACESSO COM BALANCIM, UTILIZAÇÃO DE ARGAMASSA COLANTE. AF_10/2022 | M2 | 3.22 | 2.91 | SINAPI 03/2024
104419 | ESTUCAMENTO DE DENSIDADE BAIXA DE PANOS DE FACHADA DO SISTEMA DE PAREDES DE CONCRETO EM UNIDADES HABITACIONAIS DE DOIS PAVIMENTOS (SOBRADO), ACESSO COM ANDAIME FACHADEIRO, UTILIZAÇÃO DE ARGAMASSA COLANTE. AF_10/2022 | M2 | 13.5 | 12.15 | SINAPI 03/2024
104420 | ESTUCAMENTO DE DENSIDADE BAIXA DE PANOS DE FACHADA DO SISTEMA DE PAREDES DE CONCRETO EM UNIDADES HABITACIONAIS DE DOIS PAVIMENTOS (SOBRADO), ACESSO COM PLATAFORMA, UTILIZAÇÃO DE ARGAMASSA COLANTE. AF_10/2022 | M2 | 12.17 | 10.96 | SINAPI 03/2024
104421 | ESTUCAMENTO DE DENSIDADE ALTA DE PANOS DE FACHADA DO SISTEMA DE PAREDES DE CONCRETO EM EDIFICAÇÕES DE MÚLTIPLOS PAVIMENTOS, ACESSO COM PLATAFORMA OU CADEIRINHA, UTILIZAÇÃO DE ARGAMASSA COLANTE. AF_10/2022 | M2 | 16.28 | 15.04 | SINAPI 03/2024
104422 | ESTUCAMENTO DE DENSIDADE ALTA DE PANOS DE FACHADA DO SISTEMA DE PAREDES DE CONCRETO EM EDIFICAÇÕES DE MÚLTIPLOS PAVIMENTOS, ACESSO COM BALANCIM, UTILIZAÇÃO DE ARGAMASSA COLANTE. AF_10/2022 | M2 | 9.14 | 8.62 | SINAPI 03/2024
104423 | ESTUCAMENTO DE DENSIDADE ALTA DE PANOS DE FACHADA DO SISTEMA DE PAREDES DE CONCRETO EM UNIDADES HABITACIONAIS DE DOIS PAVIMENTOS (SOBRADO), ACESSO COM ANDAIME FACHADEIRO, UTILIZAÇÃO DE ARGAMASSA COLANTE. AF_10/2022 | M2 | 26.41 | 24.14 | SINAPI 03/2024
104424 | ESTUCAMENTO DE DENSIDADE ALTA DE PANOS DE FACHADA DO SISTEMA DE PAREDES DE CONCRETO EM UNIDADES HABITACIONAIS DE DOIS PAVIMENTOS (SOBRADO), ACESSO COM PLATAFORMA, UTILIZAÇÃO DE ARGAMASSA COLANTE. AF_10/2022 | M2 | 24.27 | 22.21 | SINAPI 03/2024
104425 | ESTUCAMENTO DE DENSIDADE ALTA DE PANOS DE FACHADA DO SISTEMA DE PAREDES DE CONCRETO EM UNIDADES HABITACIONAIS DE PAVIMENTO ÚNICO, UTILIZAÇÃO DE ARGAMASSA COLANTE. AF_10/2022 | M2 | 20.69 | 19 | SINAPI 03/2024
87280 | ARGAMASSA TRAÇO 1:7 (EM VOLUME DE CIMENTO E AREIA MÉDIA ÚMIDA) COM ADIÇÃO DE PLASTIFICANTE PARA EMBOÇO/MASSA ÚNICA/ASSENTAMENTO DE ALVENARIA DE VEDAÇÃO, PREPARO MECÂNICO COM BETONEIRA 400 L. AF_08/2019 | M3 | 381.65 | 368.15 | SINAPI 03/2024
87281 | ARGAMASSA TRAÇO 1:7 (EM VOLUME DE CIMENTO E AREIA MÉDIA ÚMIDA) COM ADIÇÃO DE PLASTIFICANTE PARA EMBOÇO/MASSA ÚNICA/ASSENTAMENTO DE ALVENARIA DE VEDAÇÃO, PREPARO MECÂNICO COM BETONEIRA 600 L. AF_08/2019 | M3 | 372.03 | 360.14 | SINAPI 03/2024
87283 | ARGAMASSA TRAÇO 1:6 (EM VOLUME DE CIMENTO E AREIA MÉDIA ÚMIDA) COM ADIÇÃO DE PLASTIFICANTE PARA EMBOÇO/MASSA ÚNICA/ASSENTAMENTO DE ALVENARIA DE VEDAÇÃO, PREPARO MECÂNICO COM BETONEIRA 400 L. AF_08/2019 | M3 | 389.36 | 377.23 | SINAPI 03/2024
87284 | ARGAMASSA TRAÇO 1:6 (EM VOLUME DE CIMENTO E AREIA MÉDIA ÚMIDA) COM ADIÇÃO DE PLASTIFICANTE PARA EMBOÇO/MASSA ÚNICA/ASSENTAMENTO DE ALVENARIA DE VEDAÇÃO, PREPARO MECÂNICO COM BETONEIRA 600 L. AF_08/2019 | M3 | 378.96 | 368.3 | SINAPI 03/2024
87286 | ARGAMASSA TRAÇO 1:1:6 (EM VOLUME DE CIMENTO, CAL E AREIA MÉDIA ÚMIDA) PARA EMBOÇO/MASSA ÚNICA/ASSENTAMENTO DE ALVENARIA DE VEDAÇÃO, PREPARO MECÂNICO COM BETONEIRA 400 L. AF_08/2019 | M3 | 502.48 | 488.04 | SINAPI 03/2024
87287 | ARGAMASSA TRAÇO 1:1:6 (EM VOLUME DE CIMENTO, CAL E AREIA MÉDIA ÚMIDA) PARA EMBOÇO/MASSA ÚNICA/ASSENTAMENTO DE ALVENARIA DE VEDAÇÃO, PREPARO MECÂNICO COM BETONEIRA 600 L. AF_08/2019 | M3 | 476.63 | 465.76 | SINAPI 03/2024
87289 | ARGAMASSA TRAÇO 1:1,5:7,5 (EM VOLUME DE CIMENTO, CAL E AREIA MÉDIA ÚMIDA) PARA EMBOÇO/MASSA ÚNICA/ASSENTAMENTO DE ALVENARIA DE VEDAÇÃO, PREPARO MECÂNICO COM BETONEIRA 400 L. AF_08/2019 | M3 | 486.44 | 472.81 | SINAPI 03/2024
87290 | ARGAMASSA TRAÇO 1:1,5:7,5 (EM VOLUME DE CIMENTO, CAL E AREIA MÉDIA ÚMIDA) PARA EMBOÇO/MASSA ÚNICA/ASSENTAMENTO DE ALVENARIA DE VEDAÇÃO, PREPARO MECÂNICO COM BETONEIRA 600 L. AF_08/2019 | M3 | 473.08 | 461.44 | SINAPI 03/2024
87292 | ARGAMASSA TRAÇO 1:2:8 (EM VOLUME DE CIMENTO, CAL E AREIA MÉDIA ÚMIDA) PARA EMBOÇO/MASSA ÚNICA/ASSENTAMENTO DE ALVENARIA DE VEDAÇÃO, PREPARO MECÂNICO COM BETONEIRA 400 L. AF_08/2019 | M3 | 496.48 | 483.88 | SINAPI 03/2024
87294 | ARGAMASSA TRAÇO 1:2:9 (EM VOLUME DE CIMENTO, CAL E AREIA MÉDIA ÚMIDA) PARA EMBOÇO/MASSA ÚNICA/ASSENTAMENTO DE ALVENARIA DE VEDAÇÃO, PREPARO MECÂNICO COM BETONEIRA 600 L. AF_08/2019 | M3 | 474.93 | 462.54 | SINAPI 03/2024
87295 | ARGAMASSA TRAÇO 1:3:12 (EM VOLUME DE CIMENTO, CAL E AREIA MÉDIA ÚMIDA) PARA EMBOÇO/MASSA ÚNICA/ASSENTAMENTO DE ALVENARIA DE VEDAÇÃO, PREPARO MECÂNICO COM BETONEIRA 400 L. AF_08/2019 | M3 | 497.11 | 481.63 | SINAPI 03/2024
87296 | ARGAMASSA TRAÇO 1:3:12 (EM VOLUME DE CIMENTO, CAL E AREIA MÉDIA ÚMIDA) PARA EMBOÇO/MASSA ÚNICA/ASSENTAMENTO DE ALVENARIA DE VEDAÇÃO, PREPARO MECÂNICO COM BETONEIRA 600 L. AF_08/2019 | M3 | 459.91 | 448.95 | SINAPI 03/2024
87298 | ARGAMASSA TRAÇO 1:3 (EM VOLUME DE CIMENTO E AREIA MÉDIA ÚMIDA) PARA CONTRAPISO, PREPARO MECÂNICO COM BETONEIRA 400 L. AF_08/2019 | M3 | 563.73 | 551.35 | SINAPI 03/2024
87299 | ARGAMASSA TRAÇO 1:3 (EM VOLUME DE CIMENTO E AREIA MÉDIA ÚMIDA) PARA CONTRAPISO, PREPARO MECÂNICO COM BETONEIRA 600 L. AF_08/2019 | M3 | 379.51 | 368.1 | SINAPI 03/2024
87301 | ARGAMASSA TRAÇO 1:4 (EM VOLUME DE CIMENTO E AREIA MÉDIA ÚMIDA) PARA CONTRAPISO, PREPARO MECÂNICO COM BETONEIRA 400 L. AF_08/2019 | M3 | 514.33 | 500.75 | SINAPI 03/2024
87302 | ARGAMASSA TRAÇO 1:4 (EM VOLUME DE CIMENTO E AREIA MÉDIA ÚMIDA) PARA CONTRAPISO, PREPARO MECÂNICO COM BETONEIRA 600 L. AF_08/2019 | M3 | 500.72 | 489.2 | SINAPI 03/2024
87304 | ARGAMASSA TRAÇO 1:5 (EM VOLUME DE CIMENTO E AREIA MÉDIA ÚMIDA) PARA CONTRAPISO, PREPARO MECÂNICO COM BETONEIRA 400 L. AF_08/2019 | M3 | 463.33 | 451.01 | SINAPI 03/2024
87305 | ARGAMASSA TRAÇO 1:5 (EM VOLUME DE CIMENTO E AREIA MÉDIA ÚMIDA) PARA CONTRAPISO, PREPARO MECÂNICO COM BETONEIRA 600 L. AF_08/2019 | M3 | 465.2 | 453.26 | SINAPI 03/2024
87307 | ARGAMASSA TRAÇO 1:6 (EM VOLUME DE CIMENTO E AREIA MÉDIA ÚMIDA) PARA CONTRAPISO, PREPARO MECÂNICO COM BETONEIRA 400 L. AF_08/2019 | M3 | 446.85 | 433.27 | SINAPI 03/2024
87308 | ARGAMASSA TRAÇO 1:6 (EM VOLUME DE CIMENTO E AREIA MÉDIA ÚMIDA) PARA CONTRAPISO, PREPARO MECÂNICO COM BETONEIRA 600 L. AF_08/2019 | M3 | 434.13 | 422.28 | SINAPI 03/2024
87310 | ARGAMASSA TRAÇO 1:5 (EM VOLUME DE CIMENTO E AREIA GROSSA ÚMIDA) PARA CHAPISCO CONVENCIONAL, PREPARO MECÂNICO COM BETONEIRA 400 L. AF_08/2019 | M3 | 375.83 | 363.79 | SINAPI 03/2024
87311 | ARGAMASSA TRAÇO 1:5 (EM VOLUME DE CIMENTO E AREIA GROSSA ÚMIDA) PARA CHAPISCO CONVENCIONAL, PREPARO MECÂNICO COM BETONEIRA 600 L. AF_08/2019 | M3 | 362.72 | 352.43 | SINAPI 03/2024
87313 | ARGAMASSA TRAÇO 1:3 (EM VOLUME DE CIMENTO E AREIA GROSSA ÚMIDA) PARA CHAPISCO CONVENCIONAL, PREPARO MECÂNICO COM BETONEIRA 400 L. AF_08/2019 | M3 | 449.58 | 437.49 | SINAPI 03/2024
87314 | ARGAMASSA TRAÇO 1:3 (EM VOLUME DE CIMENTO E AREIA GROSSA ÚMIDA) PARA CHAPISCO CONVENCIONAL, PREPARO MECÂNICO COM BETONEIRA 600 L. AF_08/2019 | M3 | 437.94 | 427.6 | SINAPI 03/2024
87316 | ARGAMASSA TRAÇO 1:4 (EM VOLUME DE CIMENTO E AREIA GROSSA ÚMIDA) PARA CHAPISCO CONVENCIONAL, PREPARO MECÂNICO COM BETONEIRA 400 L. AF_08/2019 | M3 | 414.11 | 401.12 | SINAPI 03/2024
87317 | ARGAMASSA TRAÇO 1:4 (EM VOLUME DE CIMENTO E AREIA GROSSA ÚMIDA) PARA CHAPISCO CONVENCIONAL, PREPARO MECÂNICO COM BETONEIRA 600 L. AF_08/2019 | M3 | 393.64 | 383.3 | SINAPI 03/2024
87319 | ARGAMASSA TRAÇO 1:5 (EM VOLUME DE CIMENTO E AREIA GROSSA ÚMIDA) COM ADIÇÃO DE EMULSÃO POLIMÉRICA PARA CHAPISCO ROLADO, PREPARO MECÂNICO COM BETONEIRA 400 L. AF_08/2019 | M3 | 3467.72 | 3455.63 | SINAPI 03/2024
87320 | ARGAMASSA TRAÇO 1:5 (EM VOLUME DE CIMENTO E AREIA GROSSA ÚMIDA) COM ADIÇÃO DE EMULSÃO POLIMÉRICA PARA CHAPISCO ROLADO, PREPARO MECÂNICO COM BETONEIRA 600 L. AF_08/2019 | M3 | 3469.56 | 3459.1 | SINAPI 03/2024
87322 | ARGAMASSA TRAÇO 1:3 (EM VOLUME DE CIMENTO E AREIA GROSSA ÚMIDA) COM ADIÇÃO DE EMULSÃO POLIMÉRICA PARA CHAPISCO ROLADO, PREPARO MECÂNICO COM BETONEIRA 400 L. AF_08/2019 | M3 | 3563.12 | 3550.35 | SINAPI 03/2024
87323 | ARGAMASSA TRAÇO 1:3 (EM VOLUME DE CIMENTO E AREIA GROSSA ÚMIDA) COM ADIÇÃO DE EMULSÃO POLIMÉRICA PARA CHAPISCO ROLADO, PREPARO MECÂNICO COM BETONEIRA 600 L. AF_08/2019 | M3 | 3556.56 | 3546.44 | SINAPI 03/2024
87325 | ARGAMASSA TRAÇO 1:4 (EM VOLUME DE CIMENTO E AREIA GROSSA ÚMIDA) COM ADIÇÃO DE EMULSÃO POLIMÉRICA PARA CHAPISCO ROLADO, PREPARO MECÂNICO COM BETONEIRA 400 L. AF_08/2019 | M3 | 3491.97 | 3478.84 | SINAPI 03/2024
87326 | ARGAMASSA TRAÇO 1:4 (EM VOLUME DE CIMENTO E AREIA GROSSA ÚMIDA) COM ADIÇÃO DE EMULSÃO POLIMÉRICA PARA CHAPISCO ROLADO, PREPARO MECÂNICO COM BETONEIRA 600 L. AF_08/2019 | M3 | 3492.92 | 3483.38 | SINAPI 03/2024
87327 | ARGAMASSA TRAÇO 1:7 (EM VOLUME DE CIMENTO E AREIA MÉDIA ÚMIDA) COM ADIÇÃO DE PLASTIFICANTE PARA EMBOÇO/MASSA ÚNICA/ASSENTAMENTO DE ALVENARIA DE VEDAÇÃO, PREPARO MECÂNICO COM MISTURADOR DE EIXO HORIZONTAL DE 300 KG. AF_08/2019 | M3 | 411.02 | 394.66 | SINAPI 03/2024
87328 | ARGAMASSA TRAÇO 1:7 (EM VOLUME DE CIMENTO E AREIA MÉDIA ÚMIDA) COM ADIÇÃO DE PLASTIFICANTE PARA EMBOÇO/MASSA ÚNICA/ASSENTAMENTO DE ALVENARIA DE VEDAÇÃO, PREPARO MECÂNICO COM MISTURADOR DE EIXO HORIZONTAL DE 600 KG. AF_08/2019 | M3 | 338.37 | 329.33 | SINAPI 03/2024
87329 | ARGAMASSA TRAÇO 1:6 (EM VOLUME DE CIMENTO E AREIA MÉDIA ÚMIDA) COM ADIÇÃO DE PLASTIFICANTE PARA EMBOÇO/MASSA ÚNICA/ASSENTAMENTO DE ALVENARIA DE VEDAÇÃO, PREPARO MECÂNICO COM MISTURADOR DE EIXO HORIZONTAL DE 300 KG. AF_08/2019 | M3 | 442.86 | 425.17 | SINAPI 03/2024
87330 | ARGAMASSA TRAÇO 1:6 (EM VOLUME DE CIMENTO E AREIA MÉDIA ÚMIDA) COM ADIÇÃO DE PLASTIFICANTE PARA EMBOÇO/MASSA ÚNICA/ASSENTAMENTO DE ALVENARIA DE VEDAÇÃO, PREPARO MECÂNICO COM MISTURADOR DE EIXO HORIZONTAL DE 600 KG. AF_08/2019 | M3 | 360.62 | 351.16 | SINAPI 03/2024
87331 | ARGAMASSA TRAÇO 1:1:6 (EM VOLUME DE CIMENTO, CAL E AREIA MÉDIA ÚMIDA) PARA EMBOÇO/MASSA ÚNICA/ASSENTAMENTO DE ALVENARIA DE VEDAÇÃO, PREPARO MECÂNICO COM MISTURADOR DE EIXO HORIZONTAL DE 300 KG. AF_08/2019 | M3 | 530.9 | 513.54 | SINAPI 03/2024
87332 | ARGAMASSA TRAÇO 1:1:6 (EM VOLUME DE CIMENTO, CAL E AREIA MÉDIA ÚMIDA) PARA EMBOÇO/MASSA ÚNICA/ASSENTAMENTO DE ALVENARIA DE VEDAÇÃO, PREPARO MECÂNICO COM MISTURADOR DE EIXO HORIZONTAL DE 600 KG. AF_08/2019 | M3 | 455.02 | 445.43 | SINAPI 03/2024
87333 | ARGAMASSA TRAÇO 1:1,5:7,5 (EM VOLUME DE CIMENTO, CAL E AREIA MÉDIA ÚMIDA) PARA EMBOÇO/MASSA ÚNICA/ASSENTAMENTO DE ALVENARIA DE VEDAÇÃO, PREPARO MECÂNICO COM MISTURADOR DE EIXO HORIZONTAL DE 300 KG. AF_08/2019 | M3 | 495.36 | 480.35 | SINAPI 03/2024
87334 | ARGAMASSA TRAÇO 1:1,5:7,5 (EM VOLUME DE CIMENTO, CAL E AREIA MÉDIA ÚMIDA) PARA EMBOÇO/MASSA ÚNICA/ASSENTAMENTO DE ALVENARIA DE VEDAÇÃO, PREPARO MECÂNICO COM MISTURADOR DE EIXO HORIZONTAL DE 600 KG. AF_08/2019 | M3 | 449.53 | 439.25 | SINAPI 03/2024
87335 | ARGAMASSA TRAÇO 1:2:8 (EM VOLUME DE CIMENTO, CAL E AREIA MÉDIA ÚMIDA) PARA EMBOÇO/MASSA ÚNICA/ASSENTAMENTO DE ALVENARIA DE VEDAÇÃO, PREPARO MECÂNICO COM MISTURADOR DE EIXO HORIZONTAL DE 300 KG. AF_08/2019 | M3 | 485.54 | 471.65 | SINAPI 03/2024
87336 | ARGAMASSA TRAÇO 1:2:8 (EM VOLUME DE CIMENTO, CAL E AREIA MÉDIA ÚMIDA) PARA EMBOÇO/MASSA ÚNICA/ASSENTAMENTO DE ALVENARIA DE VEDAÇÃO, PREPARO MECÂNICO COM MISTURADOR DE EIXO HORIZONTAL DE 600 KG. AF_08/2019 | M3 | 465.35 | 455.47 | SINAPI 03/2024
87337 | ARGAMASSA TRAÇO 1:2:9 (EM VOLUME DE CIMENTO, CAL E AREIA MÉDIA ÚMIDA) PARA EMBOÇO/MASSA ÚNICA/ASSENTAMENTO DE ALVENARIA DE VEDAÇÃO, PREPARO MECÂNICO COM MISTURADOR DE EIXO HORIZONTAL DE 300 KG. AF_08/2019 | M3 | 480.36 | 466.69 | SINAPI 03/2024
87338 | ARGAMASSA TRAÇO 1:3:12 (EM VOLUME DE CIMENTO, CAL E AREIA MÉDIA ÚMIDA) PARA EMBOÇO/MASSA ÚNICA/ASSENTAMENTO DE ALVENARIA DE VEDAÇÃO, PREPARO MECÂNICO COM MISTURADOR DE EIXO HORIZONTAL DE 600 KG. AF_08/2019 | M3 | 462.39 | 450.26 | SINAPI 03/2024
87339 | ARGAMASSA TRAÇO 1:3 (EM VOLUME DE CIMENTO E AREIA MÉDIA ÚMIDA) PARA CONTRAPISO, PREPARO MECÂNICO COM MISTURADOR DE EIXO HORIZONTAL DE 160 KG. AF_08/2019 | M3 | 721.24 | 692.26 | SINAPI 03/2024
87340 | ARGAMASSA TRAÇO 1:3 (EM VOLUME DE CIMENTO E AREIA MÉDIA ÚMIDA) PARA CONTRAPISO, PREPARO MECÂNICO COM MISTURADOR DE EIXO HORIZONTAL DE 300 KG. AF_08/2019 | M3 | 566.48 | 553.09 | SINAPI 03/2024
87341 | ARGAMASSA TRAÇO 1:3 (EM VOLUME DE CIMENTO E AREIA MÉDIA ÚMIDA) PARA CONTRAPISO, PREPARO MECÂNICO COM MISTURADOR DE EIXO HORIZONTAL DE 600 KG. AF_08/2019 | M3 | 528.05 | 518.65 | SINAPI 03/2024
87342 | ARGAMASSA TRAÇO 1:4 (EM VOLUME DE CIMENTO E AREIA MÉDIA ÚMIDA) PARA CONTRAPISO, PREPARO MECÂNICO COM MISTURADOR DE EIXO HORIZONTAL DE 160 KG. AF_08/2019 | M3 | 607 | 583.62 | SINAPI 03/2024
87343 | ARGAMASSA TRAÇO 1:4 (EM VOLUME DE CIMENTO E AREIA MÉDIA ÚMIDA) PARA CONTRAPISO, PREPARO MECÂNICO COM MISTURADOR DE EIXO HORIZONTAL DE 300 KG. AF_08/2019 | M3 | 519.26 | 504.76 | SINAPI 03/2024
87344 | ARGAMASSA TRAÇO 1:4 (EM VOLUME DE CIMENTO E AREIA MÉDIA ÚMIDA) PARA CONTRAPISO, PREPARO MECÂNICO COM MISTURADOR DE EIXO HORIZONTAL DE 600 KG. AF_08/2019 | M3 | 470.6 | 461.23 | SINAPI 03/2024
87345 | ARGAMASSA TRAÇO 1:5 (EM VOLUME DE CIMENTO E AREIA MÉDIA ÚMIDA) PARA CONTRAPISO, PREPARO MECÂNICO COM MISTURADOR DE EIXO HORIZONTAL DE 160 KG. AF_08/2019 | M3 | 542.36 | 521.53 | SINAPI 03/2024
87346 | ARGAMASSA TRAÇO 1:5 (EM VOLUME DE CIMENTO E AREIA MÉDIA ÚMIDA) PARA CONTRAPISO, PREPARO MECÂNICO COM MISTURADOR DE EIXO HORIZONTAL DE 300 KG. AF_08/2019 | M3 | 469.63 | 456.22 | SINAPI 03/2024
87347 | ARGAMASSA TRAÇO 1:5 (EM VOLUME DE CIMENTO E AREIA MÉDIA ÚMIDA) PARA CONTRAPISO, PREPARO MECÂNICO COM MISTURADOR DE EIXO HORIZONTAL DE 600 KG. AF_08/2019 | M3 | 431.36 | 421.93 | SINAPI 03/2024
87348 | ARGAMASSA TRAÇO 1:6 (EM VOLUME DE CIMENTO E AREIA MÉDIA ÚMIDA) PARA CONTRAPISO, PREPARO MECÂNICO COM MISTURADOR DE EIXO HORIZONTAL DE 160 KG. AF_08/2019 | M3 | 493.49 | 474.73 | SINAPI 03/2024
87349 | ARGAMASSA TRAÇO 1:6 (EM VOLUME DE CIMENTO E AREIA MÉDIA ÚMIDA) PARA CONTRAPISO, PREPARO MECÂNICO COM MISTURADOR DE EIXO HORIZONTAL DE 600 KG. AF_08/2019 | M3 | 398.18 | 389.31 | SINAPI 03/2024
87350 | ARGAMASSA TRAÇO 1:5 (EM VOLUME DE CIMENTO E AREIA GROSSA ÚMIDA) PARA CHAPISCO CONVENCIONAL, PREPARO MECÂNICO COM MISTURADOR DE EIXO HORIZONTAL DE 300 KG. AF_08/2019 | M3 | 434.22 | 416.27 | SINAPI 03/2024
87351 | ARGAMASSA TRAÇO 1:5 (EM VOLUME DE CIMENTO E AREIA GROSSA ÚMIDA) PARA CHAPISCO CONVENCIONAL, PREPARO MECÂNICO COM MISTURADOR DE EIXO HORIZONTAL DE 600 KG. AF_08/2019 | M3 | 346.05 | 336.87 | SINAPI 03/2024
87352 | ARGAMASSA TRAÇO 1:3 (EM VOLUME DE CIMENTO E AREIA GROSSA ÚMIDA) PARA CHAPISCO CONVENCIONAL, PREPARO MECÂNICO COM MISTURADOR DE EIXO HORIZONTAL DE 160 KG. AF_08/2019 | M3 | 553.11 | 530.34 | SINAPI 03/2024
87353 | ARGAMASSA TRAÇO 1:3 (EM VOLUME DE CIMENTO E AREIA GROSSA ÚMIDA) PARA CHAPISCO CONVENCIONAL, PREPARO MECÂNICO COM MISTURADOR DE EIXO HORIZONTAL DE 300 KG. AF_08/2019 | M3 | 458.19 | 444.86 | SINAPI 03/2024
87354 | ARGAMASSA TRAÇO 1:3 (EM VOLUME DE CIMENTO E AREIA GROSSA ÚMIDA) PARA CHAPISCO CONVENCIONAL, PREPARO MECÂNICO COM MISTURADOR DE EIXO HORIZONTAL DE 600 KG. AF_08/2019 | M3 | 414.9 | 406.17 | SINAPI 03/2024
87355 | ARGAMASSA TRAÇO 1:4 (EM VOLUME DE CIMENTO E AREIA GROSSA ÚMIDA) PARA CHAPISCO CONVENCIONAL, PREPARO MECÂNICO COM MISTURADOR DE EIXO HORIZONTAL DE 160 KG. AF_08/2019 | M3 | 464.46 | 446.12 | SINAPI 03/2024
87356 | ARGAMASSA TRAÇO 1:4 (EM VOLUME DE CIMENTO E AREIA GROSSA ÚMIDA) PARA CHAPISCO CONVENCIONAL, PREPARO MECÂNICO COM MISTURADOR DE EIXO HORIZONTAL DE 300 KG. AF_08/2019 | M3 | 399.42 | 387.72 | SINAPI 03/2024
87357 | ARGAMASSA TRAÇO 1:4 (EM VOLUME DE CIMENTO E AREIA GROSSA ÚMIDA) PARA CHAPISCO CONVENCIONAL, PREPARO MECÂNICO COM MISTURADOR DE EIXO HORIZONTAL DE 600 KG. AF_08/2019 | M3 | 368.59 | 360.07 | SINAPI 03/2024
87358 | ARGAMASSA TRAÇO 1:5 (EM VOLUME DE CIMENTO E AREIA GROSSA ÚMIDA) COM ADIÇÃO DE EMULSÃO POLIMÉRICA PARA CHAPISCO ROLADO, PREPARO MECÂNICO COM MISTURADOR DE EIXO HORIZONTAL DE 300 KG. AF_08/2019 | M3 | 3435.01 | 3419.97 | SINAPI 03/2024
87359 | ARGAMASSA TRAÇO 1:5 (EM VOLUME DE CIMENTO E AREIA GROSSA ÚMIDA) COM ADIÇÃO DE EMULSÃO POLIMÉRICA PARA CHAPISCO ROLADO, PREPARO MECÂNICO COM MISTURADOR DE EIXO HORIZONTAL DE 600 KG. AF_08/2019 | M3 | 3398.05 | 3388.01 | SINAPI 03/2024
87360 | ARGAMASSA TRAÇO 1:3 (EM VOLUME DE CIMENTO E AREIA GROSSA ÚMIDA) COM ADIÇÃO DE EMULSÃO POLIMÉRICA PARA CHAPISCO ROLADO, PREPARO MECÂNICO COM MISTURADOR DE EIXO HORIZONTAL DE 160 KG. AF_08/2019 | M3 | 3535.42 | 3516.13 | SINAPI 03/2024
87361 | ARGAMASSA TRAÇO 1:3 (EM VOLUME DE CIMENTO E AREIA GROSSA ÚMIDA) COM ADIÇÃO DE EMULSÃO POLIMÉRICA PARA CHAPISCO ROLADO, PREPARO MECÂNICO COM MISTURADOR DE EIXO HORIZONTAL DE 300 KG. AF_08/2019 | M3 | 3476.5 | 3464.97 | SINAPI 03/2024
87362 | ARGAMASSA TRAÇO 1:3 (EM VOLUME DE CIMENTO E AREIA GROSSA ÚMIDA) COM ADIÇÃO DE EMULSÃO POLIMÉRICA PARA CHAPISCO ROLADO, PREPARO MECÂNICO COM MISTURADOR DE EIXO HORIZONTAL DE 600 KG. AF_08/2019 | M3 | 3470.06 | 3461.6 | SINAPI 03/2024
87363 | ARGAMASSA TRAÇO 1:4 (EM VOLUME DE CIMENTO E AREIA GROSSA ÚMIDA) COM ADIÇÃO DE EMULSÃO POLIMÉRICA PARA CHAPISCO ROLADO, PREPARO MECÂNICO COM MISTURADOR DE EIXO HORIZONTAL DE 300 KG. AF_08/2019 | M3 | 3469.28 | 3452.87 | SINAPI 03/2024
87364 | ARGAMASSA TRAÇO 1:4 (EM VOLUME DE CIMENTO E AREIA GROSSA ÚMIDA) COM ADIÇÃO DE EMULSÃO POLIMÉRICA PARA CHAPISCO ROLADO, PREPARO MECÂNICO COM MISTURADOR DE EIXO HORIZONTAL DE 600 KG. AF_08/2019 | M3 | 3427.57 | 3418.7 | SINAPI 03/2024
87365 | ARGAMASSA TRAÇO 1:7 (EM VOLUME DE CIMENTO E AREIA MÉDIA ÚMIDA) COM ADIÇÃO DE PLASTIFICANTE PARA EMBOÇO/MASSA ÚNICA/ASSENTAMENTO DE ALVENARIA DE VEDAÇÃO, PREPARO MANUAL. AF_08/2019 | M3 | 548.56 | 518.97 | SINAPI 03/2024
87366 | ARGAMASSA TRAÇO 1:6 (EM VOLUME DE CIMENTO E AREIA MÉDIA ÚMIDA) COM ADIÇÃO DE PLASTIFICANTE PARA EMBOÇO/MASSA ÚNICA/ASSENTAMENTO DE ALVENARIA DE VEDAÇÃO, PREPARO MANUAL. AF_08/2019 | M3 | 576.56 | 546.04 | SINAPI 03/2024
87367 | ARGAMASSA TRAÇO 1:1:6 (EM VOLUME DE CIMENTO, CAL E AREIA MÉDIA ÚMIDA) PARA EMBOÇO/MASSA ÚNICA/ASSENTAMENTO DE ALVENARIA DE VEDAÇÃO, PREPARO MANUAL. AF_08/2019 | M3 | 671.05 | 640.28 | SINAPI 03/2024
87368 | ARGAMASSA TRAÇO 1:1,5:7,5 (EM VOLUME DE CIMENTO, CAL E AREIA MÉDIA ÚMIDA) PARA EMBOÇO/MASSA ÚNICA/ASSENTAMENTO DE ALVENARIA DE VEDAÇÃO, PREPARO MANUAL. AF_08/2019 | M3 | 662.41 | 631.39 | SINAPI 03/2024
87369 | ARGAMASSA TRAÇO 1:2:8 (EM VOLUME DE CIMENTO, CAL E AREIA MÉDIA ÚMIDA) PARA EMBOÇO/MASSA ÚNICA/ASSENTAMENTO DE ALVENARIA DE VEDAÇÃO, PREPARO MANUAL. AF_08/2019 | M3 | 676.26 | 645.85 | SINAPI 03/2024
87370 | ARGAMASSA TRAÇO 1:2:9 (EM VOLUME DE CIMENTO, CAL E AREIA MÉDIA ÚMIDA) PARA EMBOÇO/MASSA ÚNICA/ASSENTAMENTO DE ALVENARIA DE VEDAÇÃO, PREPARO MANUAL. AF_08/2019 | M3 | 655.66 | 625.06 | SINAPI 03/2024
87371 | ARGAMASSA TRAÇO 1:3:12 (EM VOLUME DE CIMENTO, CAL E AREIA MÉDIA ÚMIDA) PARA EMBOÇO/MASSA ÚNICA/ASSENTAMENTO DE ALVENARIA DE VEDAÇÃO, PREPARO MANUAL. AF_08/2019 | M3 | 644.81 | 615 | SINAPI 03/2024
87372 | ARGAMASSA TRAÇO 1:3 (EM VOLUME DE CIMENTO E AREIA MÉDIA ÚMIDA) PARA CONTRAPISO, PREPARO MANUAL. AF_08/2019 | M3 | 760.08 | 728.15 | SINAPI 03/2024
87373 | ARGAMASSA TRAÇO 1:4 (EM VOLUME DE CIMENTO E AREIA MÉDIA ÚMIDA) PARA CONTRAPISO, PREPARO MANUAL. AF_08/2019 | M3 | 684.42 | 654.22 | SINAPI 03/2024
87374 | ARGAMASSA TRAÇO 1:5 (EM VOLUME DE CIMENTO E AREIA MÉDIA ÚMIDA) PARA CONTRAPISO, PREPARO MANUAL. AF_08/2019 | M3 | 646.97 | 616.56 | SINAPI 03/2024
87375 | ARGAMASSA TRAÇO 1:6 (EM VOLUME DE CIMENTO E AREIA MÉDIA ÚMIDA) PARA CONTRAPISO, PREPARO MANUAL. AF_08/2019 | M3 | 624.76 | 593.77 | SINAPI 03/2024
87376 | ARGAMASSA TRAÇO 1:5 (EM VOLUME DE CIMENTO E AREIA GROSSA ÚMIDA) PARA CHAPISCO CONVENCIONAL, PREPARO MANUAL. AF_08/2019 | M3 | 555.74 | 526.15 | SINAPI 03/2024
87377 | ARGAMASSA TRAÇO 1:3 (EM VOLUME DE CIMENTO E AREIA GROSSA ÚMIDA) PARA CHAPISCO CONVENCIONAL, PREPARO MANUAL. AF_08/2019 | M3 | 635.42 | 605.22 | SINAPI 03/2024
87378 | ARGAMASSA TRAÇO 1:4 (EM VOLUME DE CIMENTO E AREIA GROSSA ÚMIDA) PARA CHAPISCO CONVENCIONAL, PREPARO MANUAL. AF_08/2019 | M3 | 581.26 | 552.05 | SINAPI 03/2024
87379 | ARGAMASSA TRAÇO 1:5 (EM VOLUME DE CIMENTO E AREIA GROSSA ÚMIDA) COM ADIÇÃO DE EMULSÃO POLIMÉRICA PARA CHAPISCO ROLADO, PREPARO MANUAL. AF_08/2019 | M3 | 3624.42 | 3595.23 | SINAPI 03/2024
87380 | ARGAMASSA TRAÇO 1:3 (EM VOLUME DE CIMENTO E AREIA GROSSA ÚMIDA) COM ADIÇÃO DE EMULSÃO POLIMÉRICA PARA CHAPISCO ROLADO, PREPARO MANUAL. AF_08/2019 | M3 | 3705.57 | 3675.79 | SINAPI 03/2024
87381 | ARGAMASSA TRAÇO 1:4 (EM VOLUME DE CIMENTO E AREIA GROSSA ÚMIDA) COM ADIÇÃO DE EMULSÃO POLIMÉRICA PARA CHAPISCO ROLADO, PREPARO MANUAL. AF_08/2019 | M3 | 3650.37 | 3621.57 | SINAPI 03/2024
87382 | ARGAMASSA INDUSTRIALIZADA MULTIUSO PARA REVESTIMENTOS E ASSENTAMENTO DA ALVENARIA, PREPARO COM MISTURADOR DE EIXO HORIZONTAL DE 160 KG. AF_08/2019 | M3 | 1618.97 | 1606.48 | SINAPI 03/2024
87383 | ARGAMASSA INDUSTRIALIZADA MULTIUSO PARA REVESTIMENTOS E ASSENTAMENTO DA ALVENARIA, PREPARO COM MISTURADOR DE EIXO HORIZONTAL DE 300 KG. AF_08/2019 | M3 | 1607.33 | 1597.53 | SINAPI 03/2024
87384 | ARGAMASSA INDUSTRIALIZADA MULTIUSO PARA REVESTIMENTOS E ASSENTAMENTO DA ALVENARIA, PREPARO COM MISTURADOR DE EIXO HORIZONTAL DE 600 KG. AF_08/2019 | M3 | 1593.85 | 1586.44 | SINAPI 03/2024
87385 | ARGAMASSA PRONTA PARA CONTRAPISO, PREPARO COM MISTURADOR DE EIXO HORIZONTAL DE 160 KG. AF_08/2019 | M3 | 1888.68 | 1873.79 | SINAPI 03/2024
87386 | ARGAMASSA PRONTA PARA CONTRAPISO, PREPARO COM MISTURADOR DE EIXO HORIZONTAL DE 300 KG. AF_08/2019 | M3 | 1869.8 | 1858.55 | SINAPI 03/2024
87387 | ARGAMASSA PRONTA PARA CONTRAPISO, PREPARO COM MISTURADOR DE EIXO HORIZONTAL DE 600 KG. AF_08/2019 | M3 | 1857.9 | 1849.2 | SINAPI 03/2024
87388 | ARGAMASSA PARA REVESTIMENTO DECORATIVO MONOCAMADA (MONOCAPA), PREPARO COM MISTURADOR DE EIXO HORIZONTAL DE 160 KG. AF_08/2019 | M3 | 4473.35 | 4460.77 | SINAPI 03/2024
87389 | ARGAMASSA PARA REVESTIMENTO DECORATIVO MONOCAMADA (MONOCAPA), PREPARO COM MISTURADOR DE EIXO HORIZONTAL DE 300 KG. AF_08/2019 | M3 | 4481.54 | 4471.82 | SINAPI 03/2024
87390 | ARGAMASSA PARA REVESTIMENTO DECORATIVO MONOCAMADA (MONOCAPA), PREPARO COM MISTURADOR DE EIXO HORIZONTAL DE 600 KG. AF_08/2019 | M3 | 4497.73 | 4490.32 | SINAPI 03/2024
87391 | ARGAMASSA INDUSTRIALIZADA PARA CHAPISCO ROLADO, PREPARO COM MISTURADOR DE EIXO HORIZONTAL DE 160 KG. AF_08/2019 | M3 | 4977.39 | 4961.09 | SINAPI 03/2024
87393 | ARGAMASSA INDUSTRIALIZADA PARA CHAPISCO ROLADO, PREPARO COM MISTURADOR DE EIXO HORIZONTAL DE 300 KG. AF_08/2019 | M3 | 5011.52 | 4998.3 | SINAPI 03/2024
87394 | ARGAMASSA INDUSTRIALIZADA PARA CHAPISCO ROLADO, PREPARO COM MISTURADOR DE EIXO HORIZONTAL DE 600 KG. AF_08/2019 | M3 | 5048.43 | 5037.7 | SINAPI 03/2024
87395 | ARGAMASSA INDUSTRIALIZADA PARA CHAPISCO COLANTE, PREPARO COM MISTURADOR DE EIXO HORIZONTAL DE 160 KG. AF_08/2019 | M3 | 3159.27 | 3142.97 | SINAPI 03/2024
87396 | ARGAMASSA INDUSTRIALIZADA PARA CHAPISCO COLANTE, PREPARO COM MISTURADOR DE EIXO HORIZONTAL DE 300 KG. AF_08/2019 | M3 | 3168.98 | 3155.76 | SINAPI 03/2024
87397 | ARGAMASSA INDUSTRIALIZADA PARA CHAPISCO COLANTE, PREPARO COM MISTURADOR DE EIXO HORIZONTAL DE 600 KG. AF_08/2019 | M3 | 3182.56 | 3171.83 | SINAPI 03/2024
87398 | ARGAMASSA INDUSTRIALIZADA MULTIUSO PARA REVESTIMENTOS E ASSENTAMENTO DA ALVENARIA, PREPARO MANUAL. AF_08/2019 | M3 | 1885.56 | 1851.06 | SINAPI 03/2024
87399 | ARGAMASSA PRONTA PARA CONTRAPISO, PREPARO MANUAL. AF_08/2019 | M3 | 2159.84 | 2122.76 | SINAPI 03/2024
87401 | ARGAMASSA INDUSTRIALIZADA PARA CHAPISCO ROLADO, PREPARO MANUAL. AF_08/2019 | M3 | 5352.22 | 5308.98 | SINAPI 03/2024
87402 | ARGAMASSA INDUSTRIALIZADA PARA CHAPISCO COLANTE, PREPARO MANUAL. AF_08/2019 | M3 | 3496.87 | 3453.63 | SINAPI 03/2024
87404 | ARGAMASSA PARA REVESTIMENTO DECORATIVO MONOCAMADA (MONOCAPA), MISTURA E PROJEÇÃO DE 1,5 M3/H DE ARGAMASSA. AF_08/2019 | M3 | 4665.86 | 4648.28 | SINAPI 03/2024
87405 | ARGAMASSA PARA REVESTIMENTO DECORATIVO MONOCAMADA (MONOCAPA), MISTURA E PROJEÇÃO DE 2 M3/H DE ARGAMASSA. AF_06/2014 | M3 | 4663.13 | 4649.94 | SINAPI 03/2024
87407 | ARGAMASSA INDUSTRIALIZADA PARA REVESTIMENTOS, MISTURA E PROJEÇÃO DE 1,5 M³/H DE ARGAMASSA. AF_08/2019 | M3 | 1651.54 | 1639.67 | SINAPI 03/2024
87408 | ARGAMASSA INDUSTRIALIZADA PARA REVESTIMENTOS, MISTURA E PROJEÇÃO DE 2 M³/H DE ARGAMASSA. AF_06/2014 | M3 | 1631.54 | 1622.64 | SINAPI 03/2024
87410 | ARGAMASSA À BASE DE GESSO, MISTURA E PROJEÇÃO DE 1,5 M³/H DE ARGAMASSA. AF_08/2019 | M3 | 838.34 | 821.79 | SINAPI 03/2024
88626 | ARGAMASSA TRAÇO 1:0,5:4,5 (EM VOLUME DE CIMENTO, CAL E AREIA MÉDIA ÚMIDA), PREPARO MECÂNICO COM BETONEIRA 400 L. AF_08/2019 | M3 | 469.34 | 458.47 | SINAPI 03/2024
88627 | ARGAMASSA TRAÇO 1:0,5:4,5 (EM VOLUME DE CIMENTO, CAL E AREIA MÉDIA ÚMIDA) PARA ASSENTAMENTO DE ALVENARIA, PREPARO MANUAL. AF_08/2019 | M3 | 607.54 | 583.48 | SINAPI 03/2024
88628 | ARGAMASSA TRAÇO 1:3 (EM VOLUME DE CIMENTO E AREIA MÉDIA ÚMIDA), PREPARO MECÂNICO COM BETONEIRA 400 L. AF_08/2019 | M3 | 466.67 | 457.09 | SINAPI 03/2024
88629 | ARGAMASSA TRAÇO 1:3 (EM VOLUME DE CIMENTO E AREIA MÉDIA ÚMIDA), PREPARO MANUAL. AF_08/2019 | M3 | 611.43 | 587.95 | SINAPI 03/2024
88630 | ARGAMASSA TRAÇO 1:4 (CIMENTO E AREIA MÉDIA), PREPARO MECÂNICO COM BETONEIRA 400 L. AF_08/2014 | M3 | 399.77 | 390.36 | SINAPI 03/2024
88631 | ARGAMASSA TRAÇO 1:4 (EM VOLUME DE CIMENTO E AREIA MÉDIA ÚMIDA), PREPARO MANUAL. AF_08/2019 | M3 | 553.49 | 530.78 | SINAPI 03/2024
88715 | ARGAMASSA TRAÇO 1:2:9 (EM VOLUME DE CIMENTO, CAL E AREIA MÉDIA ÚMIDA) PARA EMBOÇO/MASSA ÚNICA/ASSENTAMENTO DE ALVENARIA DE VEDAÇÃO, PREPARO MECÂNICO COM BETONEIRA 400 L. AF_08/2019 | M3 | 467.36 | 455.43 | SINAPI 03/2024
95563 | ARGAMASSA TRAÇO 1:1,93 (EM VOLUME DE CIMENTO E AREIA MÉDIA ÚMIDA), FCK 20 MPA, PREPARO MECÂNICO COM MISTURADOR DUPLO HORIZONTAL DE ALTA TURBULÊNCIA. AF_03/2020 | M3 | 729.85 | 707.45 | SINAPI 03/2024
100464 | ARGAMASSA TRAÇO 1:0,5:4,5 (EM VOLUME DE CIMENTO, CAL E AREIA MÉDIA ÚMIDA), PREPARO MECÂNICO COM MISTURADOR DE EIXO HORIZONTAL DE 160 KG. AF_08/2019 | M3 | 504.55 | 489.66 | SINAPI 03/2024
100465 | ARGAMASSA TRAÇO 1:0,5:4,5 (EM VOLUME DE CIMENTO, CAL E AREIA MÉDIA ÚMIDA), PREPARO MECÂNICO COM MISTURADOR DE EIXO HORIZONTAL DE 300 KG. AF_08/2019 | M3 | 455.87 | 446.05 | SINAPI 03/2024
100466 | ARGAMASSA TRAÇO 1:0,5:4,5 (EM VOLUME DE CIMENTO, CAL E AREIA MÉDIA ÚMIDA), PREPARO MECÂNICO COM MISTURADOR DE EIXO HORIZONTAL DE 600 KG. AF_08/2019 | M3 | 432.37 | 425.07 | SINAPI 03/2024
100468 | ARGAMASSA TRAÇO 1:3 (EM VOLUME DE CIMENTO E AREIA MÉDIA ÚMIDA), PREPARO MECÂNICO COM MISTURADOR DE EIXO HORIZONTAL DE 160 KG. AF_08/2019 | M3 | 597.55 | 578.54 | SINAPI 03/2024
100469 | ARGAMASSA TRAÇO 1:3 (EM VOLUME DE CIMENTO E AREIA MÉDIA ÚMIDA), PREPARO MECÂNICO COM MISTURADOR DE EIXO HORIZONTAL DE 300 KG. AF_08/2019 | M3 | 457.67 | 448.57 | SINAPI 03/2024
100470 | ARGAMASSA TRAÇO 1:3 (EM VOLUME DE CIMENTO E AREIA MÉDIA ÚMIDA), PREPARO MECÂNICO COM MISTURADOR DE EIXO HORIZONTAL DE 600 KG. AF_08/2019 | M3 | 416.06 | 406.96 | SINAPI 03/2024
100472 | ARGAMASSA TRAÇO 1:4 (EM VOLUME DE CIMENTO E AREIA MÉDIA ÚMIDA), PREPARO MECÂNICO COM MISTURADOR DE EIXO HORIZONTAL DE 160 KG. AF_08/2019 | M3 | 477.24 | 461.17 | SINAPI 03/2024
100473 | ARGAMASSA TRAÇO 1:4 (EM VOLUME DE CIMENTO E AREIA MÉDIA ÚMIDA), PREPARO MECÂNICO COM MISTURADOR DE EIXO HORIZONTAL DE 300 KG. AF_08/2019 | M3 | 416.19 | 406.31 | SINAPI 03/2024
100474 | ARGAMASSA TRAÇO 1:4 (EM VOLUME DE CIMENTO E AREIA MÉDIA ÚMIDA), PREPARO MECÂNICO COM MISTURADOR DE EIXO HORIZONTAL DE 600 KG. AF_08/2019 | M3 | 389.43 | 382.47 | SINAPI 03/2024
100475 | ARGAMASSA TRAÇO 1:3 (EM VOLUME DE CIMENTO E AREIA MÉDIA ÚMIDA) COM ADIÇÃO DE IMPERMEABILIZANTE, PREPARO MECÂNICO COM BETONEIRA 400 L. AF_08/2019 | M3 | 616.28 | 605.78 | SINAPI 03/2024
100477 | ARGAMASSA TRAÇO 1:3 (EM VOLUME DE CIMENTO E AREIA MÉDIA ÚMIDA) COM ADIÇÃO DE IMPERMEABILIZANTE, PREPARO MECÂNICO COM MISTURADOR DE EIXO HORIZONTAL DE 160 KG. AF_08/2019 | M3 | 699.23 | 679.3 | SINAPI 03/2024
100478 | ARGAMASSA TRAÇO 1:3 (EM VOLUME DE CIMENTO E AREIA MÉDIA ÚMIDA) COM ADIÇÃO DE IMPERMEABILIZANTE, PREPARO MECÂNICO COM MISTURADOR DE EIXO HORIZONTAL DE 300 KG. AF_08/2019 | M3 | 603.85 | 593.83 | SINAPI 03/2024
100479 | ARGAMASSA TRAÇO 1:3 (EM VOLUME DE CIMENTO E AREIA MÉDIA ÚMIDA) COM ADIÇÃO DE IMPERMEABILIZANTE, PREPARO MECÂNICO COM MISTURADOR DE EIXO HORIZONTAL DE 600 KG. AF_08/2019 | M3 | 584.11 | 576.31 | SINAPI 03/2024
100480 | ARGAMASSA TRAÇO 1:3 (EM VOLUME DE CIMENTO E AREIA MÉDIA ÚMIDA) COM ADIÇÃO DE IMPERMEABILIZANTE, PREPARO MANUAL. AF_08/2019 | M3 | 760.37 | 735.98 | SINAPI 03/2024
100481 | ARGAMASSA TRAÇO 1:4 (EM VOLUME DE CIMENTO E AREIA MÉDIA ÚMIDA) COM ADIÇÃO DE IMPERMEABILIZANTE, PREPARO MECÂNICO COM BETONEIRA 400 L. AF_08/2019 | M3 | 531.08 | 521.26 | SINAPI 03/2024
100483 | ARGAMASSA TRAÇO 1:4 (EM VOLUME DE CIMENTO E AREIA MÉDIA ÚMIDA) COM ADIÇÃO DE IMPERMEABILIZANTE, PREPARO MECÂNICO COM MISTURADOR DE EIXO HORIZONTAL DE 160 KG. AF_08/2019 | M3 | 593.11 | 576.28 | SINAPI 03/2024
100484 | ARGAMASSA TRAÇO 1:4 (EM VOLUME DE CIMENTO E AREIA MÉDIA ÚMIDA) COM ADIÇÃO DE IMPERMEABILIZANTE, PREPARO MECÂNICO COM MISTURADOR DE EIXO HORIZONTAL DE 300 KG. AF_08/2019 | M3 | 533.04 | 522.4 | SINAPI 03/2024
100485 | ARGAMASSA TRAÇO 1:4 (EM VOLUME DE CIMENTO E AREIA MÉDIA ÚMIDA) COM ADIÇÃO DE IMPERMEABILIZANTE, PREPARO MECÂNICO COM MISTURADOR DE EIXO HORIZONTAL DE 600 KG. AF_08/2019 | M3 | 508.41 | 500.64 | SINAPI 03/2024
100486 | ARGAMASSA TRAÇO 1:4 (EM VOLUME DE CIMENTO E AREIA MÉDIA ÚMIDA) COM ADIÇÃO DE IMPERMEABILIZANTE, PREPARO MANUAL. AF_08/2019 | M3 | 677.71 | 654.28 | SINAPI 03/2024
100487 | ARGAMASSA TRAÇO 1:2:9 (EM VOLUME DE CIMENTO, CAL E AREIA MÉDIA ÚMIDA) PARA EMBOÇO/MASSA ÚNICA/ASSENTAMENTO DE ALVENARIA DE VEDAÇÃO, PREPARO MECÂNICO COM MISTURADOR DE EIXO HORIZONTAL DE 600 KG. AF_08/2019 | M3 | 439.58 | 430.07 | SINAPI 03/2024
100488 | ARGAMASSA TRAÇO 1:0,5:4,5 (EM VOLUME DE CIMENTO, CAL E AREIA MÉDIA ÚMIDA), PREPARO MECÂNICO COM BETONEIRA 600 L. AF_08/2019 | M3 | 457.42 | 448.34 | SINAPI 03/2024
100489 | ARGAMASSA TRAÇO 1:3 (EM VOLUME DE CIMENTO E AREIA MÉDIA ÚMIDA), PREPARO MECÂNICO COM BETONEIRA 600 L. AF_08/2019 | M3 | 464.03 | 455.15 | SINAPI 03/2024
100490 | ARGAMASSA TRAÇO 1:4 (EM VOLUME DE CIMENTO E AREIA MÉDIA ÚMIDA), PREPARO MECÂNICO COM BETONEIRA 600 L. AF_08/2019 | M3 | 409.37 | 400.98 | SINAPI 03/2024
100491 | ARGAMASSA TRAÇO 1:3 (EM VOLUME DE CIMENTO E AREIA MÉDIA ÚMIDA) COM ADIÇÃO DE IMPERMEABILIZANTE, PREPARO MECÂNICO COM BETONEIRA 600 L. AF_08/2019 | M3 | 615.12 | 605.2 | SINAPI 03/2024
100492 | ARGAMASSA TRAÇO 1:4 (EM VOLUME DE CIMENTO E AREIA MÉDIA ÚMIDA) COM ADIÇÃO DE IMPERMEABILIZANTE, PREPARO MECÂNICO COM BETONEIRA 600 L. AF_08/2019 | M3 | 530.09 | 520.89 | SINAPI 03/2024
92121 | PENEIRAMENTO DE AREIA COM PENEIRA ELÉTRICA. AF_11/2015 | M3 | 39.4 | 35.79 | SINAPI 03/2024
92122 | PENEIRAMENTO DE AREIA COM PENEIRA MANUAL. AF_11/2015 | M3 | 67.55 | 60.98 | SINAPI 03/2024
92123 | ENSACAMENTO DE AREIA. AF_11/2015 | M3 | 71.96 | 67.74 | SINAPI 03/2024
100195 | TRANSPORTE HORIZONTAL MANUAL, DE SACOS DE 50 KG (UNIDADE: KGXKM). AF_07/2019 | KGXKM | 1.03 | 0.93 | SINAPI 03/2024
100196 | TRANSPORTE HORIZONTAL MANUAL, DE SACOS DE 30 KG (UNIDADE: KGXKM). AF_07/2019 | KGXKM | 1.72 | 1.55 | SINAPI 03/2024
100197 | TRANSPORTE HORIZONTAL MANUAL, DE SACOS DE 20 KG (UNIDADE: KGXKM). AF_07/2019 | KGXKM | 2.58 | 2.33 | SINAPI 03/2024
100198 | TRANSPORTE HORIZONTAL COM CARRINHO PLATAFORMA, DE SACOS DE 50 KG (UNIDADE: KGXKM). AF_07/2019 | KGXKM | 0.36 | 0.32 | SINAPI 03/2024
100199 | TRANSPORTE HORIZONTAL COM CARRINHO PLATAFORMA, DE SACOS DE 30 KG (UNIDADE: KGXKM). AF_07/2019 | KGXKM | 0.43 | 0.39 | SINAPI 03/2024
100200 | TRANSPORTE HORIZONTAL COM CARRINHO PLATAFORMA, DE SACOS DE 20 KG (UNIDADE: KGXKM). AF_07/2019 | KGXKM | 0.52 | 0.47 | SINAPI 03/2024
100201 | TRANSPORTE HORIZONTAL COM CARRINHO DE MÃO, DE SACOS DE 50 KG (UNIDADE: KGXKM). AF_07/2019 | KGXKM | 1.05 | 0.94 | SINAPI 03/2024
100202 | TRANSPORTE HORIZONTAL COM CARRINHO DE MÃO, DE SACOS DE 30 KG (UNIDADE: KGXKM). AF_07/2019 | KGXKM | 1.22 | 1.1 | SINAPI 03/2024
100203 | TRANSPORTE HORIZONTAL COM CARRINHO DE MÃO, DE SACOS DE 20 KG (UNIDADE: KGXKM). AF_07/2019 | KGXKM | 1.45 | 1.31 | SINAPI 03/2024
100204 | TRANSPORTE HORIZONTAL COM MANIPULADOR TELESCÓPICO, DE PÁLETE DE SACOS (UNIDADE: KGXKM). AF_07/2019 | KGXKM | 0.11 | 0.11 | SINAPI 03/2024
100205 | TRANSPORTE HORIZONTAL COM JERICA DE 60 L, DE MASSA/ GRANEL (UNIDADE: M3XKM). AF_07/2019 | M3XKM | 1924.19 | 1737.03 | SINAPI 03/2024
100206 | TRANSPORTE HORIZONTAL COM JERICA DE 90 L, DE MASSA/ GRANEL (UNIDADE: M3XKM). AF_07/2019 | M3XKM | 1390.86 | 1255.58 | SINAPI 03/2024
100207 | TRANSPORTE HORIZONTAL COM CARREGADEIRA, DE MASSA/ GRANEL (UNIDADE: M3XKM). AF_07/2019 | M3XKM | 520.1 | 498.2 | SINAPI 03/2024
100208 | TRANSPORTE HORIZONTAL MANUAL, DE BLOCOS VAZADOS DE CONCRETO OU CERÂMICO DE 19X19X39CM (UNIDADE: BLOCOXKM). AF_07/2019 | UNXKM | 25.45 | 22.98 | SINAPI 03/2024
100209 | TRANSPORTE HORIZONTAL MANUAL, DE BLOCOS CERÂMICOS FURADOS NA HORIZONTAL DE 9X19X19CM (UNIDADE: BLOCOXKM). AF_07/2019 | UNXKM | 12.73 | 11.49 | SINAPI 03/2024
100210 | TRANSPORTE HORIZONTAL COM CARRINHO DE MÃO, DE BLOCOS VAZADOS DE CONCRETO OU CERÂMICO DE 19X19X39CM (UNIDADE: BLOCOXKM). AF_07/2019 | UNXKM | 23.45 | 21.17 | SINAPI 03/2024
100211 | TRANSPORTE HORIZONTAL COM CARRINHO DE MÃO, DE BLOCOS CERÂMICOS FURADOS NA HORIZONTAL DE 9X19X19CM (UNIDADE: BLOCOXKM). AF_07/2019 | UNXKM | 9.05 | 8.17 | SINAPI 03/2024
100212 | TRANSPORTE HORIZONTAL COM CARRINHO PLATAFORMA, DE BLOCOS VAZADOS DE CONCRETO OU CERÂMICO DE 19X19X39CM (UNIDADE: BLOCOXKM). AF_07/2019 | UNXKM | 9.99 | 9.02 | SINAPI 03/2024
100213 | TRANSPORTE HORIZONTAL COM CARRINHO PLATAFORMA, DE BLOCOS CERÂMICOS FURADOS NA HORIZONTAL DE 9X19X19CM (UNIDADE: BLOCOXKM). AF_07/2019 | UNXKM | 3.59 | 3.24 | SINAPI 03/2024
100214 | TRANSPORTE HORIZONTAL COM CARRINHO MINI PÁLETES, DE BLOCOS VAZADOS DE CONCRETO DE 19X19X39CM (UNIDADE: BLOCOXKM). AF_07/2019 | UNXKM | 5.51 | 4.97 | SINAPI 03/2024
100215 | TRANSPORTE HORIZONTAL COM CARRINHO MINI PÁLETES, DE BLOCOS CERÂMICOS FURADOS NA VERTICAL DE 19X19X39CM (UNIDADE: BLOCOXKM). AF_07/2019 | UNXKM | 4.72 | 4.26 | SINAPI 03/2024
100216 | TRANSPORTE HORIZONTAL COM CARRINHO MINI PÁLETES, DE BLOCOS CERÂMICOS FURADOS NA HORIZONTAL DE 9X19X19CM (UNIDADE: BLOCOXKM). AF_07/2019 | UNXKM | 1.27 | 1.14 | SINAPI 03/2024
100217 | TRANSPORTE HORIZONTAL COM MANIPULADOR TELESCÓPICO, DE BLOCOS VAZADOS DE CONCRETO DE 19X19X39CM (UNIDADE: BLOCOXKM). AF_07/2019 | UNXKM | 3.17 | 3.05 | SINAPI 03/2024
100218 | TRANSPORTE HORIZONTAL COM MANIPULADOR TELESCÓPICO, DE BLOCOS CERÂMICOS FURADOS NA VERTICAL DE 19X19X39CM (UNIDADE: BLOCOXKM). AF_07/2019 | UNXKM | 2.17 | 2.1 | SINAPI 03/2024
100219 | TRANSPORTE HORIZONTAL COM MANIPULADOR TELESCÓPICO, DE BLOCOS CERÂMICOS FURADOS NA HORIZONTAL DE 9X19X19CM (UNIDADE: BLOCOXKM). AF_07/2019 | UNXKM | 0.49 | 0.46 | SINAPI 03/2024
100220 | TRANSPORTE HORIZONTAL MANUAL, DE CAIXA COM REVESTIMENTO CERÂMICO (UNIDADE: M2XKM). AF_07/2019 | M2XKM | 36.57 | 33.01 | SINAPI 03/2024
100221 | TRANSPORTE HORIZONTAL COM CARRINHO DE MÃO, DE CAIXA COM REVESTIMENTO CERÂMICO (UNIDADE: M2XKM). AF_07/2019 | M2XKM | 41.45 | 37.42 | SINAPI 03/2024
100222 | TRANSPORTE HORIZONTAL COM CARRINHO PLATAFORMA, DE CAIXA COM REVESTIMENTO CERÂMICO (UNIDADE: M2XKM). AF_07/2019 | M2XKM | 15.7 | 14.17 | SINAPI 03/2024
100223 | TRANSPORTE HORIZONTAL COM CARRINHO MINI PÁLETES, DE CAIXA COM REVESTIMENTO CERÂMICO (UNIDADE: M2XKM). AF_07/2019 | M2XKM | 7.34 | 6.63 | SINAPI 03/2024
100224 | TRANSPORTE HORIZONTAL COM MANIPULADOR TELESCÓPICO, DE CAIXA COM REVESTIMENTO CERÂMICO (UNIDADE: M2XKM). AF_07/2019 | M2XKM | 3.17 | 3.05 | SINAPI 03/2024
100225 | TRANSPORTE HORIZONTAL MANUAL, DE LATA DE 18 LITROS (UNIDADE: LXKM). AF_07/2019 | LXKM | 2.87 | 2.59 | SINAPI 03/2024
100226 | TRANSPORTE HORIZONTAL COM CARRINHO PLATAFORMA, DE LATA DE 18 LITROS (UNIDADE: LXKM). AF_07/2019 | LXKM | 0.9 | 0.81 | SINAPI 03/2024
100227 | TRANSPORTE HORIZONTAL COM CARRINHO RACIONAL, DE LATA DE 18 LITROS (UNIDADE: LXKM). AF_07/2019 | LXKM | 1.33 | 1.2 | SINAPI 03/2024
100228 | TRANSPORTE HORIZONTAL COM MANIPULADOR TELESCÓPICO, DE LATA DE 18 LITROS (UNIDADE: LXKM). AF_07/2019 | LXKM | 0.31 | 0.3 | SINAPI 03/2024
100229 | TRANSPORTE VERTICAL MANUAL, 1 PAVIMENTO, DE SACOS DE 50 KG (UNIDADE: KG). AF_07/2019 | KG | 0.01 | 0.01 | SINAPI 03/2024
100230 | TRANSPORTE VERTICAL MANUAL, 1 PAVIMENTO, DE SACOS DE 30 KG (UNIDADE: KG). AF_07/2019 | KG | 0.03 | 0.03 | SINAPI 03/2024
100231 | TRANSPORTE VERTICAL MANUAL, 1 PAVIMENTO, DE SACOS DE 20 KG (UNIDADE: KG). AF_07/2019 | KG | 0.05 | 0.04 | SINAPI 03/2024
100232 | TRANSPORTE VERTICAL MANUAL, 1 PAVIMENTO, DE BLOCOS VAZADOS DE CONCRETO OU CERÂMICO DE 19X19X39CM (UNIDADE: BLOCO). AF_07/2019 | UN | 0.48 | 0.43 | SINAPI 03/2024
100233 | TRANSPORTE VERTICAL MANUAL, 1 PAVIMENTO, DE BLOCOS CERÂMICOS FURADOS NA HORIZONTAL DE 9X19X19CM (UNIDADE: BLOCO). AF_07/2019 | UN | 0.24 | 0.21 | SINAPI 03/2024
100234 | TRANSPORTE VERTICAL MANUAL, 1 PAVIMENTO, DE CAIXA COM REVESTIMENTO CERÂMICO (UNIDADE: M2). AF_07/2019 | M2 | 0.72 | 0.65 | SINAPI 03/2024
100235 | TRANSPORTE VERTICAL MANUAL, 1 PAVIMENTO, DE LATA DE 18 LITROS (UNIDADE: L). AF_07/2019 | L | 0.05 | 0.05 | SINAPI 03/2024
100236 | TRANSPORTE HORIZONTAL MANUAL, DE TUBO DE PVC SOLDÁVEL COM DIÂMETRO MENOR OU IGUAL A 60 MM (UNIDADE: MXKM). AF_07/2019 | MXKM | 3.64 | 3.29 | SINAPI 03/2024
100237 | TRANSPORTE HORIZONTAL MANUAL, DE TUBO DE PVC SOLDÁVEL COM DIÂMETRO MAIOR QUE 60 MM E MENOR OU IGUAL A 85 MM (UNIDADE: MXKM). AF_07/2019 | MXKM | 4.37 | 3.94 | SINAPI 03/2024
100238 | TRANSPORTE HORIZONTAL MANUAL, DE TUBO DE CPVC COM DIÂMETRO MENOR OU IGUAL A 73 MM (UNIDADE: MXKM). AF_07/2019 | MXKM | 7 | 6.31 | SINAPI 03/2024
100239 | TRANSPORTE HORIZONTAL MANUAL, DE TUBO DE CPVC COM DIÂMETRO MAIOR QUE 73 MM E MENOR OU IGUAL A 89 MM (UNIDADE: MXKM). AF_07/2019 | MXKM | 8.74 | 7.89 | SINAPI 03/2024
100240 | TRANSPORTE HORIZONTAL MANUAL, DE TUBO DE PPR - PN12 OU PN25 - COM DIÂMETRO MENOR OU IGUAL A 50 MM (UNIDADE: MXKM). AF_07/2019 | MXKM | 5.24 | 4.73 | SINAPI 03/2024
100241 | TRANSPORTE HORIZONTAL MANUAL, DE TUBO DE PPR - PN12 OU PN25 - COM DIÂMETRO MAIOR QUE 50 MM E MENOR OU IGUAL A 75 MM (UNIDADE: MXKM). AF_07/2019 | MXKM | 8.74 | 7.89 | SINAPI 03/2024
100242 | TRANSPORTE HORIZONTAL MANUAL, DE TUBO DE PPR - PN12 OU PN25 - COM DIÂMETRO MAIOR QUE 75 MM E MENOR OU IGUAL A 110 MM (UNIDADE: MXKM). AF_07/2019 | MXKM | 25.85 | 23.33 | SINAPI 03/2024
100243 | TRANSPORTE HORIZONTAL MANUAL, DE TUBO DE COBRE - CLASSE E - COM DIÂMETRO MENOR OU IGUAL A 54 MM (UNIDADE: MXKM). AF_07/2019 | MXKM | 4.2 | 3.79 | SINAPI 03/2024
100244 | TRANSPORTE HORIZONTAL MANUAL, DE TUBO DE COBRE - CLASSE E - COM DIÂMETRO MAIOR QUE 54 MM E MENOR OU IGUAL A 79 MM (UNIDADE: MXKM). AF_07/2019 | MXKM | 5.24 | 4.73 | SINAPI 03/2024
100245 | TRANSPORTE HORIZONTAL MANUAL, DE TUBO DE COBRE - CLASSE E - COM DIÂMETRO MAIOR QUE 79 MM E MENOR OU IGUAL A 104 MM (UNIDADE: MXKM). AF_07/2019 | MXKM | 10.49 | 9.47 | SINAPI 03/2024
100246 | TRANSPORTE HORIZONTAL MANUAL, DE TUBO DE PVC SÉRIE NORMAL - ESGOTO PREDIAL, OU REFORÇADO PARA ESGOTO OU ÁGUAS PLUVIAIS PREDIAL, COM DIÂMETRO MENOR OU IGUAL A 75 MM (UNIDADE: MXKM). AF_07/2019 | MXKM | 3.49 | 3.15 | SINAPI 03/2024
100247 | TRANSPORTE HORIZONTAL MANUAL, DE TUBO DE PVC SÉRIE NORMAL - ESGOTO PREDIAL, OU REFORÇADO PARA ESGOTO OU ÁGUAS PLUVIAIS PREDIAL, COM DIÂMETRO MAIOR QUE 75 MM E MENOR OU IGUAL A 100 MM (UNIDADE: MXKM). AF_07/2019 | MXKM | 4.37 | 3.94 | SINAPI 03/2024
100248 | TRANSPORTE HORIZONTAL MANUAL, DE TUBO DE PVC SÉRIE NORMAL - ESGOTO PREDIAL, OU REFORÇADO PARA ESGOTO OU ÁGUAS PLUVIAIS PREDIAL, COM DIÂMETRO MAIOR QUE 100 MM E MENOR OU IGUAL A 150 MM (UNIDADE: MXKM). AF_07/2019 | MXKM | 17.23 | 15.55 | SINAPI 03/2024
100249 | TRANSPORTE HORIZONTAL MANUAL, DE TUBO DE AÇO CARBONO LEVE OU MÉDIO, PRETO OU GALVANIZADO, COM DIÂMETRO MENOR OU IGUAL A 20 MM (UNIDADE: MXKM). AF_07/2019 | MXKM | 3.49 | 3.15 | SINAPI 03/2024
100250 | TRANSPORTE HORIZONTAL MANUAL, DE TUBO DE AÇO CARBONO LEVE OU MÉDIO, PRETO OU GALVANIZADO, COM DIÂMETRO MAIOR QUE 20 MM E MENOR OU IGUAL A 32 MM (UNIDADE: MXKM). AF_07/2019 | MXKM | 5.83 | 5.26 | SINAPI 03/2024
100251 | TRANSPORTE HORIZONTAL MANUAL, DE TUBO DE AÇO CARBONO LEVE OU MÉDIO, PRETO OU GALVANIZADO, COM DIÂMETRO MAIOR QUE 32 MM E MENOR OU IGUAL A 65 MM (UNIDADE: MXKM). AF_07/2019 | MXKM | 17.23 | 15.55 | SINAPI 03/2024
100252 | TRANSPORTE HORIZONTAL MANUAL, DE TUBO DE AÇO CARBONO LEVE OU MÉDIO, PRETO OU GALVANIZADO, COM DIÂMETRO MAIOR QUE 65 MM E MENOR OU IGUAL A 90 MM (UNIDADE: MXKM). AF_07/2019 | MXKM | 25.85 | 23.33 | SINAPI 03/2024
100253 | TRANSPORTE HORIZONTAL MANUAL, DE TUBO DE AÇO CARBONO LEVE OU MÉDIO, PRETO OU GALVANIZADO, COM DIÂMETRO MAIOR QUE 90 MM E MENOR OU IGUAL A 125 MM (UNIDADE: MXKM). AF_07/2019 | MXKM | 34.46 | 31.11 | SINAPI 03/2024
100254 | TRANSPORTE HORIZONTAL MANUAL, DE TUBO DE AÇO CARBONO LEVE OU MÉDIO, PRETO OU GALVANIZADO, COM DIÂMETRO MAIOR QUE 125 MM E MENOR OU IGUAL A 150 MM (UNIDADE: MXKM). AF_07/2019 | MXKM | 51.7 | 46.67 | SINAPI 03/2024
100255 | TRANSPORTE HORIZONTAL MANUAL, DE TÁBUAS DE MADEIRA COM SEÇÃO TRANSVERSAL DE 2,5 X 25 CM E 2,5 X 30 CM (UNIDADE: MXKM). AF_07/2019 | MXKM | 17.49 | 15.79 | SINAPI 03/2024
100256 | TRANSPORTE HORIZONTAL MANUAL, DE CAIBROS DE MADEIRA COM SEÇÃO TRANSVERSAL DE 7,5 X 6 CM E 6 X 8 CM (UNIDADE: MXKM). AF_07/2019 | MXKM | 11.66 | 10.53 | SINAPI 03/2024
100257 | TRANSPORTE HORIZONTAL MANUAL, DE RIPAS DE MADEIRA COM SEÇÃO TRANSVERSAL DE 1 X 5 CM E 2 X 5 CM (UNIDADE: MXKM). AF_07/2019 | MXKM | 7 | 6.31 | SINAPI 03/2024
100258 | TRANSPORTE HORIZONTAL MANUAL, DE VIGAS DE MADEIRA COM SEÇÃO TRANSVERSAL DE 5 X 12 CM (UNIDADE: MXKM). AF_07/2019 | MXKM | 17.49 | 15.79 | SINAPI 03/2024
100259 | TRANSPORTE HORIZONTAL MANUAL, DE VIGAS DE MADEIRA COM SEÇÃO TRANSVERSAL DE 6 X 16 CM (UNIDADE: MXKM). AF_07/2019 | MXKM | 34.46 | 31.11 | SINAPI 03/2024
100260 | TRANSPORTE HORIZONTAL MANUAL, DE VERGALHÕES DE AÇO COM DIÂMETRO DE 5 MM (UNIDADE: KGXKM). AF_07/2019 | KGXKM | 11.36 | 10.25 | SINAPI 03/2024
100261 | TRANSPORTE HORIZONTAL MANUAL, DE VERGALHÕES DE AÇO COM DIÂMETRO DE 6,3 MM (UNIDADE: KGXKM). AF_07/2019 | KGXKM | 7.14 | 6.44 | SINAPI 03/2024
100262 | TRANSPORTE HORIZONTAL MANUAL, DE VERGALHÕES DE AÇO COM DIÂMETRO DE 8 MM (UNIDADE: KGXKM). AF_07/2019 | KGXKM | 4.42 | 3.99 | SINAPI 03/2024
100263 | TRANSPORTE HORIZONTAL MANUAL, DE VERGALHÕES DE AÇO COM DIÂMETRO DE 10 MM; 12,5 MM; 16 MM; 20 MM; 25 MM OU 32 MM (UNIDADE: KGXKM). AF_07/2019 | KGXKM | 2.83 | 2.56 | SINAPI 03/2024
100264 | TRANSPORTE HORIZONTAL MANUAL, DE JANELA (UNIDADE: M2XKM). AF_07/2019 | M2XKM | 51.62 | 46.6 | SINAPI 03/2024
100265 | TRANSPORTE VERTICAL MANUAL, 1 PAVIMENTO, DE JANELA (UNIDADE: M2). AF_07/2019 | M2 | 1.08 | 0.97 | SINAPI 03/2024
100266 | TRANSPORTE HORIZONTAL MANUAL, DE PORTA (UNIDADE: UNIDXKM). AF_07/2019 | UNXKM | 109.71 | 99.03 | SINAPI 03/2024
100267 | TRANSPORTE VERTICAL MANUAL, 1 PAVIMENTO, DE PORTA (UNIDADE: UNID). AF_07/2019 | UN | 2.17 | 1.96 | SINAPI 03/2024
100268 | TRANSPORTE HORIZONTAL MANUAL, DE BANCADA DE MÁRMORE OU GRANITO PARA COZINHA/LAVATÓRIO OU MÁRMORE SINTÉTICO COM CUBA INTEGRADA (UNIDADE: UNIDXKM). AF_07/2019 | UNXKM | 109.71 | 99.03 | SINAPI 03/2024
100269 | TRANSPORTE VERTICAL, BANCADA DE MÁRMORE OU GRANITO PARA COZINHA/LAVATÓRIO OU MÁRMORE SINTÉTICO COM CUBA INTEGRADA, MANUAL, 1 PAVIMENTO, (UNIDADE: UNID). AF_07/2019 | UN | 2.17 | 1.96 | SINAPI 03/2024
100270 | TRANSPORTE HORIZONTAL COM CARRINHO PLATAFORMA, DE BANCADA DE MÁRMORE OU GRANITO PARA COZINHA/LAVATÓRIO OU MÁRMORE SINTÉTICO COM CUBA INTEGRADA (UNIDADE: UNIDXKM). AF_07/2019 | UNXKM | 82.23 | 74.24 | SINAPI 03/2024
100271 | TRANSPORTE HORIZONTAL MANUAL, DE VIDRO (UNIDADE: M2XKM). AF_07/2019 | M2XKM | 82.28 | 74.28 | SINAPI 03/2024
100272 | TRANSPORTE VERTICAL MANUAL, 1 PAVIMENTO, DE VIDRO (UNIDADE: M2). AF_07/2019 | M2 | 1.63 | 1.47 | SINAPI 03/2024
100273 | TRANSPORTE HORIZONTAL MANUAL, DE TELA DE AÇO (UNIDADE: KGXKM). AF_07/2019 | KGXKM | 4.29 | 3.87 | SINAPI 03/2024
100274 | TRANSPORTE HORIZONTAL MANUAL, DE COMPENSADO DE MADEIRA (UNIDADE: M2XKM). AF_07/2019 | M2XKM | 36.59 | 33.03 | SINAPI 03/2024
100275 | TRANSPORTE HORIZONTAL MANUAL, DE TELHA TERMOACÚSTICA OU TELHA DE AÇO ZINCADO (UNIDADE: M2XKM). AF_07/2019 | M2XKM | 23.65 | 21.35 | SINAPI 03/2024
100276 | TRANSPORTE HORIZONTAL MANUAL, DE TELHA DE FIBROCIMENTO OU TELHA ESTRUTURAL DE FIBROCIMENTO, CANALETE 90 OU KALHETÃO (UNIDADE: M2XKM). AF_07/2019 | M2XKM | 43.17 | 38.97 | SINAPI 03/2024
100277 | TRANSPORTE HORIZONTAL COM MANIPULADOR TELESCÓPICO, DE TELHAS TERMOACÚSTICAS, FIBROCIMENTO, AÇO ZINCADO, FIBROCIMENTO ESTRUTURAL, CANALETE 90 OU KALHETÃO (UNIDADE: M2XKM). AF_07/2019 | M2XKM | 2.02 | 1.95 | SINAPI 03/2024
100278 | TRANSPORTE HORIZONTAL MANUAL, DE BACIA SANITÁRIA, CAIXA ACOPLADA, TANQUE OU PIA (UNIDADE: UNIDXKM). AF_07/2019 | UNXKM | 52.49 | 47.38 | SINAPI 03/2024
100279 | TRANSPORTE VERTICAL MANUAL, 1 PAVIMENTO, DE BACIA SANITÁRIA, CAIXA ACOPLADA, TANQUE OU PIA (UNIDADE: UNID). AF_07/2019 | UN | 1.01 | 0.91 | SINAPI 03/2024
100280 | TRANSPORTE HORIZONTAL COM CARRINHO PLATAFORMA, DE BACIA SANITÁRIA, CAIXA ACOPLADA, TANQUE OU PIA (UNIDADE: UNIDXKM). AF_07/2019 | UNXKM | 24.1 | 21.76 | SINAPI 03/2024
100281 | TRANSPORTE HORIZONTAL COM MANIPULADOR TELESCÓPICO, DE BACIA SANITÁRIA, CAIXA ACOPLADA, TANQUE OU PIA (UNIDADE: UNIDXKM). AF_07/2019 | UNXKM | 3.89 | 3.75 | SINAPI 03/2024
100282 | TRANSPORTE HORIZONTAL MANUAL, DE TELHA DE CONCRETO OU CERÂMICA (UNIDADE: M2XKM). AF_07/2019 | M2XKM | 205.54 | 185.55 | SINAPI 03/2024
100283 | TRANSPORTE HORIZONTAL COM CARRINHO PLATAFORMA, DE TELHA DE CONCRETO OU CERÂMICA (UNIDADE: M2XKM). AF_07/2019 | M2XKM | 33.2 | 29.97 | SINAPI 03/2024
100284 | TRANSPORTE HORIZONTAL COM MANIPULADOR TELESCÓPICO, DE TELHA DE CONCRETO OU CERÂMICA (UNIDADE: M2XKM). AF_07/2019 | M2XKM | 11.39 | 10.97 | SINAPI 03/2024
100285 | TRANSPORTE HORIZONTAL MANUAL, DE BARRAMENTO BLINDADO (UNIDADE: MXKM). AF_07/2019 | MXKM | 55.22 | 49.85 | SINAPI 03/2024
100286 | TRANSPORTE HORIZONTAL COM CARRINHO PLATAFORMA, DE BARRAMENTO BLINDADO (UNIDADE: MXKM). AF_07/2019 | MXKM | 17.99 | 16.24 | SINAPI 03/2024
100287 | TRANSPORTE HORIZONTAL MANUAL, DE CALHA QUADRADA NÚMERO 24 - CORTE 33 (UNIDADE: MXKM). AF_07/2019 | MXKM | 17.23 | 15.55 | SINAPI 03/2024
99802 | LIMPEZA DE PISO CERÂMICO OU PORCELANATO COM VASSOURA A SECO. AF_04/2019 | M2 | 0.7 | 0.63 | SINAPI 03/2024
99803 | LIMPEZA DE PISO CERÂMICO OU PORCELANATO COM PANO ÚMIDO. AF_04/2019 | M2 | 2.73 | 2.46 | SINAPI 03/2024
99804 | LIMPEZA DE PISO CERÂMICO OU PORCELANATO UTILIZANDO DETERGENTE NEUTRO E ESCOVAÇÃO MANUAL. AF_04/2019 | M2 | 7.05 | 6.37 | SINAPI 03/2024
99805 | LIMPEZA DE PISO CERÂMICO OU COM PEDRAS RÚSTICAS UTILIZANDO ÁCIDO MURIÁTICO. AF_04/2019 | M2 | 14.52 | 13.17 | SINAPI 03/2024
99806 | LIMPEZA DE REVESTIMENTO CERÂMICO EM PAREDE COM PANO ÚMIDO AF_04/2019 | M2 | 1.12 | 1.01 | SINAPI 03/2024
99807 | LIMPEZA DE REVESTIMENTO CERÂMICO EM PAREDE UTILIZANDO DETERGENTE NEUTRO E ESCOVAÇÃO MANUAL. AF_04/2019 | M2 | 2.12 | 1.92 | SINAPI 03/2024
99808 | LIMPEZA DE REVESTIMENTO CERÂMICO EM PAREDE UTILIZANDO ÁCIDO MURIÁTICO. AF_04/2019 | M2 | 4.95 | 4.53 | SINAPI 03/2024
99809 | LIMPEZA DE PISO DE LADRILHO HIDRÁULICO COM PANO ÚMIDO. AF_04/2019 | M2 | 7.77 | 7.01 | SINAPI 03/2024
99810 | LIMPEZA DE PISO DE MÁRMORE/GRANITO UTILIZANDO DETERGENTE NEUTRO E ESCOVAÇÃO MANUAL. AF_04/2019 | M2 | 9.64 | 8.71 | SINAPI 03/2024
99811 | LIMPEZA DE CONTRAPISO COM VASSOURA A SECO. AF_04/2019 | M2 | 4.64 | 4.19 | SINAPI 03/2024
99812 | LIMPEZA DE LADRILHO HIDRÁULICO EM PAREDE COM PANO ÚMIDO. AF_04/2019 | M2 | 1.49 | 1.34 | SINAPI 03/2024
99813 | LIMPEZA DE MÁRMORE/GRANITO EM PAREDE UTILIZANDO DETERGENTE NEUTRO E ESCOVAÇÃO MANUAL. AF_04/2019 | M2 | 1.25 | 1.13 | SINAPI 03/2024
99814 | LIMPEZA DE SUPERFÍCIE COM JATO DE ALTA PRESSÃO. AF_04/2019 | M2 | 2.52 | 2.28 | SINAPI 03/2024
99815 | LIMPEZA DE PIA INOX COM BANCADA DE PEDRA, INCLUSIVE METAIS CORRESPONDENTES. AF_04/2019 | UN | 10.42 | 9.67 | SINAPI 03/2024
99816 | LIMPEZA DE TANQUE OU LAVATÓRIO DE LOUÇA ISOLADO, INCLUSIVE METAIS CORRESPONDENTES. AF_04/2019 | UN | 11.12 | 10.3 | SINAPI 03/2024
99817 | LIMPEZA DE LAVATÓRIO DE LOUÇA COM BANCADA DE PEDRA, INCLUSIVE METAIS CORRESPONDENTES. AF_04/2019 | UN | 6.22 | 5.88 | SINAPI 03/2024
99818 | LIMPEZA DE BACIA SANITÁRIA, BIDÊ OU MICTÓRIO EM LOUÇA, INCLUSIVE METAIS CORRESPONDENTES. AF_04/2019 | UN | 6.22 | 5.88 | SINAPI 03/2024
99819 | LIMPEZA DE BANCADA DE PEDRA (MÁRMORE OU GRANITO). AF_04/2019 | M2 | 22.06 | 19.93 | SINAPI 03/2024
99820 | LIMPEZA DE JANELA INTEIRAMENTE DE VIDRO. AF_04/2019 | M2 | 2.36 | 2.19 | SINAPI 03/2024
99821 | LIMPEZA DE JANELA DE VIDRO COM CAIXILHO EM AÇO/ALUMÍNIO/PVC. AF_04/2019 | M2 | 3.62 | 3.36 | SINAPI 03/2024
99822 | LIMPEZA DE PORTA DE MADEIRA. AF_04/2019 | M2 | 1.32 | 1.19 | SINAPI 03/2024
99823 | LIMPEZA DE PORTA INTEIRAMENTE DE VIDRO. AF_04/2019 | M2 | 2.81 | 2.59 | SINAPI 03/2024
99824 | LIMPEZA DE PORTA EM AÇO/ALUMÍNIO. AF_04/2019 | M2 | 3.12 | 2.87 | SINAPI 03/2024
99825 | LIMPEZA DE PORTA DE VIDRO COM CAIXILHO EM AÇO/ ALUMÍNIO/ PVC. AF_04/2019 | M2 | 4.29 | 3.97 | SINAPI 03/2024
99826 | LIMPEZA DE FORRO REMOVÍVEL COM PANO ÚMIDO. AF_04/2019 | M2 | 2.02 | 1.83 | SINAPI 03/2024
97010 | GUARDA-CORPO FIXADO EM FÔRMA DE MADEIRA COM TRAVESSÕES EM MADEIRA PREGADA E FECHAMENTO EM TELA DE POLIPROPILENO PARA EDIFICAÇÕES COM ATÉ 2 PAVIMENTOS. AF_11/2017 | M | 80.16 | 77.95 | SINAPI 03/2024
97011 | GUARDA-CORPO FIXADO EM FÔRMA DE MADEIRA COM TRAVESSÕES EM MADEIRA PREGADA E FECHAMENTO EM TELA DE POLIPROPILENO PARA EDIFICAÇÕES COM 3 PAVIMENTOS. AF_11/2017 | M | 61.64 | 59.43 | SINAPI 03/2024
97012 | GUARDA-CORPO FIXADO EM FÔRMA DE MADEIRA COM TRAVESSÕES EM MADEIRA PREGADA E FECHAMENTO EM TELA DE POLIPROPILENO PARA EDIFICAÇÕES COM ALTURA IGUAL OU SUPERIOR A 4 PAVIMENTOS. AF_11/2017 | M | 52.38 | 50.17 | SINAPI 03/2024
97013 | GUARDA-CORPO FIXADO EM FÔRMA DE MADEIRA COM MONTANTES E TRAVESSÕES EM MADEIRA E FECHAMENTO EM PLACA COMPENSADO PARA EDIFÍCIOS COM ATÉ 2 PAVIMENTOS. AF_03/2024 | M | 90.96 | 88.89 | SINAPI 03/2024
97014 | GUARDA-CORPO FIXADO EM FÔRMA DE MADEIRA COM MONTANTES E TRAVESSÕES EM MADEIRA E FECHAMENTO EM PLACA COMPENSADO PARA EDIFÍCIOS COM 3 PAVIMENTOS. AF_03/2024 | M | 68.38 | 66.31 | SINAPI 03/2024
97015 | GUARDA-CORPO FIXADO EM FÔRMA DE MADEIRA COM MONTANTES E TRAVESSÕES EM MADEIRA E FECHAMENTO EM PLACA COMPENSADO PARA EDIFÍCIOS COM ALTURA IGUAL OU SUPERIOR A 4 PAVIMENTOS. AF_03/2024 | M | 57.1 | 55.03 | SINAPI 03/2024
97016 | GUARDA-CORPO FIXADO EM FÔRMA DE MADEIRA COM MONTANTES E TRAVESSÕES EM MADEIRA PRÉ-MONTADOS PARA EDIFÍCIOS COM ATÉ 2 PAVIMENTOS. AF_03/2024 | M | 73.94 | 72.33 | SINAPI 03/2024
97017 | GUARDA-CORPO FIXADO EM FÔRMA DE MADEIRA COM MONTANTES E TRAVESSÕES EM MADEIRA PRÉ-MONTADOS PARA EDIFÍCIOS COM 3 PAVIMENTOS. AF_03/2024 | M | 55.24 | 53.63 | SINAPI 03/2024
97018 | GUARDA-CORPO FIXADO EM FÔRMA DE MADEIRA COM MONTANTES E TRAVESSÕES EM MADEIRA PRÉ-MONTADOS PARA EDIFÍCIOS COM ALTURA IGUAL OU SUPERIOR A 4 PAVIMENTOS. AF_03/2024 | M | 45.96 | 44.35 | SINAPI 03/2024
97031 | GUARDA-CORPO EM LAJE PÓS-DESFÔRMA COM ESCORAS DE MADEIRA ESTRONCADAS NA ESTRUTURA, TRAVESSÕES DE MADEIRA E FECHAMENTO EM TELA DE POLIPROPILENO PARA EDIFÍCIOS COM ATÉ 4 PAVIMENTOS (1 MONTAGEM). AF_03/2024 | M | 107.34 | 105.17 | SINAPI 03/2024
97032 | GUARDA-CORPO EM LAJE PÓS-DESFÔRMA COM ESCORAS DE MADEIRA ESTRONCADAS NA ESTRUTURA, TRAVESSÕES DE MADEIRA E FECHAMENTO EM TELA DE POLIPROPILENO PARA EDIFÍCIOS ACIMA DE 4 PAVIMENTOS (2 MONTAGENS). AF_03/2024 | M | 66.09 | 63.92 | SINAPI 03/2024
97033 | GUARDA-CORPO EM LAJE PÓS-DESFÔRMA COM ESCORAS METÁLICAS ESTRONCADAS NA ESTRUTURA, TRAVESSÕES DE MADEIRA E FECHAMENTO EM TELA DE POLIPROPILENO PARA EDIFÍCIOS COM ATÉ 4 PAVIMENTOS (1 MONTAGEM). AF_03/2024_PS | M | 103.57 | 100.64 | SINAPI 03/2024
97034 | GUARDA-CORPO EM LAJE PÓS-DESFÔRMA COM ESCORAS METÁLICAS ESTRONCADAS NA ESTRUTURA, TRAVESSÕES DE MADEIRA E FECHAMENTO EM TELA DE POLIPROPILENO PARA EDIFÍCIOS ACIMA DE 4 PAVIMENTOS (2 MONTAGENS). AF_03/2024_PS | M | 67.48 | 64.55 | SINAPI 03/2024
97039 | FECHAMENTO REMOVÍVEL DE VÃO DE PORTAS EM MADEIRA (VÃO DO ELEVADOR) - 1 MONTAGEM EM OBRA. AF_03/2024 | M2 | 75.35 | 72.49 | SINAPI 03/2024
97040 | FECHAMENTO REMOVÍVEL DE ABERTURA DE CAIXILHO EM MADEIRA - 4 MONTAGENS EM OBRA. AF_03/2024 | M2 | 19.57 | 18.12 | SINAPI 03/2024
97041 | FECHAMENTO REMOVÍVEL DE ABERTURA NO PISO EM MADEIRA  1 MONTAGEM EM OBRA. AF_03/2024 | M2 | 143.31 | 139.43 | SINAPI 03/2024
97046 | PONTEIRAS DE PROTEÇÃO DE PONTAS E VERGALHÕES EXPOSTOS EM FUNDAÇÕES . AF_03/2024 | M2 | 0.36 | 0.34 | SINAPI 03/2024
97047 | PONTEIRAS DE PROTEÇÃO DE PONTAS E VERGALHÕES EXPOSTOS EM ESTRUTURAS DE CONCRETO ARMADO CONVENCIONAL. AF_03/2024 | M2 | 0.14 | 0.13 | SINAPI 03/2024
97048 | PONTEIRAS DE PROTEÇÃO DE PONTAS E VERGALHÕES EXPOSTOS EM ALVENARIA ESTRUTURAL. AF_03/2024 | M2 | 0.1 | 0.09 | SINAPI 03/2024
97054 | INSTALAÇÃO DE SINALIZADOR NOTURNO LED. AF_03/2024 | UN | 31.11 | 29.77 | SINAPI 03/2024
97062 | COLOCAÇÃO DE TELA EM ANDAIME FACHADEIRO. AF_03/2024 | M2 | 6.83 | 6.4 | SINAPI 03/2024
97063 | MONTAGEM E DESMONTAGEM DE ANDAIME MODULAR FACHADEIRO, COM PISO METÁLICO, PARA EDIFÍCIOS COM MULTIPLOS PAVIMENTOS (EXCLUSIVE ANDAIME E LIMPEZA). AF_03/2024 | M2 | 114.59 | 103.35 | SINAPI 03/2024
97064 | MONTAGEM E DESMONTAGEM DE ANDAIME TUBULAR TIPO TORRE (EXCLUSIVE ANDAIME E LIMPEZA). AF_03/2024 | M | 254.16 | 229.28 | SINAPI 03/2024
97065 | MONTAGEM E DESMONTAGEM DE ANDAIME MULTIDIRECIONAL (EXCLUSIVE ANDAIME E LIMPEZA). AF_03/2024 | M3 | 144.09 | 129.99 | SINAPI 03/2024
97066 | PROTEÇÃO DE PEDESTRES, INCLUSIVE MONTAGEM E DESMONTAGEM. AF_03/2024_PS | M2 | 346.92 | 329.86 | SINAPI 03/2024
97067 | PLATAFORMA DE PROTEÇÃO PRINCIPAL PARA ALVENARIA ESTRUTURAL PARA SER APOIADA EM ANDAIME, INCLUSIVE MONTAGEM E DESMONTAGEM. AF_03/2024 | M | 974.72 | 932.91 | SINAPI 03/2024
105103 | ASCENSÃO E DESCIDA DE ELEVADOR DE CREMALHEIRA. AF_03/2024 | M | 102.9 | 92.53 | SINAPI 03/2024
105104 | MONTAGEM E DESMONTAGEM DE MINI GRUA. AF_03/2024 | UN | 4832.68 | 4534.14 | SINAPI 03/2024
105105 | ASCENSÃO DE MINI GRUA. AF_03/2024 | M | 72.25 | 64.97 | SINAPI 03/2024
105106 | MONTAGEM E DESMONTAGEM DE TRECHO INICIAL DE ELEVADOR DE CREMALHEIRA, CABINE SIMPLES - EXCLUSO FUNDAÇÕES. AF_03/2024 | UN | 2342.37 | 2106.35 | SINAPI 03/2024
105107 | MONTAGEM E DESMONTAGEM DE TRECHO INICIAL DE ELEVADOR DE CREMALHEIRA, CABINE DUPLA - EXCLUSO FUNDAÇÕES. AF_03/2024 | UN | 3458.72 | 3110.23 | SINAPI 03/2024
105110 | ASCENSÃO DE GRUA ASCENSIONAL. AF_03/2024 | M | 223.83 | 201.4 | SINAPI 03/2024
105111 | MONTAGEM E DESMONTAGEM DO TRECHO INICIAL DE GRUA FIXA (ALTURA LIVRE) - EXCLUSO FUNDAÇÕES. AF_03/2024 | UN | 18008.14 | 17217.05 | SINAPI 03/2024
105112 | ASCENSÃO E DESCIDA DE GRUA FIXA. AF_03/2024 | M | 186.9 | 168.17 | SINAPI 03/2024
97621 | DEMOLIÇÃO DE ALVENARIA DE BLOCO FURADO, DE FORMA MANUAL, COM REAPROVEITAMENTO. AF_09/2023 | M3 | 150.55 | 135.79 | SINAPI 03/2024
97622 | DEMOLIÇÃO DE ALVENARIA DE BLOCO FURADO, DE FORMA MANUAL, SEM REAPROVEITAMENTO. AF_09/2023 | M3 | 73.38 | 66.18 | SINAPI 03/2024
97623 | DEMOLIÇÃO DE ALVENARIA DE TIJOLO MACIÇO, DE FORMA MANUAL, COM REAPROVEITAMENTO. AF_09/2023 | M3 | 224.77 | 202.73 | SINAPI 03/2024
97624 | DEMOLIÇÃO DE ALVENARIA DE TIJOLO MACIÇO, DE FORMA MANUAL, SEM REAPROVEITAMENTO. AF_09/2023 | M3 | 137.96 | 124.42 | SINAPI 03/2024
97625 | DEMOLIÇÃO DE ALVENARIA PARA QUALQUER TIPO DE BLOCO, DE FORMA MECANIZADA, SEM REAPROVEITAMENTO. AF_09/2023 | M3 | 53.16 | 51.99 | SINAPI 03/2024
97626 | DEMOLIÇÃO DE PILARES E VIGAS EM CONCRETO ARMADO, DE FORMA MANUAL, SEM REAPROVEITAMENTO. AF_09/2023 | M3 | 737.43 | 665.12 | SINAPI 03/2024
97627 | DEMOLIÇÃO DE PILARES E VIGAS EM CONCRETO ARMADO, DE FORMA MECANIZADA COM MARTELETE, SEM REAPROVEITAMENTO. AF_09/2023 | M3 | 214.51 | 193.99 | SINAPI 03/2024
97628 | DEMOLIÇÃO DE LAJES, EM CONCRETO ARMADO, DE FORMA MANUAL, SEM REAPROVEITAMENTO. AF_09/2023 | M3 | 343.45 | 309.77 | SINAPI 03/2024
97629 | DEMOLIÇÃO DE LAJES, EM CONCRETO ARMADO, DE FORMA MECANIZADA COM MARTELETE, SEM REAPROVEITAMENTO. AF_09/2023 | M3 | 99.9 | 90.33 | SINAPI 03/2024
97631 | DEMOLIÇÃO DE ARGAMASSAS, DE FORMA MANUAL, SEM REAPROVEITAMENTO. AF_09/2023 | M2 | 14.64 | 13.2 | SINAPI 03/2024
97632 | DEMOLIÇÃO DE RODAPÉ CERÂMICO, DE FORMA MANUAL, SEM REAPROVEITAMENTO. AF_09/2023 | M | 3.35 | 3.01 | SINAPI 03/2024
97633 | DEMOLIÇÃO DE REVESTIMENTO CERÂMICO, DE FORMA MANUAL, SEM REAPROVEITAMENTO. AF_09/2023 | M2 | 29.25 | 26.37 | SINAPI 03/2024
97634 | DEMOLIÇÃO DE REVESTIMENTO CERÂMICO, DE FORMA MECANIZADA COM MARTELETE, SEM REAPROVEITAMENTO. AF_09/2023 | M2 | 8.25 | 7.45 | SINAPI 03/2024
97635 | REMOÇÃO DE PISO DE BLOCO INTERTRAVADO OU DE PEDRA PORTUGUESA, DE FORMA MANUAL, COM REAPROVEITAMENTO. AF_09/2023 | M2 | 21.49 | 19.32 | SINAPI 03/2024
97636 | DEMOLIÇÃO PARCIAL DE PAVIMENTO ASFÁLTICO, DE FORMA MECANIZADA, SEM REAPROVEITAMENTO. AF_09/2023 | M2 | 23.88 | 22.56 | SINAPI 03/2024
97637 | REMOÇÃO DE TAPUME/ CHAPAS METÁLICAS E DE MADEIRA, DE FORMA MANUAL, SEM REAPROVEITAMENTO. AF_09/2023 | M2 | 3.62 | 3.26 | SINAPI 03/2024
97638 | REMOÇÃO DE CHAPAS E PERFIS DE DRYWALL, DE FORMA MANUAL, SEM REAPROVEITAMENTO. AF_09/2023 | M2 | 10.52 | 9.48 | SINAPI 03/2024
97639 | REMOÇÃO DE PLACAS E PILARETES DE CONCRETO, DE FORMA MANUAL, SEM REAPROVEITAMENTO. AF_09/2023 | M2 | 26.33 | 23.73 | SINAPI 03/2024
97640 | REMOÇÃO DE FORROS DE DRYWALL, PVC E FIBROMINERAL, DE FORMA MANUAL, SEM REAPROVEITAMENTO. AF_09/2023 | M2 | 2.46 | 2.21 | SINAPI 03/2024
97641 | REMOÇÃO DE FORRO DE GESSO, DE FORMA MANUAL, SEM REAPROVEITAMENTO. AF_09/2023 | M2 | 3.75 | 3.38 | SINAPI 03/2024
97642 | REMOÇÃO DE TRAMA METÁLICA OU DE MADEIRA PARA FORRO, DE FORMA MANUAL, SEM REAPROVEITAMENTO. AF_09/2023 | M2 | 3.52 | 3.17 | SINAPI 03/2024
97643 | REMOÇÃO DE PISO DE MADEIRA (ASSOALHO E BARROTE), DE FORMA MANUAL, SEM REAPROVEITAMENTO. AF_09/2023 | M2 | 32.31 | 29.12 | SINAPI 03/2024
97644 | REMOÇÃO DE PORTAS, DE FORMA MANUAL, SEM REAPROVEITAMENTO. AF_09/2023 | M2 | 12.2 | 10.98 | SINAPI 03/2024
97645 | REMOÇÃO DE JANELAS, DE FORMA MANUAL, SEM REAPROVEITAMENTO. AF_09/2023 | M2 | 31.49 | 28.38 | SINAPI 03/2024
97647 | REMOÇÃO DE TELHAS DE FIBROCIMENTO METÁLICA E CERÂMICA, DE FORMA MANUAL, SEM REAPROVEITAMENTO. AF_09/2023 | M2 | 4.55 | 4.1 | SINAPI 03/2024
97648 | REMOÇÃO DE PROTEÇÃO TÉRMICA PARA COBERTURA EM EPS, DE FORMA MANUAL, SEM REAPROVEITAMENTO. AF_09/2023 | M2 | 2.62 | 2.35 | SINAPI 03/2024
97649 | REMOÇÃO DE TELHAS DE FIBROCIMENTO, METÁLICA E CERÂMICA, DE FORMA MECANIZADA, COM USO DE GUINDASTE, SEM REAPROVEITAMENTO. AF_09/2023 | M2 | 5.55 | 5.06 | SINAPI 03/2024
97650 | REMOÇÃO DE TRAMA DE MADEIRA PARA COBERTURA, DE FORMA MANUAL, SEM REAPROVEITAMENTO. AF_09/2023 | M2 | 9.82 | 8.85 | SINAPI 03/2024
97651 | REMOÇÃO DE TESOURAS DE MADEIRA, COM VÃO MENOR QUE 8M, DE FORMA MANUAL, SEM REAPROVEITAMENTO. AF_09/2023 | UN | 107.03 | 96.45 | SINAPI 03/2024
97652 | REMOÇÃO DE TESOURAS DE MADEIRA, COM VÃO MAIOR OU IGUAL A 8M, DE FORMA MANUAL, SEM REAPROVEITAMENTO. AF_09/2023 | UN | 242.63 | 218.66 | SINAPI 03/2024
97653 | REMOÇÃO DE TESOURAS DE MADEIRA, COM VÃO MENOR QUE 8M, DE FORMA MECANIZADA, COM REAPROVEITAMENTO. AF_09/2023 | UN | 146.7 | 141.56 | SINAPI 03/2024
97654 | REMOÇÃO DE TESOURAS DE MADEIRA, COM VÃO MAIOR OU IGUAL A 8M, DE FORMA MECANIZADA, COM REAPROVEITAMENTO. AF_09/2023 | UN | 191.08 | 181.56 | SINAPI 03/2024
97655 | REMOÇÃO DE TRAMA METÁLICA PARA COBERTURA, DE FORMA MANUAL, SEM REAPROVEITAMENTO. AF_09/2023 | M2 | 39.17 | 36.96 | SINAPI 03/2024
97656 | REMOÇÃO DE TESOURAS METÁLICAS, COM VÃO MENOR QUE 8M, DE FORMA MANUAL, SEM REAPROVEITAMENTO. AF_09/2023 | UN | 366.54 | 343.4 | SINAPI 03/2024
97657 | REMOÇÃO DE TESOURAS METÁLICAS, COM VÃO MAIOR OU IGUAL A 8M, DE FORMA MANUAL, SEM REAPROVEITAMENTO. AF_09/2023 | UN | 726.53 | 680.65 | SINAPI 03/2024
97658 | REMOÇÃO DE TESOURAS METÁLICAS, COM VÃO MENOR QUE 8M, DE FORMA MECANIZADA, COM REAPROVEITAMENTO. AF_09/2023 | UN | 231.68 | 221.49 | SINAPI 03/2024
97659 | REMOÇÃO DE TESOURAS METÁLICAS, COM VÃO MAIOR OU IGUAL A 8M, DE FORMA MECANIZADA, COM REAPROVEITAMENTO. AF_09/2023 | UN | 328.49 | 311.4 | SINAPI 03/2024
97660 | REMOÇÃO DE INTERRUPTORES/TOMADAS ELÉTRICAS, DE FORMA MANUAL, SEM REAPROVEITAMENTO. AF_09/2023 | UN | 0.9 | 0.81 | SINAPI 03/2024
97661 | REMOÇÃO DE CABOS ELÉTRICOS, COM SEÇÃO DE 10 MM², FORMA MANUAL, SEM REAPROVEITAMENTO. AF_09/2023 | M | 0.96 | 0.87 | SINAPI 03/2024
97662 | REMOÇÃO DE TUBULAÇÕES (TUBOS E CONEXÕES) DE ÁGUA FRIA, DE FORMA MANUAL, SEM REAPROVEITAMENTO. AF_09/2023 | M | 0.67 | 0.6 | SINAPI 03/2024
97663 | REMOÇÃO DE LOUÇAS, DE FORMA MANUAL, SEM REAPROVEITAMENTO. AF_09/2023 | UN | 16.69 | 15.01 | SINAPI 03/2024
97664 | REMOÇÃO DE ACESSÓRIOS, DE FORMA MANUAL, SEM REAPROVEITAMENTO. AF_09/2023 | UN | 2.08 | 1.87 | SINAPI 03/2024
97665 | REMOÇÃO DE LUMINÁRIAS, DE FORMA MANUAL, SEM REAPROVEITAMENTO. AF_09/2023 | UN | 2.46 | 2.21 | SINAPI 03/2024
97666 | REMOÇÃO DE METAIS SANITÁRIOS, DE FORMA MANUAL, SEM REAPROVEITAMENTO. AF_09/2023 | UN | 12.17 | 10.95 | SINAPI 03/2024
104789 | DEMOLIÇÃO DE PISO DE CONCRETO SIMPLES, DE FORMA MANUAL, SEM REAPROVEITAMENTO. AF_09/2023 | M3 | 258.23 | 232.91 | SINAPI 03/2024
104790 | DEMOLIÇÃO DE PISO DE CONCRETO SIMPLES, DE FORMA MECANIZADA COM MARTELETE, SEM REAPROVEITAMENTO. AF_09/2023 | M3 | 121.11 | 113.94 | SINAPI 03/2024
104791 | DEMOLIÇÃO DE ARGAMASSAS, DE FORMA DE FORMA MECANIZADA COM MARTELETE, SEM REAPROVEITAMENTO. AF_09/2023 | M2 | 7.29 | 6.58 | SINAPI 03/2024
104792 | REMOÇÃO DE CABOS ELÉTRICOS, COM SEÇÃO DE ATÉ 2,5 MM², DE FORMA MANUAL, SEM REAPROVEITAMENTO. AF_09/2023 | M | 0.54 | 0.48 | SINAPI 03/2024
104793 | REMOÇÃO DE CABOS ELÉTRICOS, COM SEÇÃO MAIOR QUE 2,5 MM² E MENOR QUE 10 MM², DE FORMA MANUAL, SEM REAPROVEITAMENTO. AF_09/2023 | M | 0.74 | 0.66 | SINAPI 03/2024
104794 | REMOÇÃO DE CABOS ELÉTRICOS, COM SEÇÃO DE 16 MM², FORMA MANUAL, SEM REAPROVEITAMENTO. AF_09/2023 | M | 1.31 | 1.18 | SINAPI 03/2024
104795 | REMOÇÃO DE CABOS ELÉTRICOS, COM SEÇÃO DE 25 MM², FORMA MANUAL, SEM REAPROVEITAMENTO. AF_09/2023 | M | 1.84 | 1.65 | SINAPI 03/2024
104796 | DEMOLIÇÃO DE GUIAS, SARJETAS OU SARJETÕES, DE FORMA MECANIZADA, SEM REAPROVEITAMENTO. AF_09/2023 | M | 16.06 | 14.83 | SINAPI 03/2024
104797 | REMOÇAO DE GUIAS PRÉ-FABRICADAS DE CONCRETO, DE FORMA MECANIZADA, COM REAPROVEITAMENTO. AF_09/2023 | M | 20.1 | 18.54 | SINAPI 03/2024
104798 | REMOÇÃO DE SUPORTE METÁLICO OU DE MADEIRA PARA PLACAS DE SINALIZAÇÃO VIÁRIA, DE FORMA MANUAL, SEM REAPROVEITAMENTO. AF_09/2023 | UN | 17.33 | 15.62 | SINAPI 03/2024
104799 | REMOÇÃO DE PLACAS DE SINALIZAÇÃO VIÁRIA, DE FORMA MANUAL, SEM REAPROVEITAMENTO. AF_09/2023 | M2 | 13.6 | 12.26 | SINAPI 03/2024
104800 | REMOÇÃO DE CERCAS E MOURÕES, DE FORMA MANUAL, SEM REAPROVEITAMENTO. AF_09/2023 | M | 11.64 | 10.47 | SINAPI 03/2024
104801 | REMOÇÃO DE ALAMBRADOS PARA QUADRAS POLIESPORTIVAS, ESTRUTURADO POR TUBOS DE AÇO GALVANIZADO, COM TELA DE ARAME GALVANIZADO, DE FORMA MANUAL, SEM REAPROVEITAMENTO. AF_09/2023 | M2 | 17.86 | 16.07 | SINAPI 03/2024
104802 | REMOÇÃO DE TELA DE ARAME GALVANIZADO DE ALAMBRADOS PARA QUADRAS POLIESPORTIVAS, DE FORMA MANUAL, SEM REMOÇÃO DA ESTRUTURA DE SUSTENTAÇÃO, SEM REAPROVEITAMENTO. AF_09/2023 | M2 | 11.87 | 10.68 | SINAPI 03/2024
104803 | REMOÇÃO CALHAS E RUFOS, DE FORMA MANUAL, SEM REAPROVEITAMENTO. AF_09/2023 | M | 5.78 | 5.21 | SINAPI 03/2024
95967 | SERVIÇOS TÉCNICOS ESPECIALIZADOS PARA ACOMPANHAMENTO DE EXECUÇÃO DE FUNDAÇÕES PROFUNDAS E ESTRUTURAS DE CONTENÇÃO | H | 171.63 | 148.62 | SINAPI 03/2024
99059 | LOCAÇÃO CONVENCIONAL DE OBRA, UTILIZANDO GABARITO DE TÁBUAS CORRIDAS PONTALETADAS A CADA 2,00M - 2 UTILIZAÇÕES. AF_03/2024 | M | 74.76 | 69.99 | SINAPI 03/2024
99060 | LOCAÇÃO COM CAVALETE COM ALTURA DE 1,00 M - 2 UTILIZAÇÕES. AF_03/2024 | UN | 226.08 | 210.93 | SINAPI 03/2024
99061 | LOCAÇÃO COM CAVALETE COM ALTURA DE 0,50 M - 2 UTILIZAÇÕES. AF_03/2024 | UN | 139.42 | 129.73 | SINAPI 03/2024
99062 | MARCAÇÃO DE PONTOS EM GABARITO OU CAVALETE. AF_03/2024 | UN | 2.48 | 2.23 | SINAPI 03/2024
99063 | LOCAÇÃO DE REDE DE ÁGUA OU ESGOTO. AF_03/2024 | M | 10.99 | 10.09 | SINAPI 03/2024
105007 | LOCAÇÃO DE PRAÇAS EM PONTALETEAMENTO. AF_03/2024 | UN | 46.02 | 41.46 | SINAPI 03/2024
105009 | LOCAÇÃO CONVENCIONAL DE OBRA, UTILIZANDO GABARITO DE TÁBUAS CORRIDAS PONTALETADAS A CADA 1,50M - 2 UTILIZAÇÕES. AF_03/2024 | M | 92.09 | 86.09 | SINAPI 03/2024
105011 | EXECUÇÃO DE LINHAS DE REFERÊNCIA EM GABARITO OU CAVALETE. AF_03/2024 | M | 0.65 | 0.59 | SINAPI 03/2024
93588 | TRANSPORTE COM CAMINHÃO BASCULANTE DE 10 M³, EM VIA URBANA EM LEITO NATURAL (UNIDADE: M3XKM). AF_07/2020 | M3XKM | 3.18 | 3.12 | SINAPI 03/2024
93589 | TRANSPORTE COM CAMINHÃO BASCULANTE DE 10 M³, EM VIA URBANA EM REVESTIMENTO PRIMÁRIO (UNIDADE: M3XKM). AF_07/2020 | M3XKM | 2.72 | 2.68 | SINAPI 03/2024
93590 | TRANSPORTE COM CAMINHÃO BASCULANTE DE 10 M³, EM VIA URBANA PAVIMENTADA, ADICIONAL PARA DMT EXCEDENTE A 30 KM (UNIDADE: M3XKM). AF_07/2020 | M3XKM | 1 | 0.97 | SINAPI 03/2024
93591 | TRANSPORTE COM CAMINHÃO BASCULANTE DE 14 M³, EM VIA URBANA EM LEITO NATURAL (UNIDADE: M3XKM). AF_07/2020 | M3XKM | 2.76 | 2.72 | SINAPI 03/2024
93592 | TRANSPORTE COM CAMINHÃO BASCULANTE DE 14 M³, EM VIA URBANA EM REVESTIMENTO PRIMÁRIO (UNIDADE: M3XKM). AF_07/2020 | M3XKM | 2.39 | 2.36 | SINAPI 03/2024
93593 | TRANSPORTE COM CAMINHÃO BASCULANTE DE 14 M³, EM VIA URBANA PAVIMENTADA, ADICIONAL PARA DMT EXCEDENTE A 30 KM (UNIDADE: M3XKM). AF_07/2020 | M3XKM | 0.88 | 0.86 | SINAPI 03/2024
93594 | TRANSPORTE COM CAMINHÃO BASCULANTE DE 10 M³, EM VIA URBANA EM LEITO NATURAL (UNIDADE: TXKM). AF_07/2020 | TXKM | 2.11 | 2.08 | SINAPI 03/2024
93595 | TRANSPORTE COM CAMINHÃO BASCULANTE DE 10 M³, EM VIA URBANA EM REVESTIMENTO PRIMÁRIO (UNIDADE: TXKM). AF_07/2020 | TXKM | 1.84 | 1.81 | SINAPI 03/2024
93596 | TRANSPORTE COM CAMINHÃO BASCULANTE DE 10 M³, EM VIA URBANA PAVIMENTADA, ADICIONAL PARA DMT EXCEDENTE A 30 KM (UNIDADE: TXKM). AF_07/2020 | TXKM | 0.66 | 0.65 | SINAPI 03/2024
93597 | TRANSPORTE COM CAMINHÃO BASCULANTE DE 14 M³, EM VIA URBANA EM LEITO NATURAL (UNIDADE: TXKM). AF_07/2020 | TXKM | 1.84 | 1.81 | SINAPI 03/2024
93598 | TRANSPORTE COM CAMINHÃO BASCULANTE DE 14 M³, EM VIA URBANA EM REVESTIMENTO PRIMÁRIO (UNIDADE: TXKM). AF_07/2020 | TXKM | 1.59 | 1.56 | SINAPI 03/2024
93599 | TRANSPORTE COM CAMINHÃO BASCULANTE DE 14 M³, EM VIA URBANA PAVIMENTADA, ADICIONAL PARA DMT EXCEDENTE A 30 KM (UNIDADE: TXKM). AF_07/2020 | TXKM | 0.58 | 0.58 | SINAPI 03/2024
95425 | TRANSPORTE COM CAMINHÃO BASCULANTE DE 18 M³, EM VIA URBANA EM LEITO NATURAL (UNIDADE: M3XKM). AF_07/2020 | M3XKM | 2.34 | 2.31 | SINAPI 03/2024
95426 | TRANSPORTE COM CAMINHÃO BASCULANTE DE 18 M³, EM VIA URBANA EM REVESTIMENTO PRIMÁRIO (UNIDADE: M3XKM). AF_07/2020 | M3XKM | 2.02 | 2 | SINAPI 03/2024
95427 | TRANSPORTE COM CAMINHÃO BASCULANTE DE 18 M³, EM VIA URBANA PAVIMENTADA, ADICIONAL PARA DMT EXCEDENTE A 30 KM (UNIDADE: M3XKM). AF_07/2020 | M3XKM | 0.76 | 0.75 | SINAPI 03/2024
95428 | TRANSPORTE COM CAMINHÃO BASCULANTE DE 18 M³, EM VIA URBANA EM LEITO NATURAL (UNIDADE: TXKM). AF_07/2020 | TXKM | 1.58 | 1.55 | SINAPI 03/2024
95429 | TRANSPORTE COM CAMINHÃO BASCULANTE DE 18 M³, EM VIA URBANA EM REVESTIMENTO PRIMÁRIO (UNIDADE: TXKM). AF_07/2020 | TXKM | 1.36 | 1.34 | SINAPI 03/2024
95430 | TRANSPORTE COM CAMINHÃO BASCULANTE DE 18 M³, EM VIA URBANA PAVIMENTADA, ADICIONAL PARA DMT EXCEDENTE A 30 KM (UNIDADE: TXKM). AF_07/2020 | TXKM | 0.47 | 0.47 | SINAPI 03/2024
95875 | TRANSPORTE COM CAMINHÃO BASCULANTE DE 10 M³, EM VIA URBANA PAVIMENTADA, DMT ATÉ 30 KM (UNIDADE: M3XKM). AF_07/2020 | M3XKM | 2.52 | 2.47 | SINAPI 03/2024
95876 | TRANSPORTE COM CAMINHÃO BASCULANTE DE 14 M³, EM VIA URBANA PAVIMENTADA, DMT ATÉ 30 KM (UNIDADE: M3XKM). AF_07/2020 | M3XKM | 2.16 | 2.13 | SINAPI 03/2024
95877 | TRANSPORTE COM CAMINHÃO BASCULANTE DE 18 M³, EM VIA URBANA PAVIMENTADA, DMT ATÉ 30 KM (UNIDADE: M3XKM). AF_07/2020 | M3XKM | 1.86 | 1.83 | SINAPI 03/2024
95878 | TRANSPORTE COM CAMINHÃO BASCULANTE DE 10 M³, EM VIA URBANA PAVIMENTADA, DMT ATÉ 30 KM (UNIDADE: TXKM). AF_07/2020 | TXKM | 1.69 | 1.67 | SINAPI 03/2024
95879 | TRANSPORTE COM CAMINHÃO BASCULANTE DE 14 M³, EM VIA URBANA PAVIMENTADA, DMT ATÉ 30 KM (UNIDADE: TXKM). AF_07/2020 | TXKM | 1.47 | 1.44 | SINAPI 03/2024
95880 | TRANSPORTE COM CAMINHÃO BASCULANTE DE 18 M³, EM VIA URBANA PAVIMENTADA, DMT ATÉ 30 KM (UNIDADE: TXKM). AF_07/2020 | TXKM | 1.24 | 1.22 | SINAPI 03/2024
97912 | TRANSPORTE COM CAMINHÃO BASCULANTE DE 6 M³, EM VIA URBANA EM LEITO NATURAL (UNIDADE: M3XKM). AF_07/2020 | M3XKM | 3.85 | 3.75 | SINAPI 03/2024
97913 | TRANSPORTE COM CAMINHÃO BASCULANTE DE 6 M³, EM VIA URBANA EM REVESTIMENTO PRIMÁRIO (UNIDADE: M3XKM). AF_07/2020 | M3XKM | 3.34 | 3.25 | SINAPI 03/2024
97914 | TRANSPORTE COM CAMINHÃO BASCULANTE DE 6 M³, EM VIA URBANA PAVIMENTADA, DMT ATÉ 30 KM (UNIDADE: M3XKM). AF_07/2020 | M3XKM | 3.05 | 2.98 | SINAPI 03/2024
97915 | TRANSPORTE COM CAMINHÃO BASCULANTE DE 6 M³, EM VIA URBANA PAVIMENTADA, ADICIONAL PARA DMT EXCEDENTE A 30 KM (UNIDADE: M3XKM). AF_07/2020 | M3XKM | 1.22 | 1.19 | SINAPI 03/2024
100937 | TRANSPORTE COM CAMINHÃO BASCULANTE DE 6 M³, EM VIA INTERNA (DENTRO DO CANTEIRO - UNIDADE: M3XKM). AF_07/2020 | M3XKM | 9.17 | 8.94 | SINAPI 03/2024
100938 | TRANSPORTE COM CAMINHÃO BASCULANTE DE 10 M³, EM VIA INTERNA (DENTRO DO CANTEIRO - UNIDADE: M3XKM). AF_07/2020 | M3XKM | 7.58 | 7.45 | SINAPI 03/2024
100939 | TRANSPORTE COM CAMINHÃO BASCULANTE DE 14 M³, EM VIA INTERNA (DENTRO DO CANTEIRO - UNIDADE:M3XKM). AF_07/2020 | M3XKM | 6.61 | 6.51 | SINAPI 03/2024
100940 | TRANSPORTE COM CAMINHÃO BASCULANTE DE 18 M³, EM VIA INTERNA (DENTRO DO CANTEIRO - UNIDADE: M3XKM). AF_07/2020 | M3XKM | 5.63 | 5.55 | SINAPI 03/2024
100941 | TRANSPORTE COM CAMINHÃO BASCULANTE DE 6 M³, EM VIA INTERNA (DENTRO DO CANTEIRO - UNIDADE: TXKM). AF_07/2020 | TXKM | 6.11 | 5.96 | SINAPI 03/2024
100942 | TRANSPORTE COM CAMINHÃO BASCULANTE DE 10 M³, EM VIA INTERNA A OBRA (UNIDADE: TXKM). AF_07/2020 | TXKM | 5.06 | 4.97 | SINAPI 03/2024
100943 | TRANSPORTE COM CAMINHÃO BASCULANTE DE 14 M³, EM VIA INTERNA (DENTRO DO CANTEIRO - UNIDADE: TXKM). AF_07/2020 | TXKM | 4.39 | 4.32 | SINAPI 03/2024
100944 | TRANSPORTE COM CAMINHÃO BASCULANTE DE 18 M³, EM VIA INTERNA (DENTRO DO CANTEIRO - UNIDADE: TXKM). AF_07/2020 | TXKM | 3.76 | 3.71 | SINAPI 03/2024
100945 | TRANSPORTE COM CAMINHÃO CARROCERIA 9T, EM VIA URBANA EM LEITO NATURAL (UNIDADE: TXKM). AF_07/2020 | TXKM | 2.89 | 2.82 | SINAPI 03/2024
100946 | TRANSPORTE COM CAMINHÃO CARROCERIA 9T, EM VIA URBANA EM REVESTIMENTO PRIMÁRIO (UNIDADE: TXKM). AF_07/2020 | TXKM | 2.49 | 2.43 | SINAPI 03/2024
100947 | TRANSPORTE COM CAMINHÃO CARROCERIA 9T, EM VIA URBANA PAVIMENTADA, DMT ATÉ 30KM (UNIDADE: TXKM). AF_07/2020 | TXKM | 2.29 | 2.25 | SINAPI 03/2024
100948 | TRANSPORTE COM CAMINHÃO CARROCERIA 9T, EM VIA URBANA PAVIMENTADA, ADICIONAL PARA DMT EXCEDENTE A 30 KM (UNIDADE: TXKM). AF_07/2020 | TXKM | 0.91 | 0.89 | SINAPI 03/2024
100949 | TRANSPORTE COM CAMINHÃO CARROCERIA 9T, EM VIA INTERNA (DENTRO DO CANTEIRO - UNIDADE: TXKM). AF_07/2020 | TXKM | 6.86 | 6.72 | SINAPI 03/2024
100950 | TRANSPORTE COM CAMINHÃO CARROCERIA COM GUINDAUTO (MUNCK), MOMENTO MÁXIMO DE CARGA 11,7 TM, EM VIA URBANA EM LEITO NATURAL (UNIDADE: TXKM). AF_07/2020 | TXKM | 3.66 | 3.59 | SINAPI 03/2024
100951 | TRANSPORTE COM CAMINHÃO CARROCERIA COM GUINDAUTO (MUNCK), MOMENTO MÁXIMO DE CARGA 11,7 TM, EM VIA URBANA EM REVESTIMENTO PRIMÁRIO (UNIDADE: TXKM). AF_07/2020 | TXKM | 3.15 | 3.09 | SINAPI 03/2024
100952 | TRANSPORTE COM CAMINHÃO CARROCERIA COM GUINDAUTO (MUNCK), MOMENTO MÁXIMO DE CARGA 11,7 TM, EM VIA URBANA PAVIMENTADA, DMT ATÉ 30KM (UNIDADE: TXKM). AF_07/2020 | TXKM | 2.9 | 2.85 | SINAPI 03/2024
100953 | TRANSPORTE COM CAMINHÃO CARROCERIA COM GUINDAUTO (MUNCK), MOMENTO MÁXIMO DE CARGA 11,7 TM, EM VIA URBANA PAVIMENTADA, ADICIONAL PARA DMT EXCEDENTE A 30 KM (UNIDADE: TXKM). AF_07/2020 | TXKM | 1.15 | 1.12 | SINAPI 03/2024
100954 | TRANSPORTE COM CAMINHÃO CARROCERIA COM GUINDAUTO (MUNCK), MOMENTO MÁXIMO DE CARGA 11,7 TM, EM VIA INTERNA (DENTRO DO CANTEIRO - UNIDADE: TXKM). AF_07/2020 | TXKM | 8.7 | 8.53 | SINAPI 03/2024
100955 | TRANSPORTE COM CAMINHÃO PIPA DE 6 M³, EM VIA URBANA EM LEITO NATURAL (UNIDADE: M3XKM). AF_07/2020 | M3XKM | 5 | 4.9 | SINAPI 03/2024
100956 | TRANSPORTE COM CAMINHÃO PIPA DE 6 M³, EM VIA URBANA EM REVESTIMENTO PRIMÁRIO (UNIDADE: M3XKM). AF_07/2020 | M3XKM | 4.34 | 4.26 | SINAPI 03/2024
100957 | TRANSPORTE COM CAMINHÃO PIPA DE 6 M³, EM VIA URBANA PAVIMENTADA, DMT ATÉ 30KM (UNIDADE: M3XKM). AF_07/2020 | M3XKM | 3.97 | 3.9 | SINAPI 03/2024
100958 | TRANSPORTE COM CAMINHÃO PIPA DE 6 M³, EM VIA URBANA PAVIMENTADA, ADICIONAL PARA DMT EXCEDENTE A 30 KM (UNIDADE: M3XKM). AF_07/2020 | M3XKM | 1.59 | 1.56 | SINAPI 03/2024
100959 | TRANSPORTE COM CAMINHÃO PIPA DE 6 M³, EM VIA INTERNA (DENTRO DO CANTEIRO - UNIDADE: M3XKM). AF_07/2020 | M3XKM | 11.92 | 11.71 | SINAPI 03/2024
100960 | TRANSPORTE COM CAMINHÃO PIPA DE 10 M³, EM VIA URBANA EM LEITO NATURAL (UNIDADE: M3XKM). AF_07/2020 | M3XKM | 3.69 | 3.63 | SINAPI 03/2024
100961 | TRANSPORTE COM CAMINHÃO PIPA DE 10 M³, EM VIA URBANA EM REVESTIMENTO PRIMÁRIO (UNIDADE: M3XKM). AF_07/2020 | M3XKM | 3.2 | 3.15 | SINAPI 03/2024
100962 | TRANSPORTE COM CAMINHÃO PIPA DE 10 M³, EM VIA URBANA PAVIMENTADA, DMT ATÉ 30KM (UNIDADE: M3XKM). AF_07/2020 | M3XKM | 2.92 | 2.87 | SINAPI 03/2024
100963 | TRANSPORTE COM CAMINHÃO PIPA DE 10 M³, EM VIA URBANA PAVIMENTADA, ADICIONAL PARA DMT EXCEDENTE A 30 KM (UNIDADE: M3XKM). AF_07/2020 | M3XKM | 1.15 | 1.13 | SINAPI 03/2024
100964 | TRANSPORTE COM CAMINHÃO PIPA DE 10 M³, EM VIA INTERNA (DENTRO DO CANTEIRO - UNIDADE: M3XKM). AF_07/2020 | M3XKM | 8.86 | 8.73 | SINAPI 03/2024
100973 | CARGA, MANOBRA E DESCARGA DE SOLOS E MATERIAIS GRANULARES EM CAMINHÃO BASCULANTE 6 M³ - CARGA COM PÁ CARREGADEIRA (CAÇAMBA DE 1,7 A 2,8 M³ / 128 HP) E DESCARGA LIVRE (UNIDADE: M3). AF_07/2020 | M3 | 9.07 | 8.82 | SINAPI 03/2024
100974 | CARGA, MANOBRA E DESCARGA DE SOLOS E MATERIAIS GRANULARES EM CAMINHÃO BASCULANTE 10 M³ - CARGA COM PÁ CARREGADEIRA (CAÇAMBA DE 1,7 A 2,8 M³ / 128 HP) E DESCARGA LIVRE (UNIDADE: M3). AF_07/2020 | M3 | 8.66 | 8.48 | SINAPI 03/2024
100975 | CARGA, MANOBRA E DESCARGA DE SOLOS E MATERIAIS GRANULARES EM CAMINHÃO BASCULANTE 14 M³ - CARGA COM PÁ CARREGADEIRA (CAÇAMBA DE 1,7 A 2,8 M³ / 128 HP) E DESCARGA LIVRE (UNIDADE: M3). AF_07/2020 | M3 | 8.67 | 8.52 | SINAPI 03/2024
100965 | TRANSPORTE COM CAMINHÃO TANQUE DE TRANSPORTE DE MATERIAL ASFÁLTICO DE 30000 L, EM VIA URBANA EM LEITO NATURAL (UNIDADE: TXKM). AF_07/2020 | TXKM | 1.8 | 1.77 | SINAPI 03/2024
100966 | TRANSPORTE COM CAMINHÃO TANQUE DE TRANSPORTE DE MATERIAL ASFÁLTICO DE 30000 L, EM VIA URBANA EM REVESTIMENTO PRIMÁRIO (UNIDADE: TXKM). AF_07/2020 | TXKM | 1.54 | 1.52 | SINAPI 03/2024
100969 | TRANSPORTE COM CAMINHÃO TANQUE DE TRANSPORTE DE MATERIAL ASFÁLTICO DE 20000 L, EM VIA URBANA EM LEITO NATURAL (UNIDADE: TXKM). AF_07/2020 | TXKM | 2.36 | 2.32 | SINAPI 03/2024
100970 | TRANSPORTE COM CAMINHÃO TANQUE DE TRANSPORTE DE MATERIAL ASFÁLTICO DE 20000 L, EM VIA URBANA EM REVESTIMENTO PRIMÁRIO (UNIDADE: TXKM). AF_07/2020 | TXKM | 2 | 1.97 | SINAPI 03/2024
102330 | TRANSPORTE COM CAMINHÃO TANQUE DE TRANSPORTE DE MATERIAL ASFÁLTICO DE 30000 L, EM VIA URBANA PAVIMENTADA, DMT ATÉ 30KM (UNIDADE: TXKM). AF_07/2020 | TXKM | 1.44 | 1.41 | SINAPI 03/2024
102331 | TRANSPORTE COM CAMINHÃO TANQUE DE TRANSPORTE DE MATERIAL ASFÁLTICO DE 30000 L, EM VIA URBANA PAVIMENTADA, ADICIONAL PARA DMT EXCEDENTE A 30 KM (UNIDADE: TXKM). AF_07/2020 | TXKM | 0.56 | 0.55 | SINAPI 03/2024
102332 | TRANSPORTE COM CAMINHÃO TANQUE DE TRANSPORTE DE MATERIAL ASFÁLTICO DE 20000 L, EM VIA URBANA PAVIMENTADA, DMT ATÉ 30KM (UNIDADE: TXKM). AF_07/2020 | TXKM | 1.87 | 1.84 | SINAPI 03/2024
102333 | TRANSPORTE COM CAMINHÃO TANQUE DE TRANSPORTE DE MATERIAL ASFÁLTICO DE 20000 L, EM VIA URBANA PAVIMENTADA, ADICIONAL PARA DMT EXCEDENTE A 30 KM (UNIDADE: TXKM). AF_07/2020 | TXKM | 0.75 | 0.73 | SINAPI 03/2024
101019 | CARGA, MANOBRA E DESCARGA MANUAL DE TUBOS PLÁSTICOS, DN MENOR OU IGUAL A 100 MM, EM CAMINHÃO CARROCERIA 9T. AF_07/2020 | T | 631.74 | 602.53 | SINAPI 03/2024
101479 | CARGA, MANOBRA E DESCARGA MANUAL DE TUBOS PLÁSTICOS, DN 200 MM, EM CAMINHÃO CARROCERIA 9T. AF_07/2020 | T | 184.05 | 175.55 | SINAPI 03/2024
102568 | CARGA, MANOBRA E DESCARGA MANUAL DE TUBOS PLÁSTICOS, DN 150 MM, EM CAMINHÃO CARROCERIA 9T. AF_06/2021 | T | 313.55 | 299.05 | SINAPI 03/2024
100976 | CARGA, MANOBRA E DESCARGA DE SOLOS E MATERIAIS GRANULARES EM CAMINHÃO BASCULANTE 18 M³ - CARGA COM PÁ CARREGADEIRA (CAÇAMBA DE 1,7 A 2,8 M³ / 128 HP) E DESCARGA LIVRE (UNIDADE: M3). AF_07/2020 | M3 | 8.48 | 8.34 | SINAPI 03/2024
100977 | CARGA, MANOBRA E DESCARGA DE SOLOS E MATERIAIS GRANULARES EM CAMINHÃO BASCULANTE 6 M³ - CARGA COM ESCAVADEIRA HIDRÁULICA (CAÇAMBA DE 1,20 M³ / 155 HP) E DESCARGA LIVRE (UNIDADE: M3). AF_07/2020 | M3 | 7.94 | 7.7 | SINAPI 03/2024
100978 | CARGA, MANOBRA E DESCARGA DE SOLOS E MATERIAIS GRANULARES EM CAMINHÃO BASCULANTE 10 M³ - CARGA COM ESCAVADEIRA HIDRÁULICA (CAÇAMBA DE 1,20 M³ / 155 HP) E DESCARGA LIVRE (UNIDADE: M3). AF_07/2020 | M3 | 7.09 | 6.93 | SINAPI 03/2024
100979 | CARGA, MANOBRA E DESCARGA DE SOLOS E MATERIAIS GRANULARES EM CAMINHÃO BASCULANTE 14 M³ - CARGA COM ESCAVADEIRA HIDRÁULICA (CAÇAMBA DE 1,20 M³ / 155 HP) E DESCARGA LIVRE (UNIDADE: M3). AF_07/2020 | M3 | 6.76 | 6.62 | SINAPI 03/2024
100980 | CARGA, MANOBRA E DESCARGA DE SOLOS E MATERIAIS GRANULARES EM CAMINHÃO BASCULANTE 18 M³ - CARGA COM ESCAVADEIRA HIDRÁULICA (CAÇAMBA DE 1,20 M³ / 155 HP) E DESCARGA LIVRE (UNIDADE: M3). AF_07/2020 | M3 | 6.38 | 6.26 | SINAPI 03/2024
100981 | CARGA, MANOBRA E DESCARGA DE ENTULHO EM CAMINHÃO BASCULANTE 6 M³ - CARGA COM ESCAVADEIRA HIDRÁULICA (CAÇAMBA DE 0,80 M³ / 111 HP) E DESCARGA LIVRE (UNIDADE: M3). AF_07/2020 | M3 | 9.66 | 9.39 | SINAPI 03/2024
100982 | CARGA, MANOBRA E DESCARGA DE ENTULHO EM CAMINHÃO BASCULANTE 10 M³ - CARGA COM ESCAVADEIRA HIDRÁULICA (CAÇAMBA DE 0,80 M³ / 111 HP) E DESCARGA LIVRE (UNIDADE: M3). AF_07/2020 | M3 | 9.16 | 8.96 | SINAPI 03/2024
100983 | CARGA, MANOBRA E DESCARGA DE ENTULHO EM CAMINHÃO BASCULANTE 14 M³ - CARGA COM ESCAVADEIRA HIDRÁULICA (CAÇAMBA DE 0,80 M³ / 111 HP) E DESCARGA LIVRE (UNIDADE: M3). AF_07/2020 | M3 | 9.13 | 8.96 | SINAPI 03/2024
100984 | CARGA, MANOBRA E DESCARGA DE ENTULHO EM CAMINHÃO BASCULANTE 18 M³ - CARGA COM ESCAVADEIRA HIDRÁULICA (CAÇAMBA DE 0,80 M³ / 111 HP) E DESCARGA LIVRE (UNIDADE: M3). AF_07/2020 | M3 | 8.92 | 8.76 | SINAPI 03/2024
100985 | CARGA DE MISTURA ASFÁLTICA EM CAMINHÃO BASCULANTE 6 M³ (UNIDADE: M3). AF_07/2020 | M3 | 7.76 | 7.56 | SINAPI 03/2024
100986 | CARGA DE MISTURA ASFÁLTICA EM CAMINHÃO BASCULANTE 10 M³ (UNIDADE: M3). AF_07/2020 | M3 | 9.21 | 9.03 | SINAPI 03/2024
100987 | CARGA DE MISTURA ASFÁLTICA EM CAMINHÃO BASCULANTE 14 M³ (UNIDADE: M3). AF_07/2020 | M3 | 10.51 | 10.34 | SINAPI 03/2024
100988 | CARGA DE MISTURA ASFÁLTICA EM CAMINHÃO BASCULANTE 18 M³ (UNIDADE: M3). AF_07/2020 | M3 | 11.09 | 10.93 | SINAPI 03/2024
100989 | CARGA, MANOBRA E DESCARGA DE SOLOS E MATERIAIS GRANULARES EM CAMINHÃO BASCULANTE 6 M³ - CARGA COM PÁ CARREGADEIRA (CAÇAMBA DE 1,7 A 2,8 M³ / 128 HP) E DESCARGA LIVRE (UNIDADE: T). AF_07/2020 | T | 6.04 | 5.87 | SINAPI 03/2024
100990 | CARGA, MANOBRA E DESCARGA DE SOLOS E MATERIAIS GRANULARES EM CAMINHÃO BASCULANTE 10 M³ - CARGA COM PÁ CARREGADEIRA (CAÇAMBA DE 1,7 A 2,8 M³ / 128 HP) E DESCARGA LIVRE (UNIDADE: T). AF_07/2020 | T | 5.79 | 5.66 | SINAPI 03/2024
100991 | CARGA, MANOBRA E DESCARGA DE SOLOS E MATERIAIS GRANULARES EM CAMINHÃO BASCULANTE 14 M³ - CARGA COM PÁ CARREGADEIRA (CAÇAMBA DE 1,7 A 2,8 M³ / 128 HP) E DESCARGA LIVRE (UNIDADE: T). AF_07/2020 | T | 5.81 | 5.7 | SINAPI 03/2024
100992 | CARGA, MANOBRA E DESCARGA DE SOLOS E MATERIAIS GRANULARES EM CAMINHÃO BASCULANTE 18 M³ - CARGA COM PÁ CARREGADEIRA (CAÇAMBA DE 1,7 A 2,8 M³ / 128 HP) E DESCARGA LIVRE (UNIDADE: T). AF_07/2020 | T | 5.66 | 5.56 | SINAPI 03/2024
100993 | CARGA, MANOBRA E DESCARGA DE SOLOS E MATERIAIS GRANULARES EM CAMINHÃO BASCULANTE 6 M³ - CARGA COM ESCAVADEIRA HIDRÁULICA (CAÇAMBA DE 1,20 M³ / 155 HP) E DESCARGA LIVRE (UNIDADE: T). AF_07/2020 | T | 5.29 | 5.13 | SINAPI 03/2024
100994 | CARGA, MANOBRA E DESCARGA DE SOLOS E MATERIAIS GRANULARES EM CAMINHÃO BASCULANTE 10 M³ - CARGA COM ESCAVADEIRA HIDRÁULICA (CAÇAMBA DE 1,20 M³ / 155 HP) E DESCARGA LIVRE (UNIDADE: T). AF_07/2020 | T | 4.71 | 4.6 | SINAPI 03/2024
100995 | CARGA, MANOBRA E DESCARGA DE SOLOS E MATERIAIS GRANULARES EM CAMINHÃO BASCULANTE 14 M³ - CARGA COM ESCAVADEIRA HIDRÁULICA (CAÇAMBA DE 1,20 M³ / 155 HP) E DESCARGA LIVRE (UNIDADE: T). AF_07/2020 | T | 4.51 | 4.43 | SINAPI 03/2024
100996 | CARGA, MANOBRA E DESCARGA DE SOLOS E MATERIAIS GRANULARES EM CAMINHÃO BASCULANTE 18 M³ - CARGA COM ESCAVADEIRA HIDRÁULICA (CAÇAMBA DE 1,20 M³ / 155 HP) E DESCARGA LIVRE (UNIDADE: T). AF_07/2020 | T | 4.24 | 4.16 | SINAPI 03/2024
100997 | CARGA, MANOBRA E DESCARGA DE ENTULHO EM CAMINHÃO BASCULANTE 6 M³ - CARGA COM ESCAVADEIRA HIDRÁULICA (CAÇAMBA DE 0,80 M³ / 111 HP) E DESCARGA LIVRE (UNIDADE: T). AF_07/2020 | T | 6.45 | 6.27 | SINAPI 03/2024
100998 | CARGA, MANOBRA E DESCARGA DE ENTULHO EM CAMINHÃO BASCULANTE 10 M³ - CARGA COM ESCAVADEIRA HIDRÁULICA (CAÇAMBA DE 0,80 M³ / 111 HP) E DESCARGA LIVRE (UNIDADE: T). AF_07/2020 | T | 6.12 | 5.99 | SINAPI 03/2024
100999 | CARGA, MANOBRA E DESCARGA DE ENTULHO EM CAMINHÃO BASCULANTE 14 M³ - CARGA COM ESCAVADEIRA HIDRÁULICA (CAÇAMBA DE 0,80 M³ / 111 HP) E DESCARGA LIVRE (UNIDADE: T). AF_07/2020 | T | 6.12 | 6.01 | SINAPI 03/2024
101000 | CARGA, MANOBRA E DESCARGA DE ENTULHO EM CAMINHÃO BASCULANTE 18 M³ - CARGA COM ESCAVADEIRA HIDRÁULICA (CAÇAMBA DE 0,80 M³ / 111 HP) E DESCARGA LIVRE (UNIDADE: T). AF_07/2020 | T | 5.95 | 5.84 | SINAPI 03/2024
101001 | CARGA DE MISTURA ASFÁLTICA EM CAMINHÃO BASCULANTE 6 M³ (UNIDADE: T). AF_07/2020 | T | 5.18 | 5.04 | SINAPI 03/2024
101002 | CARGA DE MISTURA ASFÁLTICA EM CAMINHÃO BASCULANTE 10 M³ (UNIDADE: T). AF_07/2020 | T | 6.14 | 6.01 | SINAPI 03/2024
101003 | CARGA DE MISTURA ASFÁLTICA EM CAMINHÃO BASCULANTE 14 M³ (UNIDADE: T). AF_07/2020 | T | 6.99 | 6.88 | SINAPI 03/2024
101004 | CARGA DE MISTURA ASFÁLTICA EM CAMINHÃO BASCULANTE 18 M³ (UNIDADE: T). AF_07/2020 | T | 7.39 | 7.28 | SINAPI 03/2024
101005 | CARGA, MANOBRA E DESCARGA DE ÁGUA EM CAMINHÃO PIPA 6 M³. AF_07/2020 | M3 | 19.02 | 18.67 | SINAPI 03/2024
101006 | CARGA, MANOBRA E DESCARGA DE ÁGUA EM CAMINHÃO PIPA 10 M³. AF_07/2020 | M3 | 21.03 | 20.72 | SINAPI 03/2024
101007 | CARGA DE ÁGUA EM CAMINHÃO PIPA 6 M³. AF_07/2020 | M3 | 5.51 | 5.41 | SINAPI 03/2024
101008 | CARGA DE ÁGUA EM CAMINHÃO PIPA 10 M³. AF_07/2020 | M3 | 5.56 | 5.47 | SINAPI 03/2024
101009 | CARGA, MANOBRA E DESCARGA DE POSTE DE CONCRETO EM CAMINHÃO CARROCERIA COM GUINDAUTO (MUNCK) 11,7 TM. AF_07/2020 | T | 44.05 | 43.21 | SINAPI 03/2024
101010 | CARGA, MANOBRA E DESCARGA DE PERFIL METÁLICO EM CAMINHÃO CARROCERIA COM GUINDAUTO (MUNCK) 11,7 TM. AF_07/2020 | T | 27.73 | 27.2 | SINAPI 03/2024
101013 | CARGA, MANOBRA E DESCARGA DE TUBOS DE CONCRETO, DN MENOR OU IGUAL A 300 MM, EM CAMINHÃO CARROCERIA COM GUINDAUTO (MUNCK) 11,7 TM. AF_07/2020 | T | 48.36 | 46.67 | SINAPI 03/2024
101014 | CARGA, MANOBRA E DESCARGA DE TUBOS DE CONCRETO, DN 400 MM, EM CAMINHÃO CARROCERIA COM GUINDAUTO (MUNCK) 11,7 TM. AF_07/2020 | T | 44.31 | 42.76 | SINAPI 03/2024
101015 | CARGA, MANOBRA E DESCARGA DE TUBOS DE CONCRETO, DN 500 MM, EM CAMINHÃO CARROCERIA COM GUINDAUTO (MUNCK) 11,7 TM. AF_07/2020 | T | 36.4 | 35.12 | SINAPI 03/2024
101016 | CARGA, MANOBRA E DESCARGA DE TUBOS METÁLICOS, DN MENOR OU IGUAL A 150 MM, EM CAMINHÃO CARROCERIA COM GUINDAUTO (MUNCK) 11,7 TM. AF_07/2020 | T | 42.13 | 40.65 | SINAPI 03/2024
101017 | CARGA, MANOBRA E DESCARGA DE TUBOS METÁLICOS, DN 200 MM, EM CAMINHÃO CARROCERIA COM GUINDAUTO (MUNCK) 11,7 TM. AF_07/2020 | T | 31.94 | 30.83 | SINAPI 03/2024
101018 | CARGA, MANOBRA E DESCARGA DE TUBOS METÁLICOS, DN 250 MM, EM CAMINHÃO CARROCERIA COM GUINDAUTO (MUNCK) 11,7 TM. AF_07/2020 | T | 26.25 | 25.32 | SINAPI 03/2024
101463 | CARGA, MANOBRA E DESCARGA DE TUBOS DE CONCRETO, DN 600 MM, EM CAMINHÃO CARROCERIA COM GUINDAUTO (MUNCK) 11,7 TM. AF_07/2020 | T | 48.51 | 46.81 | SINAPI 03/2024
101464 | CARGA, MANOBRA E DESCARGA DE TUBOS DE CONCRETO, DN 700 MM, EM CAMINHÃO CARROCERIA COM GUINDAUTO (MUNCK) 11,7 TM. AF_07/2020 | T | 37.27 | 35.96 | SINAPI 03/2024
101465 | CARGA, MANOBRA E DESCARGA DE TUBOS DE CONCRETO, DN 800 MM, EM CAMINHÃO CARROCERIA COM GUINDAUTO (MUNCK) 11,7 TM. AF_07/2020 | T | 28.47 | 27.48 | SINAPI 03/2024
101466 | CARGA, MANOBRA E DESCARGA DE TUBOS DE CONCRETO, DN 900 MM, EM CAMINHÃO CARROCERIA COM GUINDAUTO (MUNCK) 11,7 TM. AF_07/2020 | T | 23.18 | 22.35 | SINAPI 03/2024
101467 | CARGA, MANOBRA E DESCARGA DE TUBOS DE CONCRETO, DN 1000 MM, EM CAMINHÃO CARROCERIA COM GUINDAUTO (MUNCK) 11,7 TM. AF_07/2020 | T | 19.4 | 18.71 | SINAPI 03/2024
101468 | CARGA, MANOBRA E DESCARGA DE TUBOS DE CONCRETO, DN 1200 MM, EM CAMINHÃO CARROCERIA COM GUINDAUTO (MUNCK) 11,7 TM. AF_07/2020 | T | 17.74 | 17.11 | SINAPI 03/2024
101469 | CARGA, MANOBRA E DESCARGA DE TUBOS METÁLICOS, DN 300 MM, EM CAMINHÃO CARROCERIA COM GUINDAUTO (MUNCK) 11,7 TM. AF_07/2020 | T | 39.7 | 38.31 | SINAPI 03/2024
101470 | CARGA, MANOBRA E DESCARGA DE TUBOS METÁLICOS, DN 350 MM, EM CAMINHÃO CARROCERIA COM GUINDAUTO (MUNCK) 11,7 TM. AF_07/2020 | T | 31.51 | 30.41 | SINAPI 03/2024
101471 | CARGA, MANOBRA E DESCARGA DE TUBOS METÁLICOS, DN 400 MM, EM CAMINHÃO CARROCERIA COM GUINDAUTO (MUNCK) 11,7 TM. AF_07/2020 | T | 27.04 | 26.08 | SINAPI 03/2024
101472 | CARGA, MANOBRA E DESCARGA DE TUBOS METÁLICOS, DN 500 MM, EM CAMINHÃO CARROCERIA COM GUINDAUTO (MUNCK) 11,7 TM. AF_07/2020 | T | 21.04 | 20.3 | SINAPI 03/2024
101473 | CARGA, MANOBRA E DESCARGA DE TUBOS METÁLICOS, DN 600 MM, EM CAMINHÃO CARROCERIA COM GUINDAUTO (MUNCK) 11,7 TM. AF_07/2020 | T | 30.29 | 29.23 | SINAPI 03/2024
101474 | CARGA, MANOBRA E DESCARGA DE TUBOS METÁLICOS, DN 700 MM, EM CAMINHÃO CARROCERIA COM GUINDAUTO (MUNCK) 11,7 TM. AF_07/2020 | T | 21.67 | 20.91 | SINAPI 03/2024
101475 | CARGA, MANOBRA E DESCARGA DE TUBOS METÁLICOS, DN 800 MM, EM CAMINHÃO CARROCERIA COM GUINDAUTO (MUNCK) 11,7 TM. AF_07/2020 | T | 19.22 | 18.55 | SINAPI 03/2024
101476 | CARGA, MANOBRA E DESCARGA DE TUBOS METÁLICOS, DN 900 MM, EM CAMINHÃO CARROCERIA COM GUINDAUTO (MUNCK) 11,7 TM. AF_07/2020 | T | 17.14 | 16.54 | SINAPI 03/2024
101477 | CARGA, MANOBRA E DESCARGA DE TUBOS METÁLICOS, DN 1000 MM, EM CAMINHÃO CARROCERIA COM GUINDAUTO (MUNCK) 11,7 TM. AF_07/2020 | T | 14.03 | 13.54 | SINAPI 03/2024
101478 | CARGA, MANOBRA E DESCARGA DE TUBOS METÁLICOS, DN 1200 MM, EM CAMINHÃO CARROCERIA COM GUINDAUTO (MUNCK) 11,7 TM. AF_07/2020 | T | 11.94 | 11.53 | SINAPI 03/2024
101480 | CARGA, MANOBRA E DESCARGA DE TUBOS PLÁSTICOS, DN 250 MM, EM CAMINHÃO CARROCERIA COM GUINDAUTO (MUNCK) 11,7 TM. AF_07/2020 | T | 71 | 68.51 | SINAPI 03/2024
101481 | CARGA, MANOBRA E DESCARGA DE TUBOS PLÁSTICOS, DN 300 MM, EM CAMINHÃO CARROCERIA COM GUINDAUTO (MUNCK) 11,7 TM. AF_07/2020 | T | 51.28 | 49.48 | SINAPI 03/2024
101482 | CARGA, MANOBRA E DESCARGA DE TUBOS PLÁSTICOS, DN 400 MM, EM CAMINHÃO CARROCERIA COM GUINDAUTO (MUNCK) 11,7 TM. AF_07/2020 | T | 38.33 | 36.97 | SINAPI 03/2024
101483 | CARGA, MANOBRA E DESCARGA DE TUBOS PLÁSTICOS, DN 500 MM, EM CAMINHÃO CARROCERIA COM GUINDAUTO (MUNCK) 11,7 TM. AF_07/2020 | T | 39.78 | 38.38 | SINAPI 03/2024
101484 | CARGA, MANOBRA E DESCARGA DE TUBOS PLÁSTICOS, DN 600 MM, EM CAMINHÃO CARROCERIA COM GUINDAUTO (MUNCK) 11,7 TM. AF_07/2020 | T | 206.15 | 198.91 | SINAPI 03/2024
101485 | CARGA, MANOBRA E DESCARGA DE TUBOS PLÁSTICOS, DN 750 MM, EM CAMINHÃO CARROCERIA COM GUINDAUTO (MUNCK) 11,7 TM. AF_07/2020 | T | 158.24 | 152.69 | SINAPI 03/2024
101486 | CARGA, MANOBRA E DESCARGA DE TUBOS PLÁSTICOS, DN 900 MM, EM CAMINHÃO CARROCERIA COM GUINDAUTO (MUNCK) 11,7 TM. AF_07/2020 | T | 142.55 | 137.54 | SINAPI 03/2024
101487 | CARGA, MANOBRA E DESCARGA DE TUBOS PLÁSTICOS, DN 1000 MM, EM CAMINHÃO CARROCERIA COM GUINDAUTO (MUNCK) 11,7 TM. AF_07/2020 | T | 104.37 | 100.71 | SINAPI 03/2024
101488 | CARGA, MANOBRA E DESCARGA DE TUBOS PLÁSTICOS, DN 1200 MM, EM CAMINHÃO CARROCERIA COM GUINDAUTO (MUNCK) 11,7 TM. AF_07/2020 | T | 90.31 | 87.14 | SINAPI 03/2024
101188 | RECOMPOSIÇÃO PARCIAL DE ARAME FARPADO Nº 14 CLASSE 250, FIXADO EM CERCA COM MOURÕES DE CONCRETO - FORNECIMENTO E INSTALAÇÃO. AF_05/2020 | M | 6.72 | 6.16 | SINAPI 03/2024
101189 | CERCA COM MOURÕES DE CONCRETO, RETO, H=3,00 M, ESPAÇAMENTO DE 2,5 M, CRAVADOS 0,5 M, COM 4 FIOS DE ARAME FARPADO Nº 14 CLASSE 250 - FORNECIMENTO E INSTALAÇÃO. AF_05/2020 | M | 67.48 | 64.18 | SINAPI 03/2024
101190 | CERCA COM MOURÕES DE CONCRETO, RETO, H=3,00 M, ESPAÇAMENTO DE 2,5 M, CRAVADOS 0,5 M, COM 4 FIOS DE ARAME DE AÇO OVALADO 15X17 - FORNECIMENTO E INSTALAÇÃO. AF_05/2020 | M | 66.99 | 63.69 | SINAPI 03/2024
101191 | CERCA COM MOURÕES DE CONCRETO, RETO, H=3,00 M, ESPAÇAMENTO DE 2,5 M, CRAVADOS 0,5 M, COM 4 FIOS DE ARAME MISTO - FORNECIMENTO E INSTALAÇÃO. AF_05/2020 | M | 67.23 | 63.93 | SINAPI 03/2024
101192 | CERCA COM MOURÕES DE CONCRETO, RETO, H=2,30 M, ESPAÇAMENTO DE 2,5 M, CRAVADOS 0,5 M, COM 4 FIOS DE ARAME FARPADO Nº 14 CLASSE 250 - FORNECIMENTO E INSTALAÇÃO. AF_05/2020 | M | 66.69 | 63.39 | SINAPI 03/2024
101193 | CERCA COM MOURÕES DE CONCRETO, RETO, H=2,30 M, ESPAÇAMENTO DE 2,5 M, CRAVADOS 0,5 M, COM 4 FIOS DE ARAME DE AÇO OVALADO 15X17 - FORNECIMENTO E INSTALAÇÃO. AF_05/2020 | M | 61.94 | 58.64 | SINAPI 03/2024
101194 | CERCA COM MOURÕES DE CONCRETO, RETO, H=2,30 M, ESPAÇAMENTO DE 2,5 M, CRAVADOS 0,5 M, COM 4 FIOS DE ARAME MISTO - FORNECIMENTO E INSTALAÇÃO. AF_05/2020 | M | 62.18 | 58.88 | SINAPI 03/2024
101197 | CERCA COM MOURÕES DE CONCRETO, SEÇÃO "T" PONTA INCLINADA, 10X10 CM, ESPAÇAMENTO DE 2,5 M, CRAVADOS 0,5 M, COM 11 FIOS DE ARAME FARPADO Nº 14 - FORNECIMENTO E INSTALAÇÃO. AF_05/2020 | M | 121.65 | 115.53 | SINAPI 03/2024
101198 | CERCA COM MOURÕES DE CONCRETO, SEÇÃO "T" PONTA INCLINADA, 10X10 CM, ESPAÇAMENTO DE 2,5 M, CRAVADOS 0,5 M, COM 11 FIOS DE ARAME DE AÇO OVALADO 15X17 - FORNECIMENTO E INSTALAÇÃO. AF_05/2020 | M | 92.97 | 87.71 | SINAPI 03/2024
101199 | CERCA COM MOURÕES DE CONCRETO, SEÇÃO "T" PONTA INCLINADA, 10X10CM, ESPAÇAMENTO DE 2,5M, CRAVADOS 0,5M, COM 11 FIOS DE ARAME MISTO - FORNECIMENTO E INSTALAÇÃO. AF_05/2020 | M | 93.57 | 88.31 | SINAPI 03/2024
101200 | CERCA COM MOURÕES DE MADEIRA, 7,5X7,5 CM, ESPAÇAMENTO DE 2,5 M, ALTURA LIVRE DE 2 M, CRAVADOS 0,5 M, COM 4 FIOS DE ARAME FARPADO Nº 14 CLASSE 250 - FORNECIMENTO E INSTALAÇÃO. AF_05/2020 | M | 66.63 | 63.5 | SINAPI 03/2024
101201 | CERCA COM MOURÕES DE MADEIRA, 7,5X7,5 CM, ESPAÇAMENTO DE 2,5 M, ALTURA LIVRE DE 2 M, CRAVADOS 0,5 M, COM 8 FIOS DE ARAME FARPADO Nº 14 CLASSE 250 - FORNECIMENTO E INSTALAÇÃO. AF_05/2020 | M | 79.96 | 75.9 | SINAPI 03/2024
101202 | CERCA COM MOURÕES DE MADEIRA ROLIÇA, DIÂMETRO 11 CM, ESPAÇAMENTO DE 2,5 M, ALTURA LIVRE DE 1,7 M, CRAVADOS 0,5 M, COM 5 FIOS DE ARAME FARPADO Nº 14 CLASSE 250 - FORNECIMENTO E INSTALAÇÃO. AF_05/2020 | M | 45.99 | 42.64 | SINAPI 03/2024
101203 | CERCA COM MOURÕES DE MADEIRA ROLIÇA, DIÂMETRO 11 CM, ESPAÇAMENTO DE 2,5 M, ALTURA LIVRE DE 1,7 M, CRAVADOS 0,5 M, COM 5 FIOS DE ARAME DE AÇO OVALADO 15X17 - FORNECIMENTO E INSTALAÇÃO. AF_05/2020 | M | 45.38 | 42.03 | SINAPI 03/2024
101204 | CERCA COM MOURÕES DE MADEIRA ROLIÇA, DIÂMETRO 11 CM, ESPAÇAMENTO DE 2,5 M, ALTURA LIVRE DE 1,7 M, CRAVADOS 0,5 M, COM 5 FIOS DE ARAME MISTO - FORNECIMENTO E INSTALAÇÃO. AF_05/2020 | M | 45.62 | 42.27 | SINAPI 03/2024
101205 | PORTÃO COM MOURÕES DE MADEIRA ROLIÇA, DIÂMETRO 11 CM, COM 5 FIOS DE ARAME FARPADO Nº 14 CLASSE 250, SEM DOBRADIÇAS - FORNECIMENTO E INSTALAÇÃO. AF_05/2020 | M | 45.99 | 42.64 | SINAPI 03/2024
102362 | ALAMBRADO PARA QUADRA POLIESPORTIVA, ESTRUTURADO POR TUBOS DE ACO GALVANIZADO, (MONTANTES COM DIAMETRO 2", TRAVESSAS E ESCORAS COM DIÂMETRO 1 ¼"), COM TELA DE ARAME GALVANIZADO, FIO 14 BWG E MALHA QUADRADA 5X5CM (EXCETO MURETA). AF_03/2021 | M2 | 173.74 | 167.66 | SINAPI 03/2024
102363 | ALAMBRADO PARA QUADRA POLIESPORTIVA, ESTRUTURADO POR TUBOS DE ACO GALVANIZADO, (MONTANTES COM DIAMETRO 2", TRAVESSAS E ESCORAS COM DIÂMETRO 1 ¼"), COM TELA DE ARAME GALVANIZADO, FIO 12 BWG E MALHA QUADRADA 5X5CM (EXCETO MURETA). AF_03/2021 | M2 | 185.19 | 179.16 | SINAPI 03/2024
102364 | ALAMBRADO PARA QUADRA POLIESPORTIVA, ESTRUTURADO POR TUBOS DE ACO GALVANIZADO, (MONTANTES COM DIAMETRO 2", TRAVESSAS E ESCORAS COM DIÂMETRO 1 ¼"), COM TELA DE ARAME GALVANIZADO, FIO 10 BWG E MALHA QUADRADA 5X5CM (EXCETO MURETA). AF_03/2021 | M2 | 206.41 | 200.38 | SINAPI 03/2024
98509 | PLANTIO DE ARBUSTO OU CERCA VIVA. AF_05/2018 | UN | 45.11 | 44.76 | SINAPI 03/2024
98510 | PLANTIO DE ÁRVORE ORNAMENTAL COM ALTURA DE MUDA MENOR OU IGUAL A 2,00 M. AF_05/2018 | UN | 75.35 | 72.83 | SINAPI 03/2024
98511 | PLANTIO DE ÁRVORE ORNAMENTAL COM ALTURA DE MUDA MAIOR QUE 2,00 M E MENOR OU IGUAL A 4,00 M. AF_05/2018 | UN | 138.68 | 135.08 | SINAPI 03/2024
98516 | PLANTIO DE PALMEIRA COM ALTURA DE MUDA MENOR OU IGUAL A 2,00 M. AF_05/2018 | UN | 412.49 | 391 | SINAPI 03/2024
98519 | REVOLVIMENTO E LIMPEZA MANUAL DE SOLO. AF_05/2018 | M2 | 2.68 | 2.43 | SINAPI 03/2024
98520 | APLICAÇÃO DE ADUBO EM SOLO. AF_05/2018 | M2 | 6.76 | 6.54 | SINAPI 03/2024
98521 | APLICAÇÃO DE CALCÁRIO PARA CORREÇÃO DO PH DO SOLO. AF_05/2018 | M2 | 0.47 | 0.42 | SINAPI 03/2024
98522 | ALAMBRADO EM MOURÕES DE CONCRETO, COM TELA DE ARAME GALVANIZADO (INCLUSIVE MURETA EM CONCRETO). AF_05/2018 | M | 172.61 | 165.54 | SINAPI 03/2024
98524 | LIMPEZA MANUAL DE VEGETAÇÃO EM TERRENO COM ENXADA. AF_03/2024 | M2 | 6 | 5.42 | SINAPI 03/2024
98503 | PLANTIO DE GRAMA EM PAVIMENTO CONCREGRAMA. AF_05/2018 | M2 | 27.2 | 26.54 | SINAPI 03/2024
98504 | PLANTIO DE GRAMA BATATAIS EM PLACAS. AF_05/2018 | M2 | 17.68 | 17.14 | SINAPI 03/2024
98505 | PLANTIO DE FORRAÇÃO. AF_05/2018 | M2 | 65.73 | 65 | SINAPI 03/2024
103946 | PLANTIO DE GRAMA ESMERALDA OU SÃO CARLOS OU CURITIBANA, EM PLACAS. AF_05/2022 | M2 | 22.54 | 22 | SINAPI 03/2024
105000 | RAMPA DE ACESSIBILIDADE PARA ACESSO A EDIFICAÇÕES COM INCLINAÇÃO DE 8,33% EM CONCRETO MOLDADO IN LOCO, COM LARGURA DE 1,20M, FCK 25MPA, NÃO ARMADA, COM JUNTA A CADA 2M COM CORTE À SECO. AF_03/2024 | M | 1518.48 | 1446.01 | SINAPI 03/2024
105001 | RAMPA DE ACESSIBILIDADE PARA ACESSO A EDIFICAÇÕES COM INCLINAÇÃO DE 8,33% EM CONCRETO MOLDADO IN LOCO, COM LARGURA DE 1,50M, FCK 25MPA, NÃO ARMADA, COM JUNTA A CADA 2M COM CORTE À SECO. AF_03/2024 | M | 1549.15 | 1475.86 | SINAPI 03/2024
105002 | RAMPA DE ACESSIBILIDADE EM CONCRETO MOLDADO IN LOCO, EM CALÇADA NOVA COM LARGURA MAIOR OU IGUAL À 3,00 M, FCK MPA, COM PISO PODOTÁTIL. AF_03/2024 | UN | 705.31 | 662.26 | SINAPI 03/2024
105003 | RAMPA DE ACESSIBILIDADE EM CONCRETO MOLDADO IN LOCO, EM CALÇADA PRÉ EXISTENTE COM LARGURA MAIOR OU IGUAL À 3,00 M, FCK MPA, COM PISO PODOTÁTIL. AF_03/2024 | UN | 1225.53 | 1141.17 | SINAPI 03/2024
105004 | RAMPA DE ACESSIBILIDADE EM CONCRETO MOLDADO IN LOCO, EM CALÇADA NOVA COM LARGURA MENOR À 3,00 M, FCK MPA, COM PISO PODOTÁTIL. AF_03/2024 | M2 | 143.61 | 135.02 | SINAPI 03/2024
105005 | RAMPA DE ACESSIBILIDADE EM CONCRETO MOLDADO IN LOCO, EM CALÇADA PRÉ EXISTENTE COM LARGURA MENOR À 3,00 M, FCK MPA, COM PISO PODOTÁTIL. AF_03/2024 | M2 | 237.42 | 221.42 | SINAPI 03/2024
103185 | INSTALAÇÃO DE ESQUI TRIPLO, EM TUBO DE AÇO CARBONO - EQUIPAMENTO DE GINÁSTICA PARA ACADEMIA AO AR LIVRE / ACADEMIA DA TERCEIRA IDADE - ATI, INSTALADO SOBRE PISO DE CONCRETO EXISTENTE. AF_10/2021 | UN | 6181.52 | 6165.76 | SINAPI 03/2024
103186 | INSTALAÇÃO DE MULTIEXERCITADOR COM SEIS FUNÇÕES, EM TUBO DE AÇO CARBONO - EQUIPAMENTO DE GINÁSTICA PARA ACADEMIA AO AR LIVRE / ACADEMIA DA TERCEIRA IDADE - ATI, INSTALADO SOBRE PISO DE CONCRETO EXISTENTE. AF_10/2021 | UN | 6498.29 | 6491.84 | SINAPI 03/2024
103187 | INSTALAÇÃO DE SIMULADOR DE CAMINHADA TRIPLO, EM TUBO DE AÇO CARBONO - EQUIPAMENTO DE GINÁSTICA PARA ACADEMIA AO AR LIVRE / ACADEMIA DA TERCEIRA IDADE - ATI, INSTALADO SOBRE PISO DE CONCRETO EXISTENTE. AF_10/2021 | UN | 4896.17 | 4885.4 | SINAPI 03/2024
103188 | INSTALAÇÃO DE SIMULADOR DE CAVALGADA TRIPLO, EM TUBO DE AÇO CARBONO - EQUIPAMENTO DE GINÁSTICA PARA ACADEMIA AO AR LIVRE / ACADEMIA DA TERCEIRA IDADE - ATI, INSTALADO SOBRE PISO DE CONCRETO EXISTENTE. AF_10/2021 | UN | 5257.68 | 5249.39 | SINAPI 03/2024
103189 | INSTALAÇÃO DE SIMULADOR DE REMO INDIVIDUAL, EM TUBO DE AÇO CARBONO - EQUIPAMENTO DE GINÁSTICA PARA ACADEMIA AO AR LIVRE / ACADEMIA DA TERCEIRA IDADE - ATI, INSTALADO SOBRE PISO DE CONCRETO EXISTENTE. AF_10/2021 | UN | 2638.35 | 2632.55 | SINAPI 03/2024
103190 | INSTALAÇÃO DE PRESSÃO DE PERNAS TRIPLO, EM TUBO DE AÇO CARBONO - EQUIPAMENTO DE GINÁSTICA PARA ACADEMIA AO AR LIVRE / ACADEMIA DA TERCEIRA IDADE - ATI, INSTALADO SOBRE SOLO. AF_10/2021 | UN | 4094.96 | 4083.93 | SINAPI 03/2024
103191 | INSTALAÇÃO DE ALONGADOR COM TRÊS ALTURAS, EM TUBO DE AÇO CARBONO - EQUIPAMENTO DE GINASTICA PARA ACADEMIA AO AR LIVRE / ACADEMIA DA TERCEIRA IDADE - ATI, INSTALADO SOBRE SOLO. AF_10/2021 | UN | 2388.59 | 2379.52 | SINAPI 03/2024
103192 | INSTALAÇÃO DE ROTAÇÃO DIAGONAL DUPLA, APARELHO TRIPLO, EM TUBO DE AÇO CARBONO - EQUIPAMENTO DE GINÁSTICA PARA ACADEMIA AO AR LIVRE / ACADEMIA DA TERCEIRA IDADE - ATI, INSTALADO SOBRE SOLO. AF_10/2021 | UN | 2542.23 | 2533.16 | SINAPI 03/2024
103193 | INSTALAÇÃO DE ROTAÇÃO VERTICAL DUPLO, EM TUBO DE AÇO CARBONO - EQUIPAMENTO DE GINÁSTICA PARA ACADEMIA AO AR LIVRE / ACADEMIA DA TERCEIRA IDADE - ATI, INSTALADO SOBRE SOLO. AF_10/2021 | UN | 1960.96 | 1951.89 | SINAPI 03/2024
103194 | INSTALAÇÃO DE SURF DUPLO, EM TUBO DE AÇO CARBONO - EQUIPAMENTO DE GINÁSTICA PARA ACADEMIA AO AR LIVRE / ACADEMIA DA TERCEIRA IDADE - ATI, INSTALADO SOBRE SOLO. AF_10/2021 | UN | 2818.93 | 2809.86 | SINAPI 03/2024
103195 | INSTALAÇÃO DE PLACA ORIENTATIVA SOBRE EXERCÍCIOS, 2,00M X 1,00M, EM TUBO DE AÇO CARBONO - PARA ACADEMIA AO AR LIVRE / ACADEMIA DA TERCEIRA IDADE - ATI, INSTALADO SOBRE SOLO. AF_10/2021 | UN | 2204.56 | 2195.26 | SINAPI 03/2024
103205 | INSTALAÇÃO DE PRESSÃO DE PERNAS TRIPLO, EM TUBO DE AÇO CARBONO - EQUIPAMENTO DE GINÁSTICA PARA ACADEMIA AO AR LIVRE / ACADEMIA DA TERCEIRA IDADE - ATI, INSTALADO SOBRE PISO DE CONCRETO EXISTENTE. AF_10/2021 | UN | 4115.43 | 4101.6 | SINAPI 03/2024
103206 | INSTALAÇÃO DE ALONGADOR COM TRÊS ALTURAS, EM TUBO DE AÇO CARBONO - EQUIPAMENTO DE GINÁSTICA PARA ACADEMIA AO AR LIVRE / ACADEMIA DA TERCEIRA IDADE - ATI, INSTALADO SOBRE PISO DE CONCRETO EXISTENTE. AF_10/2021 | UN | 2409.06 | 2397.19 | SINAPI 03/2024
103207 | INSTALAÇÃO DE ROTAÇÃO DIAGONAL DUPLA, APARELHO TRIPLO, EM TUBO DE AÇO CARBONO - EQUIPAMENTO DE GINÁSTICA PARA ACADEMIA AO AR LIVRE / ACADEMIA DA TERCEIRA IDADE - ATI, INSTALADO SOBRE PISO DE CONCRETO EXISTENTE. AF_10/2021 | UN | 2562.7 | 2550.83 | SINAPI 03/2024
103208 | INSTALAÇÃO DE ROTAÇÃO VERTICAL DUPLO, EM TUBO DE ACO CARBONO - EQUIPAMENTO DE GINASTICA PARA ACADEMIA AO AR LIVRE / ACADEMIA DA TERCEIRA IDADE - ATI, INSTALADO SOBRE PISO DE CONCRETO EXISTENTE. AF_10/2021 | UN | 1981.43 | 1969.56 | SINAPI 03/2024
103209 | INSTALAÇÃO DE SURF DUPLO, EM TUBO DE AÇO CARBONO - EQUIPAMENTO DE GINÁSTICA PARA ACADEMIA AO AR LIVRE / ACADEMIA DA TERCEIRA IDADE - ATI, INSTALADO SOBRE PISO DE CONCRETO EXISTENTE. AF_10/2021 | UN | 2839.4 | 2827.53 | SINAPI 03/2024
103210 | INSTALAÇÃO DE PLACA ORIENTATIVA SOBRE EXERCÍCIOS, 2,00M X 1,00M, EM TUBO DE AÇO CARBONO - PARA ACADEMIA AO AR LIVRE / ACADEMIA DA TERCEIRA IDADE - ATI, INSTALADO SOBRE PISO DE CONCRETO EXISTENTE. AF_10/2021 | UN | 2328.67 | 2307.26 | SINAPI 03/2024
103304 | INSTALAÇÃO DE BANCO METÁLICO COM ENCOSTO, 1,60 M DE COMPRIMENTO, EM TUBO DE AÇO CARBONO COM PINTURA ELETROSTÁTICA, SOBRE PISO DE CONCRETO EXISTENTE. AF_11/2021 | UN | 1257.63 | 1252.63 | SINAPI 03/2024
103307 | INSTALAÇÃO DE LIXEIRA METÁLICA DUPLA, CAPACIDADE DE 60 L, EM TUBO DE AÇO CARBONO E CESTOS EM CHAPA DE AÇO COM PINTURA ELETROSTÁTICA, SOBRE PISO DE CONCRETO EXISTENTE. AF_11/2021 | UN | 1353.92 | 1343.04 | SINAPI 03/2024
103310 | INSTALAÇÃO DE LIXEIRA METÁLICA DUPLA, CAPACIDADE DE 60 L, EM TUBO DE AÇO CARBONO E CESTOS EM CHAPA DE AÇO COM PINTURA ELETROSTÁTICA, SOBRE SOLO. AF_11/2021 | UN | 1292.64 | 1287.78 | SINAPI 03/2024
103314 | INSTALAÇÃO DE PERGOLADO DE MADEIRA, EM MAÇARANDUBA, ANGELIM OU EQUIVALENTE DA REGIÃO, FIXADO COM CONCRETO SOBRE PISO DE CONCRETO EXISTENTE. AF_11/2021 | M2 | 315.95 | 311.98 | SINAPI 03/2024
103315 | INSTALAÇÃO DE PERGOLADO DE MADEIRA, EM MAÇARANDUBA, ANGELIM OU EQUIVALENTE DA REGIÃO, FIXADO COM CONCRETO SOBRE SOLO. AF_11/2021 | M2 | 305.88 | 302.85 | SINAPI 03/2024
103769 | PAR DE TABELAS DE BASQUETE DE COMPENSADO NAVAL, COM AROS E REDES - FORNECIMENTO E INSTALAÇÃO. AF_03/2022 | UN | 4382.3 | 4195.9 | SINAPI 03/2024
98525 | LIMPEZA MECANIZADA DE CAMADA VEGETAL, VEGETAÇÃO E PEQUENAS ÁRVORES (DIÂMETRO DE TRONCO MENOR QUE 0,20 M), COM TRATOR DE ESTEIRAS. AF_03/2024 | M2 | 0.66 | 0.63 | SINAPI 03/2024
98526 | REMOÇÃO DE RAÍZES REMANESCENTES DE TRONCO DE ÁRVORE COM DIÂMETRO MAIOR OU IGUAL A 0,20 M E MENOR QUE 0,40 M. AF_03/2024 | UN | 146.07 | 135.71 | SINAPI 03/2024
98527 | REMOÇÃO DE RAÍZES REMANESCENTES DE TRONCO DE ÁRVORE COM DIÂMETRO MAIOR OU IGUAL A 0,40 M E MENOR QUE 0,60 M. AF_03/2024 | UN | 242.42 | 225.23 | SINAPI 03/2024
98528 | REMOÇÃO DE RAÍZES REMANESCENTES DE TRONCO DE ÁRVORE COM DIÂMETRO MAIOR OU IGUAL A 0,60 M. AF_03/2024 | UN | 319.49 | 296.85 | SINAPI 03/2024
98529 | CORTE RASO E RECORTE DE ÁRVORE COM DIÂMETRO DE TRONCO MAIOR OU IGUAL A 0,20 M E MENOR QUE 0,40 M. AF_03/2024 | UN | 94.9 | 85.63 | SINAPI 03/2024
98530 | CORTE RASO E RECORTE DE ÁRVORE COM DIÂMETRO DE TRONCO MAIOR OU IGUAL A 0,40 M E MENOR QUE 0,60 M. AF_03/2024 | UN | 186.26 | 168.08 | SINAPI 03/2024
98531 | CORTE RASO E RECORTE DE ÁRVORE COM DIÂMETRO DE TRONCO MAIOR OU IGUAL A 0,60 M. AF_03/2024 | UN | 434.66 | 404.6 | SINAPI 03/2024
98532 | PODA EM ALTURA DE ÁRVORE COM DIÂMETRO DE TRONCO MENOR QUE 0,20 M. AF_03/2024 | UN | 34.47 | 32.56 | SINAPI 03/2024
98533 | PODA EM ALTURA DE ÁRVORE COM DIÂMETRO DE TRONCO MAIOR OU IGUAL A 0,20 M E MENOR QUE 0,40 M. AF_03/2024 | UN | 133.53 | 124.92 | SINAPI 03/2024
98534 | PODA EM ALTURA DE ÁRVORE COM DIÂMETRO DE TRONCO MAIOR OU IGUAL A 0,40 M E MENOR QUE 0,60 M. AF_03/2024 | UN | 368.45 | 345.01 | SINAPI 03/2024
98535 | PODA EM ALTURA DE ÁRVORE COM DIÂMETRO DE TRONCO MAIOR OU IGUAL A 0,60 M. AF_03/2024 | UN | 781.01 | 728.28 | SINAPI 03/2024
88238 | AJUDANTE DE ARMADOR COM ENCARGOS COMPLEMENTARES | H | 30.3 | 27.28 | SINAPI 03/2024
88239 | AJUDANTE DE CARPINTEIRO COM ENCARGOS COMPLEMENTARES | H | 30.24 | 27.21 | SINAPI 03/2024
88240 | AJUDANTE DE ESTRUTURA METÁLICA COM ENCARGOS COMPLEMENTARES | H | 29.11 | 26.09 | SINAPI 03/2024
88241 | AJUDANTE DE OPERAÇÃO EM GERAL COM ENCARGOS COMPLEMENTARES | H | 28.07 | 25.37 | SINAPI 03/2024
88242 | AJUDANTE DE PEDREIRO COM ENCARGOS COMPLEMENTARES | H | 30.38 | 27.35 | SINAPI 03/2024
88243 | AJUDANTE ESPECIALIZADO COM ENCARGOS COMPLEMENTARES | H | 29.33 | 26.43 | SINAPI 03/2024
88245 | ARMADOR COM ENCARGOS COMPLEMENTARES | H | 32.31 | 29.01 | SINAPI 03/2024
88246 | ASSENTADOR DE TUBOS COM ENCARGOS COMPLEMENTARES | H | 25.91 | 23.33 | SINAPI 03/2024
88247 | AUXILIAR DE ELETRICISTA COM ENCARGOS COMPLEMENTARES | H | 30.93 | 27.82 | SINAPI 03/2024
88248 | AUXILIAR DE ENCANADOR OU BOMBEIRO HIDRÁULICO COM ENCARGOS COMPLEMENTARES | H | 29.77 | 26.73 | SINAPI 03/2024
88249 | AUXILIAR DE LABORATÓRIO COM ENCARGOS COMPLEMENTARES | H | 40.28 | 35.03 | SINAPI 03/2024
88250 | AUXILIAR DE MECÂNICO COM ENCARGOS COMPLEMENTARES | H | 29.11 | 26.09 | SINAPI 03/2024
88251 | AUXILIAR DE SERRALHEIRO COM ENCARGOS COMPLEMENTARES | H | 30.3 | 27.28 | SINAPI 03/2024
88252 | AUXILIAR DE SERVIÇOS GERAIS COM ENCARGOS COMPLEMENTARES | H | 27.95 | 25.25 | SINAPI 03/2024
88253 | AUXILIAR DE TOPÓGRAFO COM ENCARGOS COMPLEMENTARES | H | 32.9 | 28.66 | SINAPI 03/2024
88255 | AUXILIAR TÉCNICO DE ENGENHARIA COM ENCARGOS COMPLEMENTARES | H | 36.61 | 31.85 | SINAPI 03/2024
88256 | AZULEJISTA OU LADRILHISTA COM ENCARGOS COMPLEMENTARES | H | 32.4 | 29.09 | SINAPI 03/2024
88257 | BLASTER, DINAMITADOR OU CABO DE FOGO COM ENCARGOS COMPLEMENTARES | H | 32.55 | 29.06 | SINAPI 03/2024
88260 | CALCETEIRO COM ENCARGOS COMPLEMENTARES | H | 32.29 | 28.99 | SINAPI 03/2024
88261 | CARPINTEIRO DE ESQUADRIA COM ENCARGOS COMPLEMENTARES | H | 32.26 | 28.95 | SINAPI 03/2024
88262 | CARPINTEIRO DE FORMAS COM ENCARGOS COMPLEMENTARES | H | 32.17 | 28.87 | SINAPI 03/2024
88263 | CAVOUQUEIRO OU OPERADOR PERFURATRIZ/ROMPEDOR COM ENCARGOS COMPLEMENTARES | H | 42.7 | 37.81 | SINAPI 03/2024
88264 | ELETRICISTA COM ENCARGOS COMPLEMENTARES | H | 40.66 | 36.22 | SINAPI 03/2024
88265 | ELETRICISTA INDUSTRIAL COM ENCARGOS COMPLEMENTARES | H | 38.48 | 34.34 | SINAPI 03/2024
88266 | ELETROTÉCNICO COM ENCARGOS COMPLEMENTARES | H | 46.09 | 40.89 | SINAPI 03/2024
88267 | ENCANADOR OU BOMBEIRO HIDRÁULICO COM ENCARGOS COMPLEMENTARES | H | 35.69 | 31.83 | SINAPI 03/2024
88269 | GESSEIRO COM ENCARGOS COMPLEMENTARES | H | 32.31 | 29.01 | SINAPI 03/2024
88270 | IMPERMEABILIZADOR COM ENCARGOS COMPLEMENTARES | H | 32.57 | 29.24 | SINAPI 03/2024
88272 | MACARIQUEIRO COM ENCARGOS COMPLEMENTARES | H | 36.6 | 32.84 | SINAPI 03/2024
88273 | MARCENEIRO COM ENCARGOS COMPLEMENTARES | H | 32.26 | 28.95 | SINAPI 03/2024
88274 | MARMORISTA/GRANITEIRO COM ENCARGOS COMPLEMENTARES | H | 33.25 | 29.83 | SINAPI 03/2024
88275 | MECÃNICO DE EQUIPAMENTOS PESADOS COM ENCARGOS COMPLEMENTARES | H | 39.78 | 35.29 | SINAPI 03/2024
88277 | MONTADOR (TUBO AÇO/EQUIPAMENTOS) COM ENCARGOS COMPLEMENTARES | H | 33.88 | 30.21 | SINAPI 03/2024
88278 | MONTADOR DE ESTRUTURA METÁLICA COM ENCARGOS COMPLEMENTARES | H | 28 | 25.14 | SINAPI 03/2024
88279 | MONTADOR ELETROMECÃNICO COM ENCARGOS COMPLEMENTARES | H | 33.86 | 30.35 | SINAPI 03/2024
88281 | MOTORISTA DE BASCULANTE COM ENCARGOS COMPLEMENTARES | H | 35.07 | 31.22 | SINAPI 03/2024
88282 | MOTORISTA DE CAMINHÃO COM ENCARGOS COMPLEMENTARES | H | 34.02 | 30.33 | SINAPI 03/2024
88283 | MOTORISTA DE CAMINHÃO E CARRETA COM ENCARGOS COMPLEMENTARES | H | 40.55 | 35.95 | SINAPI 03/2024
88284 | MOTORISTA DE VEÍCULO LEVE COM ENCARGOS COMPLEMENTARES | H | 29.53 | 26.47 | SINAPI 03/2024
88286 | MOTORISTA OPERADOR DE MUNCK COM ENCARGOS COMPLEMENTARES | H | 37.65 | 33.45 | SINAPI 03/2024
88288 | NIVELADOR COM ENCARGOS COMPLEMENTARES | H | 23.93 | 20.92 | SINAPI 03/2024
88291 | OPERADOR DE BETONEIRA (CAMINHÃO) COM ENCARGOS COMPLEMENTARES | H | 29.58 | 26.5 | SINAPI 03/2024
88292 | OPERADOR DE COMPRESSOR OU COMPRESSORISTA COM ENCARGOS COMPLEMENTARES | H | 26.2 | 23.59 | SINAPI 03/2024
88293 | OPERADOR DE DEMARCADORA DE FAIXAS COM ENCARGOS COMPLEMENTARES | H | 29.58 | 26.5 | SINAPI 03/2024
88294 | OPERADOR DE ESCAVADEIRA COM ENCARGOS COMPLEMENTARES | H | 37.15 | 33.02 | SINAPI 03/2024
88295 | OPERADOR DE GUINCHO COM ENCARGOS COMPLEMENTARES | H | 28.11 | 25.24 | SINAPI 03/2024
88296 | OPERADOR DE GUINDASTE COM ENCARGOS COMPLEMENTARES | H | 28.83 | 25.86 | SINAPI 03/2024
88297 | OPERADOR DE MÁQUINAS E EQUIPAMENTOS COM ENCARGOS COMPLEMENTARES | H | 31.3 | 27.98 | SINAPI 03/2024
88298 | OPERADOR DE MARTELETE OU MARTELETEIRO COM ENCARGOS COMPLEMENTARES | H | 27.92 | 25.07 | SINAPI 03/2024
88299 | OPERADOR DE MOTO-ESCREIPER COM ENCARGOS COMPLEMENTARES | H | 38.11 | 33.85 | SINAPI 03/2024
88300 | OPERADOR DE MOTONIVELADORA COM ENCARGOS COMPLEMENTARES | H | 38.11 | 33.85 | SINAPI 03/2024
88301 | OPERADOR DE PÁ CARREGADEIRA COM ENCARGOS COMPLEMENTARES | H | 29.58 | 26.5 | SINAPI 03/2024
88302 | OPERADOR DE PAVIMENTADORA COM ENCARGOS COMPLEMENTARES | H | 29.58 | 26.5 | SINAPI 03/2024
88303 | OPERADOR DE ROLO COMPACTADOR COM ENCARGOS COMPLEMENTARES | H | 29.97 | 26.83 | SINAPI 03/2024
88304 | OPERADOR DE USINA DE ASFALTO, DE SOLOS OU DE CONCRETO COM ENCARGOS COMPLEMENTARES | H | 38.11 | 33.85 | SINAPI 03/2024
88306 | OPERADOR JATO DE AREIA OU JATISTA COM ENCARGOS COMPLEMENTARES | H | 23.87 | 21.57 | SINAPI 03/2024
88307 | OPERADOR PARA BATE ESTACAS COM ENCARGOS COMPLEMENTARES | H | 31.49 | 28.14 | SINAPI 03/2024
88308 | PASTILHEIRO COM ENCARGOS COMPLEMENTARES | H | 32.4 | 29.09 | SINAPI 03/2024
88309 | PEDREIRO COM ENCARGOS COMPLEMENTARES | H | 32.57 | 29.24 | SINAPI 03/2024
88310 | PINTOR COM ENCARGOS COMPLEMENTARES | H | 37.59 | 33.79 | SINAPI 03/2024
88311 | PINTOR DE LETREIROS COM ENCARGOS COMPLEMENTARES | H | 35.44 | 31.94 | SINAPI 03/2024
88312 | PINTOR PARA TINTA EPÓXI COM ENCARGOS COMPLEMENTARES | H | 37.59 | 33.79 | SINAPI 03/2024
88313 | POCEIRO COM ENCARGOS COMPLEMENTARES | H | 28.22 | 25.34 | SINAPI 03/2024
88314 | RASTELEIRO COM ENCARGOS COMPLEMENTARES | H | 30.92 | 27.65 | SINAPI 03/2024
88315 | SERRALHEIRO COM ENCARGOS COMPLEMENTARES | H | 32.95 | 29.56 | SINAPI 03/2024
88316 | SERVENTE COM ENCARGOS COMPLEMENTARES | H | 28.17 | 25.43 | SINAPI 03/2024
88317 | SOLDADOR COM ENCARGOS COMPLEMENTARES | H | 36.83 | 33.04 | SINAPI 03/2024
88318 | SOLDADOR A (PARA SOLDA A SER TESTADA COM RAIOS "X") COM ENCARGOS COMPLEMENTARES | H | 38.95 | 34.87 | SINAPI 03/2024
88321 | TÉCNICO DE LABORATÓRIO COM ENCARGOS COMPLEMENTARES | H | 58.05 | 50.35 | SINAPI 03/2024
88322 | TÉCNICO DE SONDAGEM COM ENCARGOS COMPLEMENTARES | H | 28.51 | 24.89 | SINAPI 03/2024
88323 | TELHADISTA COM ENCARGOS COMPLEMENTARES | H | 32.17 | 28.87 | SINAPI 03/2024
88324 | TRATORISTA COM ENCARGOS COMPLEMENTARES | H | 31.3 | 27.98 | SINAPI 03/2024
88325 | VIDRACEIRO COM ENCARGOS COMPLEMENTARES | H | 28.12 | 25.41 | SINAPI 03/2024
88377 | OPERADOR DE BETONEIRA ESTACIONÁRIA/MISTURADOR COM ENCARGOS COMPLEMENTARES | H | 27.49 | 24.69 | SINAPI 03/2024
88441 | JARDINEIRO COM ENCARGOS COMPLEMENTARES | H | 29.32 | 26.44 | SINAPI 03/2024
90766 | ALMOXARIFE COM ENCARGOS COMPLEMENTARES | H | 37.02 | 32.22 | SINAPI 03/2024
90767 | APONTADOR OU APROPRIADOR COM ENCARGOS COMPLEMENTARES | H | 38.94 | 33.87 | SINAPI 03/2024
90768 | ARQUITETO DE OBRA JUNIOR COM ENCARGOS COMPLEMENTARES | H | 117.1 | 101.23 | SINAPI 03/2024
90769 | ARQUITETO DE OBRA PLENO COM ENCARGOS COMPLEMENTARES | H | 123.43 | 106.7 | SINAPI 03/2024
90770 | ARQUITETO DE OBRA SENIOR COM ENCARGOS COMPLEMENTARES | H | 131.81 | 113.91 | SINAPI 03/2024
90772 | AUXILIAR DE ESCRITORIO COM ENCARGOS COMPLEMENTARES | H | 32.07 | 27.95 | SINAPI 03/2024
90775 | DESENHISTA PROJETISTA COM ENCARGOS COMPLEMENTARES | H | 56.91 | 49.36 | SINAPI 03/2024
90776 | ENCARREGADO GERAL COM ENCARGOS COMPLEMENTARES | H | 47.87 | 41.64 | SINAPI 03/2024
90777 | ENGENHEIRO CIVIL DE OBRA JUNIOR COM ENCARGOS COMPLEMENTARES | H | 121.69 | 105.2 | SINAPI 03/2024
90778 | ENGENHEIRO CIVIL DE OBRA PLENO COM ENCARGOS COMPLEMENTARES | H | 123.76 | 106.98 | SINAPI 03/2024
90779 | ENGENHEIRO CIVIL DE OBRA SENIOR COM ENCARGOS COMPLEMENTARES | H | 172.5 | 149 | SINAPI 03/2024
90780 | MESTRE DE OBRAS COM ENCARGOS COMPLEMENTARES | H | 76.36 | 66.2 | SINAPI 03/2024
90781 | TOPOGRAFO COM ENCARGOS COMPLEMENTARES | H | 70.47 | 61.05 | SINAPI 03/2024
93558 | MOTORISTA DE CAMINHAO COM ENCARGOS COMPLEMENTARES | MES | 6046.92 | 5399.63 | SINAPI 03/2024
93561 | DESENHISTA PROJETISTA COM ENCARGOS COMPLEMENTARES | MES | 9976.99 | 8652.8 | SINAPI 03/2024
93563 | ALMOXARIFE COM ENCARGOS COMPLEMENTARES | MES | 6499.08 | 5657.85 | SINAPI 03/2024
93564 | APONTADOR OU APROPRIADOR COM ENCARGOS COMPLEMENTARES | MES | 6809.29 | 5925.16 | SINAPI 03/2024
93565 | ENGENHEIRO CIVIL DE OBRA JUNIOR COM ENCARGOS COMPLEMENTARES | MES | 21240.35 | 18357.53 | SINAPI 03/2024
93566 | AUXILIAR DE ESCRITORIO COM ENCARGOS COMPLEMENTARES | MES | 5635.84 | 4914.04 | SINAPI 03/2024
93567 | ENGENHEIRO CIVIL DE OBRA PLENO COM ENCARGOS COMPLEMENTARES | MES | 21600.07 | 18667.5 | SINAPI 03/2024
93568 | ENGENHEIRO CIVIL DE OBRA SENIOR COM ENCARGOS COMPLEMENTARES | MES | 30096.22 | 25988.28 | SINAPI 03/2024
93569 | ARQUITETO JUNIOR COM ENCARGOS COMPLEMENTARES | MES | 20479.35 | 17701.8 | SINAPI 03/2024
93570 | ARQUITETO PLENO COM ENCARGOS COMPLEMENTARES | MES | 21584.28 | 18653.89 | SINAPI 03/2024
93571 | ARQUITETO SENIOR COM ENCARGOS COMPLEMENTARES | MES | 23047.5 | 19914.68 | SINAPI 03/2024
93572 | ENCARREGADO GERAL DE OBRAS COM ENCARGOS COMPLEMENTARES | MES | 8369.11 | 7282.47 | SINAPI 03/2024
94295 | MESTRE DE OBRAS COM ENCARGOS COMPLEMENTARES | MES | 13327.43 | 11554.83 | SINAPI 03/2024
94296 | TOPOGRAFO COM ENCARGOS COMPLEMENTARES | MES | 12334.35 | 10684.04 | SINAPI 03/2024
95308 | CURSO DE CAPACITAÇÃO PARA AJUDANTE DE ARMADOR (ENCARGOS COMPLEMENTARES) - HORISTA | H | 0.28 | 0.24 | SINAPI 03/2024
95309 | CURSO DE CAPACITAÇÃO PARA AJUDANTE DE CARPINTEIRO (ENCARGOS COMPLEMENTARES) - HORISTA | H | 0.36 | 0.31 | SINAPI 03/2024
95310 | CURSO DE CAPACITAÇÃO PARA AJUDANTE DE ESTRUTURA METÁLICA (ENCARGOS COMPLEMENTARES) - HORISTA | H | 0.28 | 0.24 | SINAPI 03/2024
95311 | CURSO DE CAPACITAÇÃO PARA AJUDANTE DE OPERAÇÃO EM GERAL (ENCARGOS COMPLEMENTARES) - HORISTA | H | 0.25 | 0.22 | SINAPI 03/2024
95312 | CURSO DE CAPACITAÇÃO PARA AJUDANTE DE PEDREIRO (ENCARGOS COMPLEMENTARES) - HORISTA | H | 0.36 | 0.31 | SINAPI 03/2024
95313 | CURSO DE CAPACITAÇÃO PARA AJUDANTE ESPECIALIZADO (ENCARGOS COMPLEMENTARES) - HORISTA | H | 0.27 | 0.23 | SINAPI 03/2024
95314 | CURSO DE CAPACITAÇÃO PARA ARMADOR (ENCARGOS COMPLEMENTARES) - HORISTA | H | 0.31 | 0.26 | SINAPI 03/2024
95315 | CURSO DE CAPACITAÇÃO PARA ASSENTADOR DE TUBOS (ENCARGOS COMPLEMENTARES) - HORISTA | H | 0.31 | 0.26 | SINAPI 03/2024
95316 | CURSO DE CAPACITAÇÃO PARA AUXILIAR DE ELETRICISTA (ENCARGOS COMPLEMENTARES) - HORISTA | H | 0.92 | 0.79 | SINAPI 03/2024
95317 | CURSO DE CAPACITAÇÃO PARA AUXILIAR DE ENCANADOR OU BOMBEIRO HIDRÁULICO (ENCARGOS COMPLEMENTARES) - HORISTA | H | 0.44 | 0.38 | SINAPI 03/2024
95318 | CURSO DE CAPACITAÇÃO PARA AUXILIAR DE LABORATÓRIO (ENCARGOS COMPLEMENTARES) - HORISTA | H | 0.36 | 0.31 | SINAPI 03/2024
95319 | CURSO DE CAPACITAÇÃO PARA AUXILIAR DE MECÂNICO (ENCARGOS COMPLEMENTARES) - HORISTA | H | 0.28 | 0.24 | SINAPI 03/2024
95320 | CURSO DE CAPACITAÇÃO PARA AUXILIAR DE SERRALHEIRO (ENCARGOS COMPLEMENTARES) - HORISTA | H | 0.28 | 0.24 | SINAPI 03/2024
95321 | CURSO DE CAPACITAÇÃO PARA AUXILIAR DE SERVIÇOS GERAIS (ENCARGOS COMPLEMENTARES) - HORISTA | H | 0.25 | 0.22 | SINAPI 03/2024
95322 | CURSO DE CAPACITAÇÃO PARA AUXILIAR DE TOPÓGRAFO (ENCARGOS COMPLEMENTARES) - HORISTA | H | 0.29 | 0.25 | SINAPI 03/2024
95323 | CURSO DE CAPACITAÇÃO PARA AUXILIAR TÉCNICO DE ENGENHARIA (ENCARGOS COMPLEMENTARES) - HORISTA | H | 0.32 | 0.28 | SINAPI 03/2024
95324 | CURSO DE CAPACITAÇÃO PARA AZULEJISTA OU LADRILHISTA (ENCARGOS COMPLEMENTARES) - HORISTA | H | 0.4 | 0.34 | SINAPI 03/2024
95325 | CURSO DE CAPACITAÇÃO PARA BLASTER, DINAMITADOR OU CABO DE FOGO (ENCARGOS COMPLEMENTARES) - HORISTA | H | 0.51 | 0.44 | SINAPI 03/2024
95328 | CURSO DE CAPACITAÇÃO PARA CALCETEIRO (ENCARGOS COMPLEMENTARES) - HORISTA | H | 0.31 | 0.26 | SINAPI 03/2024
95329 | CURSO DE CAPACITAÇÃO PARA CARPINTEIRO DE ESQUADRIA (ENCARGOS COMPLEMENTARES) - HORISTA | H | 0.4 | 0.34 | SINAPI 03/2024
95330 | CURSO DE CAPACITAÇÃO PARA CARPINTEIRO DE FÔRMAS (ENCARGOS COMPLEMENTARES) - HORISTA | H | 0.31 | 0.26 | SINAPI 03/2024
95331 | CURSO DE CAPACITAÇÃO PARA CAVOUQUEIRO OU OPERADOR PERFURATRIZ/ROMPEDOR (ENCARGOS COMPLEMENTARES) - HORISTA | H | 0.46 | 0.4 | SINAPI 03/2024
95332 | CURSO DE CAPACITAÇÃO PARA ELETRICISTA (ENCARGOS COMPLEMENTARES) - HORISTA | H | 1.32 | 1.14 | SINAPI 03/2024
95333 | CURSO DE CAPACITAÇÃO PARA ELETRICISTA INDUSTRIAL (ENCARGOS COMPLEMENTARES) - HORISTA | H | 1.23 | 1.06 | SINAPI 03/2024
95334 | CURSO DE CAPACITAÇÃO PARA ELETROTÉCNICO (ENCARGOS COMPLEMENTARES) - HORISTA | H | 1.29 | 1.11 | SINAPI 03/2024
95335 | CURSO DE CAPACITAÇÃO PARA ENCANADOR OU BOMBEIRO HIDRÁULICO (ENCARGOS COMPLEMENTARES) - HORISTA | H | 0.56 | 0.48 | SINAPI 03/2024
95337 | CURSO DE CAPACITAÇÃO PARA GESSEIRO (ENCARGOS COMPLEMENTARES) - HORISTA | H | 0.31 | 0.26 | SINAPI 03/2024
95338 | CURSO DE CAPACITAÇÃO PARA IMPERMEABILIZADOR (ENCARGOS COMPLEMENTARES) - HORISTA | H | 0.57 | 0.49 | SINAPI 03/2024
95339 | CURSO DE CAPACITAÇÃO PARA MAÇARIQUEIRO (ENCARGOS COMPLEMENTARES) - HORISTA | H | 0.55 | 0.47 | SINAPI 03/2024
95340 | CURSO DE CAPACITAÇÃO PARA MARCENEIRO (ENCARGOS COMPLEMENTARES) - HORISTA | H | 0.4 | 0.34 | SINAPI 03/2024
95341 | CURSO DE CAPACITAÇÃO PARA MARMORISTA/GRANITEIRO (ENCARGOS COMPLEMENTARES) - HORISTA | H | 0.41 | 0.35 | SINAPI 03/2024
95342 | CURSO DE CAPACITAÇÃO PARA MECÂNICO DE EQUIPAMENTOS PESADOS (ENCARGOS COMPLEMENTARES) - HORISTA | H | 0.3 | 0.26 | SINAPI 03/2024
95343 | CURSO DE CAPACITAÇÃO PARA MONTADOR DE TUBO AÇO/EQUIPAMENTOS (ENCARGOS COMPLEMENTARES) - HORISTA | H | 0.44 | 0.38 | SINAPI 03/2024
95344 | CURSO DE CAPACITAÇÃO PARA MONTADOR DE ESTRUTURA METÁLICA (ENCARGOS COMPLEMENTARES) - HORISTA | H | 0.27 | 0.23 | SINAPI 03/2024
95345 | CURSO DE CAPACITAÇÃO PARA MONTADOR ELETROMECÂNICO (ENCARGOS COMPLEMENTARES) - HORISTA | H | 0.87 | 0.75 | SINAPI 03/2024
95346 | CURSO DE CAPACITAÇÃO PARA MOTORISTA DE BASCULANTE (ENCARGOS COMPLEMENTARES) - HORISTA | H | 0.16 | 0.13 | SINAPI 03/2024
95347 | CURSO DE CAPACITAÇÃO PARA MOTORISTA DE CAMINHÃO (ENCARGOS COMPLEMENTARES) - HORISTA | H | 0.15 | 0.13 | SINAPI 03/2024
95348 | CURSO DE CAPACITAÇÃO PARA MOTORISTA DE CAMINHÃO E CARRETA (ENCARGOS COMPLEMENTARES) - HORISTA | H | 0.19 | 0.16 | SINAPI 03/2024
95349 | CURSO DE CAPACITAÇÃO PARA MOTORISTA DE VEÍCULO LEVE (ENCARGOS COMPLEMENTARES) - HORISTA | H | 0.12 | 0.11 | SINAPI 03/2024
95351 | CURSO DE CAPACITAÇÃO PARA MOTORISTA OPERADOR DE MUNCK (ENCARGOS COMPLEMENTARES) - HORISTA | H | 0.56 | 0.48 | SINAPI 03/2024
95352 | CURSO DE CAPACITAÇÃO PARA NIVELADOR (ENCARGOS COMPLEMENTARES) - HORISTA | H | 0.2 | 0.17 | SINAPI 03/2024
95354 | CURSO DE CAPACITAÇÃO PARA OPERADOR DE BETONEIRA (CAMINHÃO) (ENCARGOS COMPLEMENTARES) - HORISTA | H | 0.21 | 0.18 | SINAPI 03/2024
95355 | CURSO DE CAPACITAÇÃO PARA OPERADOR DE COMPRESSOR OU COMPRESSORISTA (ENCARGOS COMPLEMENTARES) - HORISTA | H | 0.17 | 0.15 | SINAPI 03/2024
95356 | CURSO DE CAPACITAÇÃO PARA OPERADOR DE DEMARCADORA DE FAIXAS (ENCARGOS COMPLEMENTARES) - HORISTA | H | 0.21 | 0.18 | SINAPI 03/2024
95357 | CURSO DE CAPACITAÇÃO PARA OPERADOR DE ESCAVADEIRA (ENCARGOS COMPLEMENTARES) - HORISTA | H | 0.39 | 0.33 | SINAPI 03/2024
95358 | CURSO DE CAPACITAÇÃO PARA OPERADOR DE GUINCHO (ENCARGOS COMPLEMENTARES) - HORISTA | H | 0.38 | 0.33 | SINAPI 03/2024
95359 | CURSO DE CAPACITAÇÃO PARA OPERADOR DE GUINDASTE (ENCARGOS COMPLEMENTARES) - HORISTA | H | 0.39 | 0.34 | SINAPI 03/2024
95360 | CURSO DE CAPACITAÇÃO PARA OPERADOR DE MÁQUINAS E EQUIPAMENTOS (ENCARGOS COMPLEMENTARES) - HORISTA | H | 0.31 | 0.27 | SINAPI 03/2024
95361 | CURSO DE CAPACITAÇÃO PARA OPERADOR DE MARTELETE OU MARTELETEIRO (ENCARGOS COMPLEMENTARES) - HORISTA | H | 0.19 | 0.16 | SINAPI 03/2024
95362 | CURSO DE CAPACITAÇÃO PARA OPERADOR DE MOTO-ESCREIPER (ENCARGOS COMPLEMENTARES) - HORISTA | H | 0.29 | 0.25 | SINAPI 03/2024
95363 | CURSO DE CAPACITAÇÃO PARA OPERADOR DE MOTONIVELADORA (ENCARGOS COMPLEMENTARES) - HORISTA | H | 0.29 | 0.25 | SINAPI 03/2024
95364 | CURSO DE CAPACITAÇÃO PARA OPERADOR DE PÁ CARREGADEIRA (ENCARGOS COMPLEMENTARES) - HORISTA | H | 0.21 | 0.18 | SINAPI 03/2024
95365 | CURSO DE CAPACITAÇÃO PARA OPERADOR DE PAVIMENTADORA (ENCARGOS COMPLEMENTARES) - HORISTA | H | 0.21 | 0.18 | SINAPI 03/2024
95366 | CURSO DE CAPACITAÇÃO PARA OPERADOR DE ROLO COMPACTADOR (ENCARGOS COMPLEMENTARES) - HORISTA | H | 0.21 | 0.18 | SINAPI 03/2024
95367 | CURSO DE CAPACITAÇÃO PARA OPERADOR DE USINA DE ASFALTO, DE SOLOS OU DE CONCRETO (ENCARGOS COMPLEMENTARES) - HORISTA | H | 0.29 | 0.25 | SINAPI 03/2024
95368 | CURSO DE CAPACITAÇÃO PARA OPERADOR JATO DE AREIA OU JATISTA (ENCARGOS COMPLEMENTARES) - HORISTA | H | 0.21 | 0.18 | SINAPI 03/2024
95369 | CURSO DE CAPACITAÇÃO PARA OPERADOR PARA BATE ESTACAS (ENCARGOS COMPLEMENTARES) - HORISTA | H | 0.22 | 0.19 | SINAPI 03/2024
95370 | CURSO DE CAPACITAÇÃO PARA PASTILHEIRO (ENCARGOS COMPLEMENTARES) - HORISTA | H | 0.4 | 0.34 | SINAPI 03/2024
95371 | CURSO DE CAPACITAÇÃO PARA PEDREIRO (ENCARGOS COMPLEMENTARES) - HORISTA | H | 0.57 | 0.49 | SINAPI 03/2024
95372 | CURSO DE CAPACITAÇÃO PARA PINTOR (ENCARGOS COMPLEMENTARES) - HORISTA | H | 0.45 | 0.39 | SINAPI 03/2024
95373 | CURSO DE CAPACITAÇÃO PARA PINTOR DE LETREIROS (ENCARGOS COMPLEMENTARES) - HORISTA | H | 0.42 | 0.36 | SINAPI 03/2024
95374 | CURSO DE CAPACITAÇÃO PARA PINTOR PARA TINTA EPÓXI (ENCARGOS COMPLEMENTARES) - HORISTA | H | 0.45 | 0.39 | SINAPI 03/2024
95375 | CURSO DE CAPACITAÇÃO PARA POCEIRO (ENCARGOS COMPLEMENTARES) - HORISTA | H | 0.49 | 0.43 | SINAPI 03/2024
95376 | CURSO DE CAPACITAÇÃO PARA RASTELEIRO (ENCARGOS COMPLEMENTARES) - HORISTA | H | 0.13 | 0.11 | SINAPI 03/2024
95377 | CURSO DE CAPACITAÇÃO PARA SERRALHEIRO (ENCARGOS COMPLEMENTARES) - HORISTA | H | 0.32 | 0.27 | SINAPI 03/2024
95378 | CURSO DE CAPACITAÇÃO PARA SERVENTE (ENCARGOS COMPLEMENTARES) - HORISTA | H | 0.47 | 0.4 | SINAPI 03/2024
95379 | CURSO DE CAPACITAÇÃO PARA SOLDADOR (ENCARGOS COMPLEMENTARES) - HORISTA | H | 0.35 | 0.3 | SINAPI 03/2024
95380 | CURSO DE CAPACITAÇÃO PARA SOLDADOR A (PARA SOLDA A SER TESTADA COM RAIOS X ) (ENCARGOS COMPLEMENTARES) - HORISTA | H | 0.38 | 0.33 | SINAPI 03/2024
95383 | CURSO DE CAPACITAÇÃO PARA TÉCNICO DE LABORATÓRIO (ENCARGOS COMPLEMENTARES) - HORISTA | H | 0.52 | 0.45 | SINAPI 03/2024
95384 | CURSO DE CAPACITAÇÃO PARA TÉCNICO DE SONDAGEM (ENCARGOS COMPLEMENTARES) - HORISTA | H | 0.34 | 0.29 | SINAPI 03/2024
95385 | CURSO DE CAPACITAÇÃO PARA TELHADISTA (ENCARGOS COMPLEMENTARES) - HORISTA | H | 0.31 | 0.26 | SINAPI 03/2024
95386 | CURSO DE CAPACITAÇÃO PARA TRATORISTA (ENCARGOS COMPLEMENTARES) - HORISTA | H | 0.31 | 0.27 | SINAPI 03/2024
95387 | CURSO DE CAPACITAÇÃO PARA VIDRACEIRO (ENCARGOS COMPLEMENTARES) - HORISTA | H | 0.32 | 0.28 | SINAPI 03/2024
95389 | CURSO DE CAPACITAÇÃO PARA OPERADOR DE BETONEIRA ESTACIONÁRIA/MISTURADOR (ENCARGOS COMPLEMENTARES) - HORISTA | H | 0.19 | 0.16 | SINAPI 03/2024
95390 | CURSO DE CAPACITAÇÃO PARA JARDINEIRO (ENCARGOS COMPLEMENTARES) - HORISTA | H | 0.12 | 0.1 | SINAPI 03/2024
95392 | CURSO DE CAPACITAÇÃO PARA ALMOXARIFE (ENCARGOS COMPLEMENTARES) - HORISTA | H | 0.2 | 0.17 | SINAPI 03/2024
95393 | CURSO DE CAPACITAÇÃO PARA APONTADOR OU APROPRIADOR (ENCARGOS COMPLEMENTARES) - HORISTA | H | 0.87 | 0.75 | SINAPI 03/2024
95394 | CURSO DE CAPACITAÇÃO PARA ARQUITETO DE OBRA JÚNIOR (ENCARGOS COMPLEMENTARES) - HORISTA | H | 1.08 | 0.93 | SINAPI 03/2024
95395 | CURSO DE CAPACITAÇÃO PARA ARQUITETO DE OBRA PLENO (ENCARGOS COMPLEMENTARES) - HORISTA | H | 1.14 | 0.99 | SINAPI 03/2024
95396 | CURSO DE CAPACITAÇÃO PARA ARQUITETO DE OBRA SÊNIOR (ENCARGOS COMPLEMENTARES) - HORISTA | H | 1.22 | 1.05 | SINAPI 03/2024
95398 | CURSO DE CAPACITAÇÃO PARA AUXILIAR DE ESCRITÓRIO (ENCARGOS COMPLEMENTARES) - HORISTA | H | 0.17 | 0.14 | SINAPI 03/2024
95400 | CURSO DE CAPACITAÇÃO PARA DESENHISTA PROJETISTA (ENCARGOS COMPLEMENTARES) - HORISTA | H | 0.31 | 0.27 | SINAPI 03/2024
95401 | CURSO DE CAPACITAÇÃO PARA ENCARREGADO GERAL (ENCARGOS COMPLEMENTARES) - HORISTA | H | 1.07 | 0.92 | SINAPI 03/2024
95402 | CURSO DE CAPACITAÇÃO PARA ENGENHEIRO CIVIL DE OBRA JÚNIOR (ENCARGOS COMPLEMENTARES) - HORISTA | H | 1.99 | 1.72 | SINAPI 03/2024
95403 | CURSO DE CAPACITAÇÃO PARA ENGENHEIRO CIVIL DE OBRA PLENO (ENCARGOS COMPLEMENTARES) - HORISTA | H | 2.03 | 1.75 | SINAPI 03/2024
95404 | CURSO DE CAPACITAÇÃO PARA ENGENHEIRO CIVIL DE OBRA SÊNIOR (ENCARGOS COMPLEMENTARES) - HORISTA | H | 2.84 | 2.45 | SINAPI 03/2024
95405 | CURSO DE CAPACITAÇÃO PARA MESTRE DE OBRAS (ENCARGOS COMPLEMENTARES) - HORISTA | H | 1.75 | 1.51 | SINAPI 03/2024
95406 | CURSO DE CAPACITAÇÃO PARA TOPÓGRAFO (ENCARGOS COMPLEMENTARES) - HORISTA | H | 0.64 | 0.55 | SINAPI 03/2024
95408 | CURSO DE CAPACITAÇÃO PARA MOTORISTA DE CAMINHÃO (ENCARGOS COMPLEMENTARES) - MENSALISTA | MES | 20.4 | 17.58 | SINAPI 03/2024
95411 | CURSO DE CAPACITAÇÃO PARA DESENHISTA PROJETISTA (ENCARGOS COMPLEMENTARES) - MENSALISTA | MES | 41.74 | 35.96 | SINAPI 03/2024
95413 | CURSO DE CAPACITAÇÃO PARA ALMOXARIFE (ENCARGOS COMPLEMENTARES) - MENSALISTA | MES | 26.51 | 22.84 | SINAPI 03/2024
95414 | CURSO DE CAPACITAÇÃO PARA APONTADOR OU APROPRIADOR (ENCARGOS COMPLEMENTARES) - MENSALISTA | MES | 114.6 | 98.75 | SINAPI 03/2024
95415 | CURSO DE CAPACITAÇÃO PARA ENGENHEIRO CIVIL DE OBRA JÚNIOR (ENCARGOS COMPLEMENTARES) - MENSALISTA | MES | 261.53 | 225.35 | SINAPI 03/2024
95416 | CURSO DE CAPACITAÇÃO PARA AUXILIAR DE ESCRITÓRIO (ENCARGOS COMPLEMENTARES) - MENSALISTA | MES | 22.75 | 19.6 | SINAPI 03/2024
95417 | CURSO DE CAPACITAÇÃO PARA ENGENHEIRO CIVIL DE OBRA PLENO (ENCARGOS COMPLEMENTARES) - MENSALISTA | MES | 266.04 | 229.24 | SINAPI 03/2024
95418 | CURSO DE CAPACITAÇÃO PARA ENGENHEIRO CIVIL DE OBRA SÊNIOR (ENCARGOS COMPLEMENTARES) - MENSALISTA | MES | 372.67 | 321.12 | SINAPI 03/2024
95419 | CURSO DE CAPACITAÇÃO PARA ARQUITETO JÚNIOR (ENCARGOS COMPLEMENTARES) - MENSALISTA | MES | 142.73 | 122.98 | SINAPI 03/2024
95420 | CURSO DE CAPACITAÇÃO PARA ARQUITETO PLENO (ENCARGOS COMPLEMENTARES) - MENSALISTA | MES | 150.58 | 129.75 | SINAPI 03/2024
95421 | CURSO DE CAPACITAÇÃO PARA ARQUITETO SÊNIOR (ENCARGOS COMPLEMENTARES) - MENSALISTA | MES | 160.98 | 138.71 | SINAPI 03/2024
95422 | CURSO DE CAPACITAÇÃO PARA ENCARREGADO GERAL DE OBRAS (ENCARGOS COMPLEMENTARES) - MENSALISTA | MES | 140.85 | 121.37 | SINAPI 03/2024
95423 | CURSO DE CAPACITAÇÃO PARA MESTRE DE OBRAS (ENCARGOS COMPLEMENTARES) - MENSALISTA | MES | 229.77 | 197.98 | SINAPI 03/2024
95424 | CURSO DE CAPACITAÇÃO PARA TOPÓGRAFO (ENCARGOS COMPLEMENTARES) - MENSALISTA | MES | 84.8 | 73.07 | SINAPI 03/2024
100288 | CURSO DE CAPACITAÇÃO PARA VIGIA DIURNO (ENCARGOS COMPLEMENTARES) - HORISTA | H | 0.12 | 0.1 | SINAPI 03/2024
100289 | VIGIA DIURNO COM ENCARGOS COMPLEMENTARES | H | 30.13 | 27.12 | SINAPI 03/2024
100291 | CURSO DE CAPACITAÇÃO PARA AJUDANTE DE PINTOR (ENCARGOS COMPLEMENTARES) - HORISTA | H | 0.36 | 0.31 | SINAPI 03/2024
100293 | CURSO DE CAPACITAÇÃO PARA AUXILIAR DE AZULEJISTA (ENCARGOS COMPLEMENTARES) - HORISTA | H | 0.32 | 0.28 | SINAPI 03/2024
100295 | CURSO DE CAPACITAÇÃO PARA MONTADOR DE ELETROELETRONICOS (ENCARGOS COMPLEMENTARES) - HORISTA | H | 1.08 | 0.93 | SINAPI 03/2024
100298 | CURSO DE CAPACITAÇÃO PARA MECÂNICO DE REFRIGERAÇÃO (ENCARGOS COMPLEMENTARES) - HORISTA | H | 0.98 | 0.84 | SINAPI 03/2024
100299 | CURSO DE CAPACITAÇÃO PARA TÉCNICO EM SEGURANÇA DO TRABALHO (ENCARGOS COMPLEMENTARES) - HORISTA | H | 1.39 | 1.2 | SINAPI 03/2024
100301 | AJUDANTE DE PINTOR COM ENCARGOS COMPLEMENTARES | H | 32.02 | 28.99 | SINAPI 03/2024
100303 | AUXILIAR DE AZULEJISTA COM ENCARGOS COMPLEMENTARES | H | 28.12 | 25.41 | SINAPI 03/2024
100307 | MONTADOR DE ELETROELETRÔNICOS COM ENCARGOS COMPLEMENTARES | H | 40.04 | 35.67 | SINAPI 03/2024
100308 | MECÂNICO DE REFRIGERAÇÃO COM ENCARGOS COMPLEMENTARES | H | 40.34 | 35.94 | SINAPI 03/2024
100309 | TÉCNICO EM SEGURANÇA DO TRABALHO COM ENCARGOS COMPLEMENTARES | H | 71.1 | 61.6 | SINAPI 03/2024
100315 | CURSO DE CAPACITAÇÃO PARA TÉCNICO EM SEGURANÇA DO TRABALHO (ENCARGOS COMPLEMENTARES) - MENSALISTA | MES | 182.97 | 157.65 | SINAPI 03/2024
100321 | TÉCNICO EM SEGURANÇA DO TRABALHO COM ENCARGOS COMPLEMENTARES | MES | 12413.54 | 10754.1 | SINAPI 03/2024
100533 | TECNICO DE EDIFICACOES COM ENCARGOS COMPLEMENTARES | H | 56.71 | 49.18 | SINAPI 03/2024
100534 | TECNICO DE EDIFICACOES COM ENCARGOS COMPLEMENTARES | MES | 9921.89 | 8607.15 | SINAPI 03/2024
100535 | CURSO DE CAPACITAÇÃO PARA TECNICO DE EDIFICACOES (ENCARGOS COMPLEMENTARES) - HORISTA | H | 1.1 | 0.95 | SINAPI 03/2024
100536 | CURSO DE CAPACITAÇÃO PARA TECNICO DE EDIFICACOES (ENCARGOS COMPLEMENTARES) - MENSALISTA | MES | 144.96 | 124.91 | SINAPI 03/2024
101286 | CURSO DE CAPACITAÇÃO PARA AJUDANTE DE ARMADOR (ENCARGOS COMPLEMENTARES) - MENSALISTA | MES | 37.54 | 32.34 | SINAPI 03/2024
101287 | CURSO DE CAPACITAÇÃO PARA AJUDANTE DE ELETRICISTA (ENCARGOS COMPLEMENTARES) - MENSALISTA | MES | 121.39 | 104.6 | SINAPI 03/2024
101288 | CURSO DE CAPACITAÇÃO PARA AJUDANTE DE ESTRUTURAS METÁLICAS(ENCARGOS COMPLEMENTARES) - MENSALISTA | MES | 37.54 | 32.34 | SINAPI 03/2024
101289 | CURSO DE CAPACITAÇÃO PARA AJUDANTE DE OPERAÇÃO EM GERAL (ENCARGOS COMPLEMENTARES) - MENSALISTA | MES | 33.72 | 29.06 | SINAPI 03/2024
101290 | CURSO DE CAPACITAÇÃO PARA AJUDANTE DE PINTOR (ENCARGOS COMPLEMENTARES) - MENSALISTA | MES | 48 | 41.36 | SINAPI 03/2024
101291 | CURSO DE CAPACITAÇÃO PARA AJUDANTE DE SERRALHEIRO (ENCARGOS COMPLEMENTARES) - MENSALISTA | MES | 37.54 | 32.34 | SINAPI 03/2024
101292 | CURSO DE CAPACITAÇÃO PARA AJUDANTE ESPECIALIZADO (ENCARGOS COMPLEMENTARES) - MENSALISTA | MES | 36.09 | 31.09 | SINAPI 03/2024
101293 | CURSO DE CAPACITAÇÃO PARA ARMADOR (ENCARGOS COMPLEMENTARES) - MENSALISTA | MES | 40.98 | 35.31 | SINAPI 03/2024
101294 | CURSO DE CAPACITAÇÃO PARA ASSENTADOR DE MANILHA (ENCARGOS COMPLEMENTARES) - MENSALISTA | MES | 40.83 | 35.18 | SINAPI 03/2024
101295 | CURSO DE CAPACITAÇÃO PARA AUXILIAR DE AZULEJISTA (ENCARGOS COMPLEMENTARES) - MENSALISTA | MES | 43.07 | 37.11 | SINAPI 03/2024
101296 | CURSO DE CAPACITAÇÃO PARA AUXILIAR DE ENCANADOR OU BOMBEIRO HIDRÁULICO (ENCARGOS COMPLEMENTARES) - MENSALISTA | MES | 58.5 | 50.41 | SINAPI 03/2024
101297 | CURSO DE CAPACITAÇÃO PARA AUXILIAR DE LABORATORISTA (ENCARGOS COMPLEMENTARES) - MENSALISTA | MES | 47.25 | 40.72 | SINAPI 03/2024
101298 | CURSO DE CAPACITAÇÃO PARA AUXILIAR DE MECANICO (ENCARGOS COMPLEMENTARES) - MENSALISTA | MES | 37.54 | 32.34 | SINAPI 03/2024
101299 | CURSO DE CAPACITAÇÃO PARA AUXILIAR DE PEDREIRO (ENCARGOS COMPLEMENTARES) - MENSALISTA | MES | 48 | 41.36 | SINAPI 03/2024
101300 | CURSO DE CAPACITAÇÃO PARA AUXILIAR DE SERVIÇOS GERAIS (ENCARGOS COMPLEMENTARES) - MENSALISTA | MES | 33.7 | 29.04 | SINAPI 03/2024
101301 | CURSO DE CAPACITAÇÃO PARA AUXILIAR DE TOPÓGRAFO (ENCARGOS COMPLEMENTARES) - MENSALISTA | MES | 38.16 | 32.88 | SINAPI 03/2024
101302 | CURSO DE CAPACITAÇÃO PARA AUXILIAR TÉCNICO DE ENGENHARIA (ENCARGOS COMPLEMENTARES) - MENSALISTA | MES | 42.83 | 36.9 | SINAPI 03/2024
101303 | CURSO DE CAPACITAÇÃO PARA MONTADOR DE ELETROELETRONICOS(ENCARGOS COMPLEMENTARES) - MENSALISTA | MES | 142.09 | 122.43 | SINAPI 03/2024
101304 | CURSO DE CAPACITAÇÃO PARA AZULEJISTA OU LADRILHISTA (ENCARGOS COMPLEMENTARES) - MENSALISTA | MES | 52.4 | 45.15 | SINAPI 03/2024
101305 | CURSO DE CAPACITAÇÃO PARA BLASTER, DINAMITADOR OU CABO DE FORÇA (ENCARGOS COMPLEMENTARES) - MENSALISTA | MES | 67.21 | 57.91 | SINAPI 03/2024
101307 | CURSO DE CAPACITAÇÃO PARA CALCETEIRO (ENCARGOS COMPLEMENTARES) - MENSALISTA | MES | 40.98 | 35.31 | SINAPI 03/2024
101308 | CURSO DE CAPACITAÇÃO PARA MONTADOR DE ESTRUTURAS METALICAS (ENCARGOS COMPLEMENTARES) - MENSALISTA | MES | 35.63 | 30.7 | SINAPI 03/2024
101309 | CURSO DE CAPACITAÇÃO PARA CARPINTEIRO AUXILIAR (ENCARGOS COMPLEMENTARES) - MENSALISTA | MES | 48 | 41.36 | SINAPI 03/2024
101310 | CURSO DE CAPACITAÇÃO PARA CARPINTEIRO DE ESQUADRIAS (ENCARGOS COMPLEMENTARES) - MENSALISTA | MES | 52.4 | 45.15 | SINAPI 03/2024
101311 | CURSO DE CAPACITAÇÃO PARA CARPINTEIRO DE FORMAS (ENCARGOS COMPLEMENTARES) - MENSALISTA | MES | 40.98 | 35.31 | SINAPI 03/2024
101312 | CURSO DE CAPACITAÇÃO PARA CAVOUQUEIRO OU OPERADOR DE PERFURATRIZ (ENCARGOS COMPLEMENTARES) - MENSALISTA | MES | 60.88 | 52.45 | SINAPI 03/2024
101313 | CURSO DE CAPACITAÇÃO PARA ELETRICISTA (ENCARGOS COMPLEMENTARES) - MENSALISTA | MES | 173.85 | 149.8 | SINAPI 03/2024
101314 | CURSO DE CAPACITAÇÃO PARA ELETRICISTA DE MANUTENÇÃO INDUSTRIAL (ENCARGOS COMPLEMENTARES) - MENSALISTA | MES | 162.11 | 139.69 | SINAPI 03/2024
101315 | CURSO DE CAPACITAÇÃO PARA ELETROTÉCNICO (ENCARGOS COMPLEMENTARES) - MENSALISTA | MES | 169.24 | 145.83 | SINAPI 03/2024
101316 | CURSO DE CAPACITAÇÃO PARA ENCANADOR OU BOMBEIRO HIDRÁULICO (ENCARGOS COMPLEMENTARES) - MENSALISTA | MES | 74.2 | 63.94 | SINAPI 03/2024
101320 | CURSO DE CAPACITAÇÃO PARA MONTADOR DE MAQUINAS (ENCARGOS COMPLEMENTARES) - MENSALISTA | MES | 30.76 | 26.5 | SINAPI 03/2024
101322 | CURSO DE CAPACITAÇÃO PARA GESSEIRO (ENCARGOS COMPLEMENTARES) - MENSALISTA | MES | 40.98 | 35.31 | SINAPI 03/2024
101323 | CURSO DE CAPACITAÇÃO PARA IMPERMEABILIZADOR (ENCARGOS COMPLEMENTARES) - MENSALISTA | MES | 75.28 | 64.86 | SINAPI 03/2024
101324 | CURSO DE CAPACITAÇÃO PARA MOTORISTA DE CAMINHAO-BASCULANTE (ENCARGOS COMPLEMENTARES) - MENSALISTA | MES | 21.2 | 18.27 | SINAPI 03/2024
101325 | CURSO DE CAPACITAÇÃO PARA INSTALADOR DE TUBULAÇÕES (ENCARGOS COMPLEMENTARES) - MENSALISTA | MES | 58.27 | 50.21 | SINAPI 03/2024
101326 | CURSO DE CAPACITAÇÃO PARA JARDINEIRO (ENCARGOS COMPLEMENTARES) - MENSALISTA | MES | 15.92 | 13.72 | SINAPI 03/2024
101328 | CURSO DE CAPACITAÇÃO PARA MOTORISTA DE CAMINHAO-CARRETA (ENCARGOS COMPLEMENTARES) - MENSALISTA | MES | 25.37 | 21.86 | SINAPI 03/2024
101329 | CURSO DE CAPACITAÇÃO PARA MAÇARIQUEIRO (ENCARGOS COMPLEMENTARES) - MENSALISTA | MES | 72.24 | 62.25 | SINAPI 03/2024
101330 | CURSO DE CAPACITAÇÃO PARA MARCENEIRO (ENCARGOS COMPLEMENTARES) - MENSALISTA | MES | 52.4 | 45.15 | SINAPI 03/2024
101331 | CURSO DE CAPACITAÇÃO PARA MARMORISTA / GRANITEIRO (ENCARGOS COMPLEMENTARES) - MENSALISTA | MES | 54.3 | 46.78 | SINAPI 03/2024
101332 | CURSO DE CAPACITAÇÃO PARA MOTORISTA DE CARRO DE PASSEIO (ENCARGOS COMPLEMENTARES) - MENSALISTA | MES | 16.99 | 14.64 | SINAPI 03/2024
101333 | CURSO DE CAPACITAÇÃO PARA MECÂNICO DE EQUIPAMENTOS PESADOS (ENCARGOS COMPLEMENTARES) - MENSALISTA | MES | 40.4 | 34.81 | SINAPI 03/2024
101334 | CURSO DE CAPACITAÇÃO PARA MECÂNICO DE REFRIGERAÇÃO (ENCARGOS COMPLEMENTARES) - MENSALISTA | MES | 129 | 111.15 | SINAPI 03/2024
101336 | CURSO DE CAPACITAÇÃO PARA MOTORISTA OPERADOR DE CAMINHAO COM MUNCK (ENCARGOS COMPLEMENTARES) - MENSALISTA | MES | 73.65 | 63.46 | SINAPI 03/2024
101337 | CURSO DE CAPACITAÇÃO PARA NIVELADOR (ENCARGOS COMPLEMENTARES) - MENSALISTA | MES | 27.04 | 23.3 | SINAPI 03/2024
101338 | CURSO DE CAPACITAÇÃO PARA OPERADOR DE BATE-ESTACAS (ENCARGOS COMPLEMENTARES) - MENSALISTA | MES | 30.1 | 25.94 | SINAPI 03/2024
101339 | CURSO DE CAPACITAÇÃO PARA OPERADOR DE BETONEIRA (ENCARGOS COMPLEMENTARES) - MENSALISTA | MES | 27.71 | 23.88 | SINAPI 03/2024
101340 | CURSO DE CAPACITAÇÃO PARA OPERADOR DE BETONEIRA ESTACIONARIA / MISTURADOR (ENCARGOS COMPLEMENTARES) - MENSALISTA | MES | 25.13 | 21.65 | SINAPI 03/2024
101341 | CURSO DE CAPACITAÇÃO PARA OPERADOR DE COMPRESSOR DE AR OU COMPRESSORISTA (ENCARGOS COMPLEMENTARES) - MENSALISTA | MES | 23.53 | 20.27 | SINAPI 03/2024
101342 | CURSO DE CAPACITAÇÃO PARA OPERADOR DE DEMARCADORA DE FAIXAS DE TRAFEGO (ENCARGOS COMPLEMENTARES) - MENSALISTA | MES | 27.71 | 23.88 | SINAPI 03/2024
101343 | CURSO DE CAPACITAÇÃO PARA OPERADOR DE ESCAVADEIRA (ENCARGOS COMPLEMENTARES) - MENSALISTA | MES | 51.33 | 44.22 | SINAPI 03/2024
101344 | CURSO DE CAPACITAÇÃO PARA OPERADOR DE GUINCHO OU GUINCHEIRO (ENCARGOS COMPLEMENTARES) - MENSALISTA | MES | 50.55 | 43.56 | SINAPI 03/2024
101345 | CURSO DE CAPACITAÇÃO PARA OPERADOR DE GUINDASTE (ENCARGOS COMPLEMENTARES) - MENSALISTA | MES | 52.29 | 45.05 | SINAPI 03/2024
101346 | CURSO DE CAPACITAÇÃO PARA OPERADOR DE JATO ABRASIVO OU JATISTA (ENCARGOS COMPLEMENTARES) - MENSALISTA | MES | 28.56 | 24.61 | SINAPI 03/2024
101347 | CURSO DE CAPACITAÇÃO PARA OPERADOR DE MAQUINAS E TRATORES DIVERSOS (ENCARGOS COMPLEMENTARES) - MENSALISTA | MES | 41.28 | 35.57 | SINAPI 03/2024
101348 | CURSO DE CAPACITAÇÃO PARA OPERADOR DE MARTELETE OU MARTELETEIRO (ENCARGOS COMPLEMENTARES) - MENSALISTA | MES | 25.67 | 22.12 | SINAPI 03/2024
101349 | CURSO DE CAPACITAÇÃO PARA OPERADOR DE MOTO SCRAPER (ENCARGOS COMPLEMENTARES) - MENSALISTA | MES | 38.3 | 33 | SINAPI 03/2024
101350 | CURSO DE CAPACITAÇÃO PARA OPERADOR DE MOTONIVELADORA (ENCARGOS COMPLEMENTARES) - MENSALISTA | MES | 38.3 | 33 | SINAPI 03/2024
101351 | CURSO DE CAPACITAÇÃO PARA OPERADOR DE PA CARREGADEIRA (ENCARGOS COMPLEMENTARES) - MENSALISTA | MES | 27.71 | 23.88 | SINAPI 03/2024
101352 | CURSO DE CAPACITAÇÃO PARA OPERADOR DE PAVIMENTADORA / MESA VIBROACABADORA (ENCARGOS COMPLEMENTARES) - MENSALISTA | MES | 27.71 | 23.88 | SINAPI 03/2024
101353 | CURSO DE CAPACITAÇÃO PARA OPERADOR DE ROLO COMPACTADOR (ENCARGOS COMPLEMENTARES) - MENSALISTA | MES | 28.2 | 24.3 | SINAPI 03/2024
101355 | CURSO DE CAPACITAÇÃO PARA OPERADOR DE USINA DE ASFALTO, DE SOLOS OU DE CONCRETO (ENCARGOS COMPLEMENTARES) - MENSALISTA | MES | 38.3 | 33 | SINAPI 03/2024
101356 | CURSO DE CAPACITAÇÃO PARA PASTILHEIRO (ENCARGOS COMPLEMENTARES) - MENSALISTA | MES | 52.4 | 45.15 | SINAPI 03/2024
101357 | CURSO DE CAPACITAÇÃO PARA PEDREIRO (ENCARGOS COMPLEMENTARES) - MENSALISTA | MES | 75.28 | 64.86 | SINAPI 03/2024
101358 | CURSO DE CAPACITAÇÃO PARA PINTOR (ENCARGOS COMPLEMENTARES) - MENSALISTA | MES | 60.16 | 51.84 | SINAPI 03/2024
101359 | CURSO DE CAPACITAÇÃO PARA PINTOR DE LETREIROS (ENCARGOS COMPLEMENTARES) - MENSALISTA | MES | 55.48 | 47.81 | SINAPI 03/2024
101360 | CURSO DE CAPACITAÇÃO PARA PINTOR PARA TINTA EPOXI (ENCARGOS COMPLEMENTARES) - MENSALISTA | MES | 60.16 | 51.84 | SINAPI 03/2024
101361 | CURSO DE CAPACITAÇÃO PARA POCEIRO / ESCAVADOR DE VALAS E TUBULOES (ENCARGOS COMPLEMENTARES) - MENSALISTA | MES | 65.47 | 56.41 | SINAPI 03/2024
101363 | CURSO DE CAPACITAÇÃO PARA SERRALHEIRO (ENCARGOS COMPLEMENTARES) - MENSALISTA | MES | 42.08 | 36.26 | SINAPI 03/2024
101364 | CURSO DE CAPACITAÇÃO PARA SERVENTE DE OBRAS (ENCARGOS COMPLEMENTARES) - MENSALISTA | MES | 61.92 | 53.35 | SINAPI 03/2024
101365 | CURSO DE CAPACITAÇÃO PARA SOLDADOR (ENCARGOS COMPLEMENTARES) - MENSALISTA | MES | 47.09 | 40.57 | SINAPI 03/2024
101366 | CURSO DE CAPACITAÇÃO PARA SOLDADOR ELETRICO (ENCARGOS COMPLEMENTARES) - MENSALISTA | MES | 50.75 | 43.73 | SINAPI 03/2024
101368 | CURSO DE CAPACITAÇÃO PARA TECNICO EM LABORATORIO E CAMPO DE CONSTRUCAO CIVIL (ENCARGOS COMPLEMENTARES) - MENSALISTA | MES | 69.31 | 59.72 | SINAPI 03/2024
101369 | CURSO DE CAPACITAÇÃO PARA TECNICO EM SONDAGEM (ENCARGOS COMPLEMENTARES) - MENSALISTA | MES | 45.11 | 38.87 | SINAPI 03/2024
101370 | CURSO DE CAPACITAÇÃO PARA TELHADOR (ENCARGOS COMPLEMENTARES) - MENSALISTA | MES | 40.98 | 35.31 | SINAPI 03/2024
101371 | CURSO DE CAPACITAÇÃO PARA VIDRACEIRO (ENCARGOS COMPLEMENTARES) - MENSALISTA | MES | 43.08 | 37.12 | SINAPI 03/2024
101372 | CURSO DE CAPACITAÇÃO PARA VIGIA DIURNO (ENCARGOS COMPLEMENTARES) - MENSALISTA | MES | 16.62 | 14.32 | SINAPI 03/2024
101374 | AJUDANTE DE ARMADOR COM ENCARGOS COMPLEMENTARES | MES | 5408.12 | 4880.4 | SINAPI 03/2024
101375 | AJUDANTE DE ELETRICISTA COM ENCARGOS COMPLEMENTARES | MES | 5489.55 | 4950.24 | SINAPI 03/2024
101376 | AJUDANTE DE ESTRUTURAS METÁLICAS COM ENCARGOS COMPLEMENTARES | MES | 5182.54 | 4654.82 | SINAPI 03/2024
101377 | AJUDANTE DE OPERAÇÃO EM GERAL COM ENCARGOS COMPLEMENTARES | MES | 5020.23 | 4546.18 | SINAPI 03/2024
101378 | AJUDANTE DE PINTOR COM ENCARGOS COMPLEMENTARES | MES | 5726.74 | 5197.58 | SINAPI 03/2024
101379 | AJUDANTE DE SERRALHEIRO COM ENCARGOS COMPLEMENTARES | MES | 5408.12 | 4880.4 | SINAPI 03/2024
101380 | AJUDANTE ESPECIALIZADO COM ENCARGOS COMPLEMENTARES | MES | 5236.91 | 4729.61 | SINAPI 03/2024
101381 | ARMADOR COM ENCARGOS COMPLEMENTARES | MES | 5757.44 | 5181.4 | SINAPI 03/2024
101382 | ASSENTADOR DE MANILHAS COM ENCARGOS COMPLEMENTARES | MES | 4621.71 | 4171.58 | SINAPI 03/2024
101383 | AUXILIAR DE AZULEJISTA COM ENCARGOS COMPLEMENTARES | MES | 5025.79 | 4550.96 | SINAPI 03/2024
101384 | AUXILIAR DE ENCANADOR OU BOMBEIRO HIDRÁULICO COM ENCARGOS COMPLEMENTARES | MES | 5299 | 4768.39 | SINAPI 03/2024
101385 | AUXILIAR DE LABORATORISTA DE SOLOS E DE CONCRETO COM ENCARGOS COMPLEMENTARES | MES | 7065.95 | 6146.32 | SINAPI 03/2024
101386 | AUXILIAR DE MECÂNICO COM ENCARGOS COMPLEMENTARES | MES | 5182.54 | 4654.82 | SINAPI 03/2024
101387 | AUXILIAR DE PEDREIRO COM ENCARGOS COMPLEMENTARES | MES | 5418.58 | 4889.42 | SINAPI 03/2024
101388 | AUXILIAR DE SERVIÇOS GERAIS COM ENCARGOS COMPLEMENTARES | MES | 4994.77 | 4520.98 | SINAPI 03/2024
101389 | AUXILIAR DE TOPÓGRAFO COM ENCARGOS COMPLEMENTARES | MES | 5773.6 | 5030.92 | SINAPI 03/2024
101390 | AUXILIAR TÉCNICO / ASSISTENTE DE ENGENHARIA COM ENCARGOS COMPLEMENTARES | MES | 6426.6 | 5593.13 | SINAPI 03/2024
101391 | AZULEJISTA OU LADRILHEIRO COM ENCARGOS COMPLEMENTARES | MES | 5768.86 | 5191.24 | SINAPI 03/2024
101392 | BLASTER, DINAMITADOR OU CABO DE FORÇA COM ENCARGOS COMPLEMENTARES | MES | 5774.42 | 5164.82 | SINAPI 03/2024
101394 | CALCETEIRO COM ENCARGOS COMPLEMENTARES | MES | 5757.41 | 5181.37 | SINAPI 03/2024
101395 | CARPINTEIRO AUXILIAR COM ENCARGOS COMPLEMENTARES | MES | 5392.25 | 4863.09 | SINAPI 03/2024
101396 | CARPINTEIRO DE ESQUADRIAS COM ENCARGOS COMPLEMENTARES | MES | 5742.53 | 5164.91 | SINAPI 03/2024
101397 | CARPINTEIRO DE FORMAS COM ENCARGOS COMPLEMENTARES | MES | 5731.11 | 5155.07 | SINAPI 03/2024
101398 | CAVOUQUEIRO OU OPERADOR DE PERFURATRIZ COM ENCARGOS COMPLEMENTARES | MES | 7553.63 | 6697.88 | SINAPI 03/2024
101399 | ELETRICISTA COM ENCARGOS COMPLEMENTARES | MES | 7174.19 | 6401.82 | SINAPI 03/2024
101400 | ELETRICISTA DE MANUTENÇÃO INDUSTRIAL COM ENCARGOS COMPLEMENTARES | MES | 6797.36 | 6077.12 | SINAPI 03/2024
101401 | ELETROTÉCNICO COM ENCARGOS COMPLEMENTARES | MES | 8125.46 | 7221.5 | SINAPI 03/2024
101402 | ENCANADOR OU BOMBEIRO HIDRÁULICO COM ENCARGOS COMPLEMENTARES | MES | 6328.25 | 5655.25 | SINAPI 03/2024
101407 | GESSEIRO COM ENCARGOS COMPLEMENTARES | MES | 5757.44 | 5181.4 | SINAPI 03/2024
101408 | IMPERMEABILIZADOR COM ENCARGOS COMPLEMENTARES | MES | 5791.74 | 5210.95 | SINAPI 03/2024
101409 | INSTALADOR DE TUBULAÇÕES COM ENCARGOS COMPLEMENTARES | MES | 6011.46 | 5369.07 | SINAPI 03/2024
101410 | JARDINEIRO COM ENCARGOS COMPLEMENTARES | MES | 5244.94 | 4739.8 | SINAPI 03/2024
101412 | MAÇARIQUEIRO COM ENCARGOS COMPLEMENTARES | MES | 6511.69 | 5856.44 | SINAPI 03/2024
101413 | MARCENEIRO COM ENCARGOS COMPLEMENTARES | MES | 5742.53 | 5164.91 | SINAPI 03/2024
101414 | MARMORISTA / GRANITEIRO COM ENCARGOS COMPLEMENTARES | MES | 5920.21 | 5321.64 | SINAPI 03/2024
101415 | MECÂNICO DE EQUIPAMENTOS PESADOS COM ENCARGOS COMPLEMENTARES | MES | 7050.98 | 6264.78 | SINAPI 03/2024
101416 | MECÂNICO DE REFRIGERAÇÃO COM ENCARGOS COMPLEMENTARES | MES | 7135.83 | 6368.77 | SINAPI 03/2024
101417 | MONTADOR DE ELETROELETRÔNICO COM ENCARGOS COMPLEMENTARES | MES | 7077.24 | 6318.28 | SINAPI 03/2024
101418 | MONTADOR DE ESTRUTURAS METÁLICAS COM ENCARGOS COMPLEMENTARES | MES | 4989.07 | 4488.12 | SINAPI 03/2024
101419 | MONTADOR DE MÁQUINAS COM ENCARGOS COMPLEMENTARES | MES | 5918.39 | 5319.74 | SINAPI 03/2024
101420 | MOTORISTA DE CAMINHÃO BASCULANTE COM ENCARGOS COMPLEMENTARES | MES | 6230.36 | 5557.69 | SINAPI 03/2024
101421 | MOTORISTA DE CAMINHÃO CARRETA COM ENCARGOS COMPLEMENTARES | MES | 7187.75 | 6382.63 | SINAPI 03/2024
101422 | MOTORISTA DE CARRO DE PASSEIO COM ENCARGOS COMPLEMENTARES | MES | 5265.41 | 4726.23 | SINAPI 03/2024
101424 | MOTORISTA OPERADOR DE CAMINHÃO COM MUNCK COM ENCARGOS COMPLEMENTARES | MES | 6665.6 | 5932.71 | SINAPI 03/2024
101425 | NIVELADOR COM ENCARGOS COMPLEMENTARES | MES | 4209.18 | 3682.92 | SINAPI 03/2024
101426 | OPERADOR DE BATE-ESTACA COM ENCARGOS COMPLEMENTARES | MES | 5602.8 | 5016.95 | SINAPI 03/2024
101427 | OPERADOR DE BETONEIRA (CAMINHÃO) COM ENCARGOS COMPLEMENTARES | MES | 5266.7 | 4727.35 | SINAPI 03/2024
101428 | OPERADOR DE BETONEIRA ESTACIONÁRIA COM ENCARGOS COMPLEMENTARES | MES | 4903.18 | 4414.11 | SINAPI 03/2024
101429 | OPERADOR DE COMPRESSOR DE AR OU COMPRESSORISTA COM ENCARGOS COMPLEMENTARES | MES | 4678.24 | 4220.28 | SINAPI 03/2024
101430 | OPERADOR DE DEMARCADORA DE FAIXAS DE TRÁFEGO COM ENCARGOS COMPLEMENTARES | MES | 5266.7 | 4727.35 | SINAPI 03/2024
101431 | OPERADOR DE ESCAVADEIRA COM ENCARGOS COMPLEMENTARES | MES | 6583.32 | 5861.81 | SINAPI 03/2024
101432 | OPERADOR DE GUINCHO OU GUINCHEIRO COM ENCARGOS COMPLEMENTARES | MES | 5003.99 | 4500.98 | SINAPI 03/2024
101433 | OPERADOR DE GUINDASTE COM ENCARGOS COMPLEMENTARES | MES | 5129.01 | 4608.7 | SINAPI 03/2024
101434 | OPERADOR DE JATO ABRASIVO OU JATISTA COM ENCARGOS COMPLEMENTARES | MES | 4269.93 | 3868.47 | SINAPI 03/2024
101435 | OPERADOR DE MÁQUINAS E TRATORES DIVERSOS COM ENCARGOS COMPLEMENTARES | MES | 5562.7 | 4982.39 | SINAPI 03/2024
101436 | OPERADOR DE MARTELETE OU MARTELETEIRO COM ENCARGOS COMPLEMENTARES | MES | 4979.11 | 4479.54 | SINAPI 03/2024
101437 | OPERADOR DE MOTO SCRAPER COM ENCARGOS COMPLEMENTARES | MES | 6756.42 | 6010.97 | SINAPI 03/2024
101438 | OPERADOR DE MOTONIVELADORA COM ENCARGOS COMPLEMENTARES | MES | 6756.42 | 6010.97 | SINAPI 03/2024
101439 | OPERADOR DE PÁ CARREGADEIRA COM ENCARGOS COMPLEMENTARES | MES | 5266.7 | 4727.35 | SINAPI 03/2024
101440 | OPERADOR DE PAVIMENTADORA / MESA VIBROACABADORA COM ENCARGOS COMPLEMENTARES | MES | 5266.7 | 4727.35 | SINAPI 03/2024
101441 | OPERADOR DE ROLO COMPACTADOR COM ENCARGOS COMPLEMENTARES | MES | 5335.93 | 4787 | SINAPI 03/2024
101443 | OPERADOR DE USINA DE ASFALTO, DE SOLOS OU DE CONCRETO COM ENCARGOS COMPLEMENTARES | MES | 6756.42 | 6010.97 | SINAPI 03/2024
101444 | PASTILHEIRO COM ENCARGOS COMPLEMENTARES | MES | 5768.86 | 5191.24 | SINAPI 03/2024
101445 | PEDREIRO COM ENCARGOS COMPLEMENTARES | MES | 5791.74 | 5210.95 | SINAPI 03/2024
101446 | PINTOR COM ENCARGOS COMPLEMENTARES | MES | 6695.87 | 6032.64 | SINAPI 03/2024
101447 | PINTOR DE LETREIROS COM ENCARGOS COMPLEMENTARES | MES | 6322.91 | 5711.28 | SINAPI 03/2024
101448 | PINTOR PARA TINTA EPÓXI COM ENCARGOS COMPLEMENTARES | MES | 6695.87 | 6032.64 | SINAPI 03/2024
101449 | POCEIRO / ESCAVADOR DE VALAS COM ENCARGOS COMPLEMENTARES | MES | 5018.91 | 4513.83 | SINAPI 03/2024
101451 | SERRALHEIRO COM ENCARGOS COMPLEMENTARES | MES | 5869.55 | 5278 | SINAPI 03/2024
101452 | SERVENTE DE OBRAS COM ENCARGOS COMPLEMENTARES | MES | 5022.99 | 4545.29 | SINAPI 03/2024
101453 | SOLDADOR COM ENCARGOS COMPLEMENTARES | MES | 6560.03 | 5898.08 | SINAPI 03/2024
101454 | SOLDADOR ELÉTRICO COM ENCARGOS COMPLEMENTARES | MES | 6931.68 | 6218.32 | SINAPI 03/2024
101456 | TÉCNICO DE LABORATÓRIO E CAMPO DE CONSTRUÇÃO COM ENCARGOS COMPLEMENTARES | MES | 10168.38 | 8819.54 | SINAPI 03/2024
101457 | TÉCNICO EM SONDAGEM COM ENCARGOS COMPLEMENTARES | MES | 5951.7 | 5317.58 | SINAPI 03/2024
101458 | TELHADOR COM ENCARGOS COMPLEMENTARES | MES | 5731.11 | 5155.07 | SINAPI 03/2024
101459 | VIDRACEIRO COM ENCARGOS COMPLEMENTARES | MES | 5026.09 | 4551.22 | SINAPI 03/2024
101460 | VIGIA DIURNO COM ENCARGOS COMPLEMENTARES | MES | 5382.39 | 4854.97 | SINAPI 03/2024

## INFRA
CÓDIGO | DESCRIÇÃO | UNIDADE | SEM | COM
10000 | TOPOGRAFIA - EQUIPAMENTOS E SERVIÇOS
01-09-00 | LEVANTAMENTO PLANIMÉTRICO CADASTRAL | M2 | 0.63 | 0.62 | INFRA 07/2023
01-10-00 | LEVANTAMENTO PLANIALTIMÉTRICO CADASTRAL | M2 | 0.76 | 0.76 | INFRA 07/2023
01-11-00 | LOCAÇÃO DE EIXO DE REFERÊNCIA PARA PROJETO DE VIA PÚBLICA | M | 5.53 | 5.48 | INFRA 07/2023
01-13-00 | NIVELAMENTO DE SEÇÕES TRANSVERSAIS | M/SEC | 3.28 | 3.24 | INFRA 07/2023
01-14-00 | LEVANTAMENTO PLANIMÉTRICO DE VIA PÚBLICA E SEMI-CADASTRO DE IMÓVEIS | M | 5.19 | 5.14 | INFRA 07/2023
01-15-00 | NIVELAMENTO DO EIXO DE VIA PÚBLICA INCLUSIVE SOLEIRAS, GUIAS E TAMPÕES | M | 5.09 | 5.04 | INFRA 07/2023
01-16-00 | CADASTRO DE GALERIA EXISTENTE | PV | 234.15 | 231.84 | INFRA 07/2023
01-17-00 | ELEMENTOS PARA LOCAÇÃO DE OBRA DE ARTE | M/ EIXO | 6.99 | 6.92 | INFRA 07/2023
01-18-00 | TRANSPORTE DE COTA DE REFERÊNCIA DE NÍVEL | M | 2.33 | 2.31 | INFRA 07/2023
01-19-00 | NIVELAMENTO GEOMÉTRICO NO INTERIOR DA GALERIA | M | 9.32 | 9.24 | INFRA 07/2023
01-20-00 | CADASTRO ESPECIAL DE GALERIA MOLDADA (1:500) | M | 11.7 | 11.61 | INFRA 07/2023
01-21-00 | NIVELAMENTO GEOMÉTRICO DE FUNDO DO CANAL OU CÓRREGO | M | 7.83 | 7.76 | INFRA 07/2023
01-22-00 | RELATÓRIO TÉCNICO | M | 18.36 | 18.36 | INFRA 07/2023
01-23-00 | CADASTRO DE CANALIZAÇÕES CIRCULARES | M | 5.85 | 5.8 | INFRA 07/2023
01-24-00 | CADASTRO E AMARRAÇÃO DE CAIXA DE INSPEÇÃO, OU CAIXA DE CONCORDÂNCIA, OU CAIXA MORTA | UN | 94.34 | 94.34 | INFRA 07/2023
01-25-00 | CADASTRO E AMARRAÇÂO DE BOCA DE LOBO OU LEÃO | UN | 52.07 | 51.66 | INFRA 07/2023
01-26-00 | CADASTRO E AMARRAÇÃO DE PV | UN | 76.83 | 76.24 | INFRA 07/2023
01-27-00 | CADASTRO E AMARRAÇÃO DE PV RECOBERTO | UN | 214.31 | 212 | INFRA 07/2023
01-28-00 | TRANSPORTE DE COORDENADAS | M | 2.31 | 2.29 | INFRA 07/2023
01-31-00 | ESTAÇÃO TOTAL PRECISÃO 5", TIPO "LEICA" TC-705 OU SIMILAR, INCLUSIVE ACESSÓRIOS | H | 10.37 | 10.37 | INFRA 07/2023
01-32-00 | ESTAÇÃO TOTAL PRECISÃO 3", TIPO "LEICA" TC-1103 OU SIMILAR, INCLUSIVE ACESSÓRIOS | H | 7.5 | 7.5 | INFRA 07/2023
01-33-00 | ESTAÇÃO TOTAL PRECISÃO 1,5", TIPO "LEICA" TC 1101 OU SIMILAR, INCLUSIVE ACESSÓRIOS | H | 11.38 | 11.38 | INFRA 07/2023
01-34-00 | TEODOLITO DE PRECISÃO 10", TIPO "LEICA" TC 110 OU SIMILAR, INCLUSIVE ACESSÓRIOS | H | 1.27 | 1.27 | INFRA 07/2023
01-35-00 | NÍVEL PRECISÃO 1,5 MM/KM, TIPO "LEICA" NA2 OU SIMILAR | H | 0.77 | 0.77 | INFRA 07/2023
01-36-00 | NÍVEL PRECISÃO 0,7 MM/KM, TIPO "LEICA" NA2 OU SIMILAR, INCLUSIVE ACESSÓRIOS | H | 3.52 | 3.52 | INFRA 07/2023
01-37-00 | NÍVEL PRECISÃO 0,3 MM/KM, TIPO "LEICA" NA2, ACOPLADO COM GPM3 OU SIMILAR, INCLUSIVE ACESSÓRIOS | H | 5.83 | 5.83 | INFRA 07/2023
02-00-00 | SONDAGENS E ENSAIOS |  |  |  | INFRA 07/2023
02-01-00 | SONDAGEM MANUAL | . | . | . | INFRA 07/2023
02-01-01 | SONDAGEM A TRADO MANUAL | M | 89.06 | 87.21 | INFRA 07/2023
02-01-02 | SONDAGEM COM EXTRAÇÃO DE AMOSTRAS NAS CONDIÇÕES NATURAIS | UN | 149.1 | 147.25 | INFRA 07/2023
02-02-00 | SONDAGEM A PERCUSSÃO | . | . | . | INFRA 07/2023
02-02-02 | MOBILIZAÇÃO E INSTALAÇÃO DE 1 EQUIPAMENTO | UN | 674.25 | 666.57 | INFRA 07/2023
02-02-04 | DESLOCAMENTO DE EQUIPAMENTO ENTRE FUROS EM TERRENO PLANO, CONSIDERANDO A DISTÂNCIA ATÉ 100M | UN | 95.68 | 95.68 | INFRA 07/2023
02-02-05 | DESLOCAMENTO DE EQUIPAMENTO ENTRE FUROS EM TERRENO PLANO, CONSIDERANDO A DISTÂNCIA DE 100 À 200M | UN | 191.36 | 191.36 | INFRA 07/2023
02-02-06 | DESLOCAMENTO DE EQUIPAMENTO ENTRE FUROS EM TERRENO PLANO, CONSIDERANDO A DISTÂNCIA ACIMA DE 200M | UN | 287.05 | 287.05 | INFRA 07/2023
02-02-07 | DESLOCAMENTO DE EQUIPAMENTO EM TERRENO ACIDENTADO, CONSIDERANDO A DISTÂNCIA ATÉ 50M | UN | 95.68 | 95.68 | INFRA 07/2023
02-02-08 | DESLOCAMENTO DE EQUIPAMENTO EM TERRENO ACIDENTADO, CONSIDERANDO A DISTÂNCIA ACIMA DE 50M | UN | 167 | 167 | INFRA 07/2023
02-02-09 | EXECUÇÃO DE PLATAFORMA EM TERRENO ALAGADIÇO OU ACIDENTADO | UN | 221.02 | 214.91 | INFRA 07/2023
02-02-10 | PERFURAÇÃO E EXECUÇÃO DE ENSAIO PENETOMÉTRICO OU DE LAVAGEM POR TEMPO | M | 137.78 | 136.55 | INFRA 07/2023
02-03-00 | SONDAGEM ROTATIVA | . | . | . | INFRA 07/2023
02-03-01 | MOBILIZAÇÃO E INSTALAÇÃO DE 1 EQUIPAMENTO, CONSIDERANDO A DISTÂNCIA ATÉ 10KM | UN | 391.14 | 387.29 | INFRA 07/2023
02-03-02 | MOBILIZAÇÃO E INSTALAÇÃO DE 1 EQUIPAMENTO, CONSIDERANDO A DISTÂNCIA DE 10 À 20KM | UN | 618.69 | 611 | INFRA 07/2023
02-03-03 | MOBILIZAÇÃO E INSTALAÇÃO DE 1 EQUIPAMENTO, CONSIDERANDO A DISTÂNCIA ACIMA DE 20KM | UN | 846.24 | 834.71 | INFRA 07/2023
02-03-05 | DESLOCAMENTO DE EQUIPAMENTO ENTRE FUROS EM TERRENO PLANO, CONSIDERANDO A DISTÂNCIA ATÉ 100M | UN | 163.58 | 163.58 | INFRA 07/2023
02-03-06 | DESLOCAMENTO DE EQUIPAMENTO ENTRE FUROS EM TERRENO PLANO, CONSIDERANDO A DISTÂNCIA DE 100 À 200M | UN | 245.37 | 245.37 | INFRA 07/2023
02-03-07 | DESLOCAMENTO DE EQUIPAMENTO ENTRE FUROS EM TERRENO PLANO, CONSIDERANDO A DISTÂNCIA ACIMA DE 200M | UN | 327.17 | 327.17 | INFRA 07/2023
02-03-08 | DESLOCAMENTO DE EQUIPAMENTO ENTRE FUROS EM TERRENO ACIDENTADO, CONSIDERANDO A DISTÂNCIA ATÉ 50M | UN | 163.58 | 163.58 | INFRA 07/2023
02-03-09 | DESLOCAMENTO DE EQUIPAMENTO ENTRE FUROS EM TERRENO ACIDENTADO, CONSIDERANDO A DISTÂNCIA ACIMA DE 50M | UN | 245.37 | 245.37 | INFRA 07/2023
02-03-10 | EXECUÇÃO DE PLATAFORMA EM TERRENO ALAGADIÇO OU ACIDENTADO | UN | 495.44 | 495.44 | INFRA 07/2023
02-03-11 | PERFURAÇÃO EM SOLOS OU ROCHAS DECOMPOSTAS HX | M | 194.52 | 193.97 | INFRA 07/2023
02-03-12 | PERFURAÇÃO EM SOLOS OU ROCHAS DECOMPOSTAS NX | M | 193.51 | 192.95 | INFRA 07/2023
02-03-13 | PERFURAÇÃO EM SOLOS OU ROCHAS DECOMPOSTAS BX | M | 193.17 | 192.62 | INFRA 07/2023
02-03-14 | PERFURAÇÃO EM SOLOS OU ROCHAS DECOMPOSTAS AX | M | 192.95 | 192.4 | INFRA 07/2023
02-03-15 | PERFURAÇÃO EM ROCHA MOLE (FILITOS, SILTITOS, ARENITOS, E ROCHAS AFINS), ACRÉSCIMO DE ... (EM RELAÇÃO AO PREÇO DA PERFURAÇÃO EM SOLOS E ROCHAS DECOMPOSTAS) | % | 100 | 100 | INFRA 07/2023
02-03-16 | PERFURAÇÃO EM ROCHA DURA OU EXTRA-DURA (GRANITOS, GNAISSES, QUARTZITOS E ROCHAS AFINS), ACRÉSCIMO DE... (EM RELAÇÃO AO PREÇO DA PERFURAÇÃO EM SOLOS OU ROCHAS DECOMPOSTAS) | % | 300 | 300 | INFRA 07/2023
02-04-00 | POÇOS DE INSPEÇÃO | . | . | . | INFRA 07/2023
02-04-01 | EXECUÇÃO DE POÇO COM 1M2 DE ÁREA | M | 93.48 | 93.48 | INFRA 07/2023
02-04-02 | EXECUÇÃO E MATERIAL PARA ESCORAMENTO | M | 570.68 | 541.22 | INFRA 07/2023
02-04-03 | REATERRO DO POÇO | M | 9.74 | 9.74 | INFRA 07/2023
02-05-00 | ENSAIOS "IN SITU" | . | . | . | INFRA 07/2023
02-05-03 | INSTALAÇÃO DE MEDIDOR DE NÍVEL D'ÁGUA | M | 112.44 | 112.41 | INFRA 07/2023
02-05-04 | INSTALAÇÃO DE PIEZOMETRO | M | 262.56 | 262.53 | INFRA 07/2023
02-06-00 | ENSAIOS DE LABORATÓRIO | . | . | . | INFRA 07/2023
02-06-01 | ENSAIOS DE LABORATÓRIO - UMIDADE NATURAL | ENS. | 28.46 | 28.46 | INFRA 07/2023
02-06-02 | ENSAIOS DE LABORATÓRIO - LIMITE DE LIQUIDEZ | ENS. | 124.72 | 124.72 | INFRA 07/2023
02-06-03 | ENSAIOS DE LABORATÓRIO - PLASTICIDADE | ENS. | 100.95 | 100.95 | INFRA 07/2023
02-06-04 | ENSAIOS DE LABORATÓRIO - COMPACTAÇÃO | ENS. | 308.64 | 308.64 | INFRA 07/2023
02-06-05 | ENSAIOS DE LABORATÓRIO - GRANULOMETRIA | ENS. | 198.7 | 198.7 | INFRA 07/2023
02-06-06 | ENSAIOS DE LABORATÓRIO - PROCTOR SIMPLES | ENS. | 352.13 | 352.13 | INFRA 07/2023
02-06-07 | ENSAIOS DE LABORATÓRIO - CBR MOLDADO | ENS. | 298.56 | 298.56 | INFRA 07/2023
02-06-08 | ENSAIOS DE LABORATÓRIO - ENSAIO DE CBR INDEFORMADO | ENS. | 234.02 | 234.02 | INFRA 07/2023
02-06-09 | ENSAIOS DE LABORATÓRIO - CBR-5 PONTOS (MOLDADO) | ENS. | 736.75 | 736.75 | INFRA 07/2023
02-06-10 | ENSAIOS DE LABORATÓRIO - CBR-5 PONTOS (INDEFORMADO) | ENS. | 526.3 | 526.3 | INFRA 07/2023
02-06-11 | ENSAIOS DE LABORATÓRIO - LOS ANGELES | ENS. | 643.38 | 643.38 | INFRA 07/2023
02-06-13 | ENSAIOS DE LABORATÓRIO - DURABILIDADE | ENS. | 698.85 | 698.85 | INFRA 07/2023
02-06-14 | ENSAIOS DE LABORATÓRIO - ADESIVIDADE | ENS. | 352.13 | 352.13 | INFRA 07/2023
02-06-15 | ENSAIOS DE LABORATÓRIO - VISCOSIDADE | ENS. | 233.78 | 233.78 | INFRA 07/2023
02-06-17 | ENSAIOS DE LABORATÓRIO - PONTO DE FULGOR | ENS. | 203.24 | 203.24 | INFRA 07/2023
02-06-18 | ENSAIOS DE LABORATÓRIO - PENETRAÇÃO | ENS. | 301.49 | 301.49 | INFRA 07/2023
02-06-19 | ENSAIOS DE LABORATÓRIO - PONTO DE AMOLECIMENTO | ENS. | 176.06 | 176.06 | INFRA 07/2023
02-06-21 | ENSAIOS DE LABORATÓRIO - DOSAGEM MARSHALL, GRANULOMETRIA, TEOR DE ASFALTO, ESTABILIDADE E FLUÊNCIA | ENS. | 2736.49 | 2736.49 | INFRA 07/2023
02-06-22 | CONTROLE TECNOLÓGICO DE CONCRETO - ENSAIO DE ESCLEROMETRIA EM 10 PONTOS COM 16 TIROS POR PONTO | ENS. | 2128.18 | 2128.18 | INFRA 07/2023
03-00-00 | PROJETOS, ESTUDOS E SERVIÇOS |  |  |  | INFRA 07/2023
03-01-00 | DIMENSIONAMENTO DE PAVIMENTO | FURO | 139.66 | 139.66 | INFRA 07/2023
03-02-00 | PROJETO EM PLANTA PARA PAVIMENTAÇÃO DE VIA PÚBLICA COM UMA PISTA | M | 1.64 | 1.64 | INFRA 07/2023
03-03-00 | PROJETO EM PERFIL DE PAVIMENTAÇÃO DE VIA PÚBLICA COM UMA PISTA | M | 0.78 | 0.78 | INFRA 07/2023
03-04-00 | PROJETO HIDRÁULICO DE GALERIA PLUVIAL EM TUBOS | M | 5.53 | 5.53 | INFRA 07/2023
03-05-00 | PROJETO HIDRÁULICO DE GALERIA PLUVIAL MOLDADA EXCLUINDO O PROJETO ESTRUTURAL | M | 11.7 | 11.7 | INFRA 07/2023
03-06-00 | PROJETO HIDRÁULICO DE REFORÇO DE GALERIA EXISTENTE, EM TUBOS | M | 5.06 | 5.06 | INFRA 07/2023
03-07-00 | ESTUDO HIDROLÓGICO DE VIA PÚBLICA INTEGRANTE DE PROGRAMA DE PAVIMENTAÇÃO, QUE VIER A DISPENSAR GALERIA OU EXIGÍ-LA MOLDADA | M | 4.13 | 4.13 | INFRA 07/2023
03-08-00 | ESTUDO HIDROLÓGICO DE VIA PÚBLICA INTEGRANTE DE PROGRAMA DE PAVIMENTAÇÃO E PROJETO HIDRÁULICO, SE NECESSÁRIA GALERIA EM TUBOS | M | 5.88 | 5.88 | INFRA 07/2023
03-09-00 | ESTUDO HIDROLÓGICO DE ÁREA ARRUADA | KM2 | 2623.26 | 2623.26 | INFRA 07/2023
03-10-00 | ESTUDO HIDROLÓGICO DE ÁREA NÃO ARRUADA | KM2 | 1158.02 | 1158.02 | INFRA 07/2023
03-11-00 | ESTUDO HIDRÁULICO DE VIA SITUADA EM ÁREA, OBJETO DE ESTUDO HIDROLÓGICO | M | 3.6 | 3.6 | INFRA 07/2023
03-12-00 | ESTUDO HIDROLÓGICO E VERIFICAÇÃO DA SUFICIÊNCIA DE GALERIA EXISTENTE, EM TUBOS | M | 4.8 | 4.8 | INFRA 07/2023
03-13-00 | VERIFICAÇÃO NO PROJETO DE SISTEMA DE DRENAGEM, DE VIAS QUE DISPENSAM GALERIA DE ÁGUAS PLUVIAIS | M | 0.54 | 0.54 | INFRA 07/2023
03-14-00 | TRANSCRIÇÃO E ADAPTAÇÃO DE SISTEMAS DE DRENAGEM PROJETADOS EM VIAS PÚBLICAS | M | 1.43 | 1.43 | INFRA 07/2023
03-15-00 | CÁLCULO ESTRUTURAL DE CONCRETO ARMADO PARA PONTES, VIADUTOS, MUROS DE ARRIMO E OBRAS CONGÊNERES - PERCENTAGEM A SER APLICADA AO ORÇAMENTO DA PARTE ESTRUTURAL DA OBRA, USANDO OS PREÇOS UNITÁRIOS DA TABELA DE SIURB | . | . | . | INFRA 07/2023
03-15-01 | CÁLCULO ESTRUTURAL DE CONCRETO ARMADO PARA PONTES, VIADUTOS, MUROS DE ARRIMO E OBRAS CONGÊNERES - PERCENTAGEM A SER APLICADA AO ORÇAMENTO DA PARTE ESTRUTURAL DA OBRA, USANDO OS PREÇOS UNITÁRIOS DA TABELA DE SMSO - ATÉ 50M3 | % | 6.75 | 6.75 | INFRA 07/2023
03-15-02 | CÁLCULO ESTRUTURAL DE CONCRETO ARMADO PARA PONTES, VIADUTOS, MUROS DE ARRIMO E OBRAS CONGÊNERES - PERCENTAGEM A SER APLICADA AO ORÇAMENTO DA PARTE ESTRUTURAL DA OBRA, USANDO OS PREÇOS UNITÁRIOS DA TABELA DE SMSO - ATÉ 100M3 | % | 6.12 | 6.12 | INFRA 07/2023
03-15-03 | CÁLCULO ESTRUTURAL DE CONCRETO ARMADO PARA PONTES, VIADUTOS, MUROS DE ARRIMO E OBRAS CONGÊNERES - PERCENTAGEM A SER APLICADA AO ORÇAMENTO DA PARTE ESTRUTURAL DA OBRA, USANDO OS PREÇOS UNITÁRIOS DA TABELA DE SMSO - ATÉ 200M3 | % | 5.76 | 5.76 | INFRA 07/2023
03-15-04 | CÁLCULO ESTRUTURAL DE CONCRETO ARMADO PARA PONTES, VIADUTOS, MUROS DE ARRIMO E OBRAS CONGÊNERES - PERCENTAGEM A SER APLICADA AO ORÇAMENTO DA PARTE ESTRUTURAL DA OBRA, USANDO OS PREÇOS UNITÁRIOS DA TABELA DE SMSO - ATÉ 500M3 | % | 5.49 | 5.49 | INFRA 07/2023
03-15-05 | CÁLCULO ESTRUTURAL DE CONCRETO ARMADO PARA PONTES, VIADUTOS, MUROS DE ARRIMO E OBRAS CONGÊNERES - PERCENTAGEM A SER APLICADA AO ORÇAMENTO DA PARTE ESTRUTURAL DA OBRA, USANDO OS PREÇOS UNITÁRIOS DA TABELA DE SMSO - ATÉ 1.000M3 | % | 4.95 | 4.95 | INFRA 07/2023
03-15-06 | CÁLCULO ESTRUTURAL DE CONCRETO ARMADO PARA PONTES, VIADUTOS, MUROS DE ARRIMO E OBRAS CONGÊNERES - PERCENTAGEM A SER APLICADA AO ORÇAMENTO DA PARTE ESTRUTURAL DA OBRA, USANDO OS PREÇOS UNITÁRIOS DA TABELA DE SMSO - ATÉ 2.000M3 | % | 4.5 | 4.5 | INFRA 07/2023
03-15-07 | CÁLCULO ESTRUTURAL DE CONCRETO ARMADO PARA PONTES, VIADUTOS, MUROS DE ARRIMO E OBRAS CONGÊNERES - PERCENTAGEM A SER APLICADA AO ORÇAMENTO DA PARTE ESTRUTURAL DA OBRA, USANDO OS PREÇOS UNITÁRIOS DA TABELA DE SMSO - ATÉ 5.000M3 | % | 4.41 | 4.41 | INFRA 07/2023
03-15-08 | CÁLCULO ESTRUTURAL DE CONCRETO ARMADO PARA PONTES, VIADUTOS, MUROS DE ARRIMO E OBRAS CONGÊNERES - PERCENTAGEM A SER APLICADA AO ORÇAMENTO DA PARTE ESTRUTURAL DA OBRA, USANDO OS PREÇOS UNITÁRIOS DA TABELA DE SMSO - ATÉ 10.000M3 | % | 4.32 | 4.32 | INFRA 07/2023
03-15-09 | CÁLCULO ESTRUTURAL DE CONCRETO ARMADO PARA PONTES, VIADUTOS, MUROS DE ARRIMO E OBRAS CONGÊNERES - PERCENTAGEM A SER APLICADA AO ORÇAMENTO DA PARTE ESTRUTURAL DA OBRA, USANDO OS PREÇOS UNITÁRIOS DA TABELA DE SMSO - ACIMA DE 10.000M3 | % | 4.23 | 4.23 | INFRA 07/2023
03-16-00 | PROJETO ESTRUTURAL DE CONCRETO ARMADO PARA GALERIA MOLDADA, EM MÓDULOS DE 10M DE EXTENSÃO, PODENDO AS FUNDAÇÕES SEREM DIRETAS, SOBRE ESTACAS OU AMBAS AS SOLUÇÕES, APLICA-SE OS PERCENTUAIS DO ITEM 3.15 PARA MÓDULO; PARA REPETIÇÃO DE MÓDULOS ADOTA-SE: | . | . | . | INFRA 07/2023
03-16-01 | PROJETO ESTRUTURAL DE CONCRETO ARMADO PARA GALERIA MOLDADA, EM MÓDULOS DE 10M DE EXTENSÃO, PODENDO AS FUNDAÇÕES SEREM DIRETAS, SOBRE ESTACAS OU AMBAS AS SOLUÇÕES, APLICA-SE OS PERCENTUAIS DO ITEM 3.15 PARA MÓDULO; PARA REPETIÇÃO DE MÓDULOS ADOTA-SE 1 A 5 REPETIÇÕES | % | 25N | 25N | INFRA 07/2023
03-16-02 | PROJETO ESTRUTURAL DE CONCRETO ARMADO PARA GALERIA MOLDADA, EM MÓDULOS DE 10M DE EXTENSÃO, PODENDO AS FUNDAÇÕES SEREM DIRETAS, SOBRE ESTACAS OU AMBAS AS SOLUÇÕES, APLICA-SE OS PERCENTUAIS DO ITEM 3.15 PARA MÓDULO; PARA REPETIÇÃO DE MÓDULOS ADOTA-SE 6 A 10 REPETIÇÕES | % | 25+20N | 25+20N | INFRA 07/2023
03-16-03 | PROJETO ESTRUTURAL DE CONCRETO ARMADO PARA GALERIA MOLDADA, EM MÓDULOS DE 10M DE EXTENSÃO, PODENDO AS FUNDAÇÕES SEREM DIRETAS, SOBRE ESTACAS OU AMBAS AS SOLUÇÕES, APLICA-SE OS PERCENTUAIS DO ITEM 3.15 PARA MÓDULO; PARA REPETIÇÃO DE MÓDULOS ADOTA-SE 11 A 20 REPETIÇÕES | % | 75+15N | 75+15N | INFRA 07/2023
03-16-04 | PROJETO ESTRUTURAL DE CONCRETO ARMADO PARA GALERIA MOLDADA, EM MÓDULOS DE 10M DE EXTENSÃO, PODENDO AS FUNDAÇÕES SEREM DIRETAS, SOBRE ESTACAS OU AMBAS AS SOLUÇÕES, APLICA-SE OS PERCENTUAIS DO ITEM 3.15 PARA MÓDULO; PARA REPETIÇÃO DE MÓDULOS ADOTA-SE 21 A 40 REPETIÇÕES | % | 175+10N | 175+10N | INFRA 07/2023
03-16-05 | PROJETO ESTRUTURAL DE CONCRETO ARMADO PARA GALERIA MOLDADA, EM MÓDULOS DE 10M DE EXTENSÃO, PODENDO AS FUNDAÇÕES SEREM DIRETAS, SOBRE ESTACAS OU AMBAS AS SOLUÇÕES, APLICA-SE OS PERCENTUAIS DO ITEM 3.15 PARA MÓDULO; PARA REPETIÇÃO DE MÓDULOS ADOTA-SE 41 EM DIANTE | % | 375+5N | 375+5N | INFRA 07/2023
03-18-00 | VISTORIA TÉCNICA DE VIAS DE PROGRAMA DE PAVIMENTAÇÃO | M/VIA | 4.15 | 4.12 | INFRA 07/2023
03-19-00 | PLANILHA DE QUANTIDADE DE SERVIÇOS DE VIAS DO PROGRAMA DE PAVIMENTAÇÃO | M/VIA | 2.89 | 2.89 | INFRA 07/2023
03-20-00 | CÓPIA XEROX EM TAMANHO OFÍCIO, UMA FACE, PRETO E BRANCO | UN | 0.72 | 0.72 | INFRA 07/2023
03-20-01 | CÓPIA XEROX TAMANHO OFÍCIO UMA FACE COLORIDA | UN | 2.47 | 2.47 | INFRA 07/2023
03-20-02 | CÓPIA XEROX TAMANHO A3 UMA FACE-PRETO E BRANCO | UN | 1.07 | 1.07 | INFRA 07/2023
03-20-03 | CÓPIA XEROX TAMANHO A3 UMA FACE COLORIDA | UN | 5.41 | 5.41 | INFRA 07/2023
03-20-04 | CÓPIA XEROX PRETO E BRANCO | M2 | 15.77 | 15.77 | INFRA 07/2023
03-22-00 | LOCAÇÃO DE VEÍCULO DE PASSAGEIRO TIPO VW GOL OU SIMILAR, COM MOTORISTA, INCLUINDO MANUTENÇÃO E COMBUSTÍVEL (MÍNIMO 200 H/MÊS) | H | 52 | 48.2 | INFRA 07/2023
03-23-00 | FOTO COLORIDA 10 X 15CM ( REVELAÇÃO) | UN | 3.34 | 3.34 | INFRA 07/2023
03-24-00 | CONSULTOR | H | 470.94 | 470.94 | INFRA 07/2023
03-25-00 | COORDENADOR GERAL | H | 470.94 | 470.94 | INFRA 07/2023
03-26-00 | COORDENADOR SETORIAL | H | 470.94 | 470.94 | INFRA 07/2023
03-27-00 | ENGENHEIRO/ ARQUITETO SÊNIOR | H | 255.03 | 255.03 | INFRA 07/2023
03-29-00 | ENGENHEIRO/ ARQUITETO PLENO | H | 171.07 | 171.07 | INFRA 07/2023
03-30-00 | ENGENHEIRO/ ARQUITETO JUNIOR | H | 163.14 | 163.14 | INFRA 07/2023
03-31-00 | AUXILIAR DE LABORATÓRIO | H | 23.96 | 23.96 | INFRA 07/2023
03-32-00 | AUXILIAR DE TOPOGRAFIA | H | 26.27 | 26.27 | INFRA 07/2023
03-33-00 | TECNÓLOGO EM CONSTRUÇÃO CIVIL NÍVEL SUPERIOR, COM 5 À 10 ANOS DE EXPERIÊNCIA | H | 99.93 | 99.93 | INFRA 07/2023
03-35-00 | DESENHISTA - CADISTA | H | 55.7 | 55.7 | INFRA 07/2023
03-36-00 | DESENHISTA PROJETISTA | H | 55.7 | 55.7 | INFRA 07/2023
03-38-00 | LABORATORISTA DE SOLO/PAVIMENTAÇÃO | H | 79.22 | 79.22 | INFRA 07/2023
03-39-00 | PROJETISTA | H | 93.33 | 93.33 | INFRA 07/2023
03-40-00 | TOPÓGRAFO | H | 65.79 | 65.79 | INFRA 07/2023
03-41-00 | AJUDANTE GERAL | H | 24.36 | 24.36 | INFRA 07/2023
03-43-00 | DIGITADOR | H | 42.44 | 42.44 | INFRA 07/2023
03-44-00 | MENSAGEIRO | H | 29.9 | 29.9 | INFRA 07/2023
03-46-00 | SECRETÁRIA | H | 57.33 | 57.33 | INFRA 07/2023
03-47-00 | SECRETÁRIA EXECUTIVA | H | 83.82 | 83.82 | INFRA 07/2023
03-50-00 | DESENHISTA DE TOPOGRAFIA | H | 57.11 | 57.11 | INFRA 07/2023
03-51-00 | TÉCNICO - NÍVEL MÉDIO | H | 68.99 | 68.99 | INFRA 07/2023
03-52-00 | SERVIÇO DE PLOTAGEM EM PAPEL SULFITE, TAMANHO A1, PRETO E BRANCO | UN | 10.12 | 10.12 | INFRA 07/2023
03-52-01 | PLOTAGEM EM PAPEL SULFITE, TAMANHO A1, COLORIDA (ARQUIVO ORIGINAL COM EXTENSÃO "PLT") | UN | 14.26 | 14.26 | INFRA 07/2023
03-52-02 | PLOTAGEM EM PAPEL SULFITE, TAMANHO A0, PRETO E BRANCO (ARQUIVO ORIGINAL COM EXTENSÃO "PLT") | UN | 13.39 | 13.39 | INFRA 07/2023
03-52-03 | PLOTAGEM EM PAPEL SULFITE,TAMANHO A0, COLORIDA (ARQUIVO ORIGINAL COM EXTENSÃO "PLT") | UN | 19.29 | 19.29 | INFRA 07/2023
03-53-17 | PROJETO BÁSICO (PRANCHA A1) | UN | 6149.01 | 6149.01 | INFRA 07/2023
03-53-18 | PROJETO EXECUTIVO (PRANCHA A1) | UN | 5156.75 | 5156.75 | INFRA 07/2023
03-54-01 | ADVOGADO JÚNIOR | H | 69.03 | 69.03 | INFRA 07/2023
03-54-02 | ADVOGADO PLENO | H | 82.8 | 82.8 | INFRA 07/2023
03-54-03 | ADVOGADO SÊNIOR | H | 189.57 | 189.57 | INFRA 07/2023
03-54-04 | GEÓLOGO JÚNIOR | H | 163.14 | 163.14 | INFRA 07/2023
03-54-05 | GEÓLOGO PLENO | H | 163.14 | 163.14 | INFRA 07/2023
03-54-06 | GEÓLOGO SÊNIOR | H | 180.11 | 180.11 | INFRA 07/2023
03-54-07 | GEÓGRAFO JÚNIOR | H | 110.72 | 110.72 | INFRA 07/2023
03-54-08 | GEÓGRAFO PLENO | H | 151.8 | 151.8 | INFRA 07/2023
03-54-09 | GEÓGRAFO SÊNIOR | H | 199.41 | 199.41 | INFRA 07/2023
03-54-10 | ASSISTENTE SOCIAL JÚNIOR | H | 117.76 | 117.76 | INFRA 07/2023
03-54-11 | ASSISTENTE SOCIAL PLENO | H | 159.13 | 159.13 | INFRA 07/2023
03-54-12 | ASSISTENTE SOCIAL SÊNIOR | H | 199.41 | 199.41 | INFRA 07/2023
04-00-00 | MOVIMENTO DE TERRA |  |  |  | INFRA 07/2023
04-01-00 | ESCAVAÇÃO MANUAL PARA FUNDAÇÕES E VALAS COM PROFUNDIDADE MÉDIA MENOR OU IGUAL À 1,50M | M3 | 69.15 | 61.73 | INFRA 07/2023
04-02-00 | ESCAVAÇÃO MANUAL PARA FUNDAÇÕES E VALAS COM PROFUNDIDADE MÉDIA MAIOR QUE 1,5M E MENOR OU IGUAL À 3,0M | M3 | 80.68 | 72.02 | INFRA 07/2023
04-03-00 | ESCAVAÇÃO MANUAL PARA FUNDAÇÕES E VALAS COM PROFUNDIDADE MÉDIA MAIOR QUE 3,00M | M3 | 92.2 | 82.31 | INFRA 07/2023
04-04-00 | ESCAVAÇÃO MECÂNICA PARA FUNDAÇÕES E VALAS COM PROFUNDIDADE MENOR OU IGUAL À 4,0M | M3 | 14.86 | 14.47 | INFRA 07/2023
04-05-00 | ESCAVAÇÃO MECÂNICA PARA FUNDAÇÕES E VALAS COM PROFUNDIDADE MAIOR QUE 4,0M | M3 | 17.83 | 17.37 | INFRA 07/2023
04-06-00 | ESCAVAÇÃO MANUAL DE CÓRREGO | M3 | 115.25 | 102.89 | INFRA 07/2023
04-07-00 | ESCAVAÇÃO MECÂNICA DE CÓRREGO | M3 | 8.66 | 8.4 | INFRA 07/2023
04-08-00 | REATERRO COMPACTADO DE FUNDAÇÃO | M3 | 14.47 | 13.02 | INFRA 07/2023
04-09-00 | REENCHIMENTO DE VALA COM COMPACTAÇÃO, SEM FORNECIMENTO DE TERRA | M3 | 14.47 | 13.02 | INFRA 07/2023
04-10-00 | ESCAVAÇÃO MECÂNICA, CARGA E REMOÇÃO DE TERRA ATÉ A DISTÂNCIA MÉDIA DE 1,0KM, COM CAMINHÃO BASCULANTE DE 10M3 | M3 | 17.26 | 16.96 | INFRA 07/2023
04-11-00 | ESCAVAÇÃO MECÂNICA, CARGA E REMOÇÃO DE TERRA ATÉ A DISTÂNCIA MÉDIA DE 1,0KM, COM CAMINHÃO BASCULANTE DE 14M3 | M3 | 13.3 | 13.07 | INFRA 07/2023
04-12-00 | ESCAVAÇÃO MECÂNICA, CARGA E REMOÇÃO DE TERRA ATÉ A DISTÂNCIA MÉDIA DE 1,0KM, COM CAMINHÃO BASCULANTE DE 17M3 | M3 | 11.97 | 11.76 | INFRA 07/2023
04-14-00 | CARGA E REMOÇÃO DE TERRA ATÉ A DISTÂNCIA MÉDIA DE 1,0KM, COM CAMINHÃO BASCULANTE DE 10M3 | M3 | 14.45 | 14.22 | INFRA 07/2023
04-15-00 | CARGA E REMOÇÃO DE TERRA ATÉ A DISTÂNCIA MÉDIA DE 1,0KM, COM CAMINHÃO BASCULANTE DE 14M3 | M3 | 11 | 10.82 | INFRA 07/2023
04-16-00 | CARGA E REMOÇÃO DE TERRA ATÉ A DISTÂNCIA MÉDIA DE 1,0KM, COM CAMINHÃO BASCULANTE DE 17M3 | M3 | 10.54 | 10.38 | INFRA 07/2023
04-31-00 | FORNECIMENTO DE TERRA, INCLUINDO ESCAVAÇÃO, CARGA E TRANSPORTE ATÉ A DISTÂNCIA MÉDIA DE 1,0KM, MEDIDO NO ATERRO COMPACTADO | M3 | 29.41 | 28.96 | INFRA 07/2023
04-32-00 | COMPACTAÇÃO DE TERRA, MEDIDA NO ATERRO | M3 | 8.08 | 7.81 | INFRA 07/2023
04-33-00 | LIMPEZA MECANIZADA DE TERRENO, INCLUSIVE DE CAMADA VEGETAL ATÉ 30CM DE PROFUNDIDADE, SEM TRANSPORTE | M2 | 1.66 | 1.61 | INFRA 07/2023
04-33-10 | CORTE, RECORTE E REMOÇÃO DE ÁRVORES INCLUSIVE RAIZES DIÂM. > 5 E < 15CM | UN | 206.49 | 185.66 | INFRA 07/2023
04-33-11 | CORTE, RECORTE E REMOÇÃO DE ÁRVORES INCLUSIVE RAIZES DIÂM. > 15 E < 30CM | UN | 528.88 | 499.32 | INFRA 07/2023
04-33-12 | CORTE, RECORTE E REMOÇÃO DE ÁRVORES INCLUSIVE RAIZES DIÂM. > 30 E < 60CM | UN | 661.1 | 624.15 | INFRA 07/2023
04-33-13 | CORTE, RECORTE E REMOÇÃO DE ÁRVORES INCLUSIVE RAIZES DIÂM. > 60 E < 90 CM | UN | 793.32 | 748.98 | INFRA 07/2023
04-33-14 | CORTE, RECORTE E REMOÇÃO DE ÁRVORES INCLUSIVE RAIZES DIÂM. > 90CM | UN | 925.54 | 873.81 | INFRA 07/2023
04-35-00 | APILOAMENTO MANUAL DE CAVA DE FUNDAÇÃO | M2 | 5.76 | 5.14 | INFRA 07/2023
04-60-00 | REMOÇÃO DE TERRA ALÉM DO PRIMEIRO KM, COM CAMINHÃO DE 14M3 | M3XKM | 1.2 | 1.18 | INFRA 07/2023
04-61-00 | REMOÇÃO DE TERRA ALÉM DO PRIMEIRO KM, COM CAMINHÃO DE 17M3 | M3XKM | 1.13 | 1.11 | INFRA 07/2023
04-62-00 | REMOÇÃO DE TERRA ALÉM DO PRIMEIRO KM, COM CAMINHÃO DE 10M3 | M3xKM | 2.71 | 2.67 | INFRA 07/2023
05-00-00 | PAVIMENTAÇÃO |  |  |  | INFRA 07/2023
05-01-00 | ARRANCAMENTO DE GUIAS, INCLUI CARGA EM CAMINHÃO | M | 9.94 | 8.94 | INFRA 07/2023
05-02-00 | ARRANCAMENTO DE PARALELEPÍPEDOS, INCLUI CARGA EM CAMINHÃO | M2 | 17.35 | 15.99 | INFRA 07/2023
05-03-00 | DEMOLIÇÃO DE PAVIMENTO DE CONCRETO, SARJETA OU SARJETÃO, INCLUI CARGA EM CAMINHÃO | M2 | 26.24 | 24.48 | INFRA 07/2023
05-04-00 | DEMOLIÇÃO DE PAVIMENTO ASFÁLTICO, INCLUSIVE CAPA, INCLUI CARGA NO CAMINHÃO | M2 | 23.02 | 21.73 | INFRA 07/2023
05-05-00 | DEMOLIÇÃO DE CAPA ASFÁLTICA, INCLUI CARGA NO CAMINHÃO | M2 | 4.81 | 4.53 | INFRA 07/2023
05-06-00 | DEMOLIÇÃO DE ROCHA E CARGA NO CAMINHÃO (COM EMPREGO DE EXPLOSIVO) | M3 | 219.81 | 205.01 | INFRA 07/2023
05-07-00 | REGULARIZAÇÃO E COMPACTAÇÃO DE RUAS DE TERRA (IE-5) | M2 | 3.58 | 3.5 | INFRA 07/2023
05-08-00 | REMANEJAMENTO DE RAMAL DOMICILIAR DE ÁGUA, INCLUSIVE ABERTURA E FECHAMENTO DE VALA | M | 26.6 | 23.74 | INFRA 07/2023
05-09-00 | REMANEJAMENTO GERAL DE ÁGUA ATÉ 4", INCLUSIVE ABERTURA E FECHAMENTO DE VALA | M | 45.96 | 41.03 | INFRA 07/2023
05-10-00 | ABERTURA DE CAIXA ATÉ 40CM, INCLUI ESCAVAÇÃO, COMPACTAÇÃO, TRANSPORTE E PREPARO DO SUB-LEITO | M2 | 28.74 | 28.12 | INFRA 07/2023
05-11-00 | ABERTURA DE CAIXA ATÉ 25CM, INCLUI ESCAVAÇÃO, COMPACTAÇÃO, TRANSPORTE E PREPARO DO SUB-LEITO | M2 | 22.19 | 21.69 | INFRA 07/2023
05-13-00 | BASE DE CONCRETO FCK=15,00MPA PARA GUIAS, SARJETAS OU SARJETÕES | M3 | 493.4 | 485.42 | INFRA 07/2023
05-14-00 | FORNECIMENTO E ASSENTAMENTO DE GUIAS TIPO PMSP 100, INCLUSIVE ENCOSTAMENTO DE TERRA | . | . | . | INFRA 07/2023
05-14-01 | FORNECIMENTO E ASSENTAMENTO DE GUIAS TIPO PMSP 100, INCLUSIVE ENCOSTAMENTO DE TERRA - FCK=20,0MPA | M | 49.81 | 48.44 | INFRA 07/2023
05-14-02 | FORNECIMENTO E ASSENTAMENTO DE GUIAS TIPO PMSP 100, INCLUSIVE ENCOSTAMENTO DE TERRA - FCK=25,0MPA | M | 51.31 | 49.94 | INFRA 07/2023
05-14-03 | FORNECIMENTO E ASSENTAMENTO DE GUIAS TIPO PMSP 100, INCLUSIVE ENCOSTAMENTO DE TERRA - FCK=30,0MPA | M | 64.38 | 63.01 | INFRA 07/2023
05-14-04 | FORNECIMENTO E ASSENTAMENTO DE BLOCOS DE CONCRETO SOBRE AREIA, PARA REVITALIZAÇÃO DE CALÇADÕES, DIMENSÃO 200 X 400 X 160MM (COR NATURAL) | M2 | 346.26 | 344.79 | INFRA 07/2023
05-14-05 | FORNECIMENTO E ASSENTAMENTO DE BLOCOS DE CONCRETO SOBRE AREIA, PARA REVITALIZAÇÃO DE CALÇADÕES, DIMENSÃO 200 X 400 X 160MM (COR GRAFITE) | M2 | 346.26 | 344.79 | INFRA 07/2023
05-14-06 | FORNECIMENTO E ASSENTAMENTO DE BLOCOS DE CONCRETO SOBRE AREIA, PARA REVITALIZAÇÃO DE CALÇADÕES, DIMENSÃO 200 X 400 X 160MM (COR CINZA) | M2 | 346.26 | 344.79 | INFRA 07/2023
05-16-00 | FORNECIMENTO E ASSENTAMENTO DE GUIAS PARA JARDIM 7 X 11 X 100CM (IE-3) | M | 33.16 | 32.52 | INFRA 07/2023
05-17-00 | ARRANCAMENTO E REASSENTAMENTO DE GUIAS SOBRE CONCRETO | M | 35.27 | 32.19 | INFRA 07/2023
05-18-00 | ABERTURA DE GARGULA COM RECONSTRUÇÃO DE TRECHO DA CANALIZAÇÃO | UN | 38.76 | 35.88 | INFRA 07/2023
05-19-00 | CONSTRUÇÃO DE SARJETA OU SARJETÃO DE CONCRETO | . | . | . | INFRA 07/2023
05-19-01 | CONSTRUÇÃO DE SARJETA OU SARJETÃO DE CONCRETO - FCK=25,0MPA | M3 | 610.99 | 599.96 | INFRA 07/2023
05-19-02 | CONSTRUÇÃO DE SARJETA OU SARJETÃO DE CONCRETO - FCK= 20,0MPA | M3 | 590.34 | 579.32 | INFRA 07/2023
05-20-00 | FUNDAÇÃO DE RACHÃO | M3 | 241.36 | 236.24 | INFRA 07/2023
05-21-00 | BASE DE MACADAME HIDRÁULICO | . | . | . | INFRA 07/2023
05-21-01 | BASE DE MACADAME HIDRÁULICO | M3 | 329.37 | 324.15 | INFRA 07/2023
05-21-02 | CAMADA DE ISOLAMENTO SOB O MACADAME HIDRÁULICO CONFORME IE-8 | M3 | 223.76 | 222.66 | INFRA 07/2023
05-22-00 | BASE DE COXIM DE AREIA | M3 | 206.22 | 202.27 | INFRA 07/2023
05-23-00 | BASE DE CONCRETO FCK=15,0MPA, PARA PAVIMENTO | M3 | 470.04 | 466.79 | INFRA 07/2023
05-24-00 | BASE DE MACADAME BETUMINOSO | . | . | . | INFRA 07/2023
05-24-01 | BASE DE MACADAME BETUMINOSO | M3 | 856.75 | 853.29 | INFRA 07/2023
05-24-02 | BASE DE MACADAME BETUMINOSO COM EMULSÃO ASFÁLTICA CATIÔNICA | M3 | 883.31 | 881.22 | INFRA 07/2023
05-25-00 | BASE DE BINDER | . | . | . | INFRA 07/2023
05-25-01 | BASE DE BINDER ABERTO (SEM TRANSPORTE) | M3 | 986.84 | 982.92 | INFRA 07/2023
05-25-02 | BASE DE BINDER DENSO (SEM TRANSPORTE) | M3 | 1156.42 | 1152.49 | INFRA 07/2023
05-26-00 | IMPRIMAÇÃO BETUMINOSA LIGANTE | M2 | 6.93 | 6.9 | INFRA 07/2023
05-27-00 | IMPRIMAÇÃO BETUMINOSA IMPERMEABILIZANTE | M2 | 13.65 | 13.61 | INFRA 07/2023
05-28-00 | REVESTIMENTO DE CONCRETO ASFÁLTICO (SEM TRANSPORTE) | M3 | 1378.96 | 1372.62 | INFRA 07/2023
05-28-01 | REVESTIMENTO DE CONCRETO ASFÁLTICO, SEM O FORNECIMENTO DOS MATERIAIS | M3 | 161.33 | 155.95 | INFRA 07/2023
05-29-00 | REVESTIMENTO DE PRÉ-MISTURADO À QUENTE (SEM TRANSPORTE) | M3 | 1325.57 | 1319.24 | INFRA 07/2023
05-30-00 | REVESTIMENTO DE PRÉ-MISTURADO À FRIO (SEM TRANSPORTE) | M3 | 1229.37 | 1223.6 | INFRA 07/2023
05-31-00 | REVESTIMENTO DE MASTIQUE ASFÁLTICO, COM ESPESSURA DE 3,0CM | M2 | 78.63 | 76.99 | INFRA 07/2023
05-32-00 | FORNECIMENTO E ASSENTAMENTO DE PARALELEPÍPEDOS SOBRE AREIA (IE-23) | M2 | 308.69 | 305.5 | INFRA 07/2023
05-33-00 | FORNECIMENTO E ASSENTAMENTO DE PARALELEPÍPEDOS SOBRE BASE DE CONCRETO, FCK=15,0MPA (IE-23) | M2 | 326.54 | 323.19 | INFRA 07/2023
05-34-00 | ARRANCAMENTO E REASSENTAMENTO DE PARALELEPÍPEDOS SOBRE CONCRETO FCK=15,0MPA (IE-23) | M2 | 73.34 | 68.9 | INFRA 07/2023
05-35-00 | ARRANCAMENTO E REASSENTAMENTO DE PARALELEPÍPEDOS SOBRE AREIA (IE-23) | M2 | 52.95 | 48.95 | INFRA 07/2023
05-36-00 | ARRANCAMENTO, LIMPEZA E EMPILHAMENTO DE PARALELEPÍPEDOS | M2 | 13.83 | 12.34 | INFRA 07/2023
05-37-00 | REJUNTAMENTO DE PARALELEPÍPEDOS COM AREIA (IE-23) | M2 | 15.14 | 14.68 | INFRA 07/2023
05-38-00 | REJUNTAMENTO DE PARALELEPÍPEDOS COM ARGAMASSA DE CIMENTO E AREIA 1:3 (IE-23) | M2 | 17.35 | 16.59 | INFRA 07/2023
05-39-00 | REJUNTAMENTO DE PARALELEPÍPEDOS COM ASFALTO E PEDRISCO (IE-23) | M2 | 47.07 | 46.12 | INFRA 07/2023
05-40-00 | TRANSPORTE DE PARALELEPÍPEDOS | M2XKM | 0.63 | 0.62 | INFRA 07/2023
05-42-00 | PASSEIO DE CONCRETO FCK=15,0MPA, INCLUSIVE PREPARO DE CAIXA E LASTRO DE BRITA | M3 | 739.59 | 715.63 | INFRA 07/2023
05-43-00 | PASSEIO DE MOSAICO, INCLUSIVE PREPARO DE CAIXA E BASE CONCRETO COM 7CM DE ESPESSURA | M2 | 274.34 | 259.56 | INFRA 07/2023
05-44-00 | PASSEIO DE LADRILHO HIDRÁULICO, INCLUSIVE PREPARO DE CAIXA E BASE DE CONCRETO COM 5CM DE ESPESSURA | M2 | 244.31 | 231.16 | INFRA 07/2023
05-45-00 | PLANTIO DE GRAMA EM PLACAS | M2 | 20.67 | 19.72 | INFRA 07/2023
05-46-00 | REVESTIMENTO PRIMÁRIO COM PEDRA BRITADA N.2 MISTURADA AO SOLO LOCAL, INCLUSIVE ESCARIFICAÇÃO, VERIFICAÇÃO, UMEDECIMENTO, COMPACTAÇÃO E ENSAIOS, CAMADA ACABADA (IE-7) | M3 | 133.89 | 130.88 | INFRA 07/2023
05-47-00 | BASE DE BICA CORRIDA | M3 | 222.88 | 221.81 | INFRA 07/2023
05-48-00 | BASE DE BRITA GRADUADA | M3 | 236.35 | 235.22 | INFRA 07/2023
05-50-00 | REFORÇO DE SUB-LEITO/SUB-BASE DE SOLO MELHORADO COM ADITIVO QUÍMICO - 2,0% | M3 | 74.31 | 73.36 | INFRA 07/2023
05-51-00 | REFORÇO DE SUB-LEITO/SUB-BASE DE SOLO MELHORADO COM ADITIVO QUÍMICO - 2,5% | M3 | 80.6 | 79.65 | INFRA 07/2023
05-52-00 | REFORÇO DE SUB-LEITO/SUB-BASE DE SOLO MELHORADO COM ADITIVO QUÍMICO - 3,0% | M3 | 86.89 | 85.94 | INFRA 07/2023
05-54-00 | REFORÇO DE SUB-LEITO/SUB-BASE DE SOLO MELHORADO COM CIMENTO 3,0% EM PESO | M3 | 61.36 | 60.06 | INFRA 07/2023
05-55-00 | REFORÇO DE SUB-LEITO/SUB-BASE DE SOLO MELHORADO COM CIMENTO 4,0% EM PESO | M3 | 71.43 | 70.12 | INFRA 07/2023
05-56-00 | REFORÇO DE SUB-LEITO/SUB-BASE DE SOLO MELHORADO COM CIMENTO 5,0% EM PESO | M3 | 81.48 | 80.16 | INFRA 07/2023
05-57-00 | REFORÇO DE SUB-LEITO/SUB-BASE DE SOLO MELHORADO COM CIMENTO 6,0% EM PESO | M3 | 91.55 | 90.23 | INFRA 07/2023
05-59-00 | REFORÇO DE SUB-LEITO/SUB-BASE DE SOLO MELHORADO COM CAL 3,0% EM PESO | M3 | 75.28 | 73.98 | INFRA 07/2023
05-60-00 | REFORÇO DE SUB-LEITO/SUB-BASE DE SOLO MELHORADO COM CAL 4,0% EM PESO | M3 | 89.99 | 88.68 | INFRA 07/2023
05-61-00 | REFORÇO DE SUB-LEITO/SUB-BASE DE SOLO MELHORADO COM CAL 5,0% EM PESO | M3 | 104.68 | 103.36 | INFRA 07/2023
05-62-00 | REFORÇO DE SUB-LEITO/SUB-BASE DE SOLO MELHORADO COM CAL 6,0% EM PESO | M3 | 119.39 | 118.07 | INFRA 07/2023
05-63-00 | REFORÇO DE SUB-LEITO/SUB-BASE DE SOLO MELHORADO COM BRITA 30% EM VOLUME | M3 | 77.08 | 76.48 | INFRA 07/2023
05-64-00 | REFORÇO DE SUB-LEITO/SUB-BASE DE SOLO MELHORADO COM BRITA 40% EM VOLUME | M3 | 92.97 | 92.37 | INFRA 07/2023
05-65-00 | REFORÇO DE SUB-LEITO/SUB-BASE DE SOLO MELHORADO COM BRITA 50,0% EM VOLUME | M3 | 108.86 | 108.27 | INFRA 07/2023
05-66-00 | REFORÇO DE SUB-LEITO/SUB-BASE DE SOLO MELHORADO COM BRITA 60% EM VOLUME | M3 | 124.76 | 124.16 | INFRA 07/2023
05-67-00 | TRANSPORTE DE PAVIMENTO ASFÁLTICO | M2XKM | 0.86 | 0.84 | INFRA 07/2023
05-68-00 | TRANSPORTE DE CAPA ASFÁLTICA | M2XKM | 0.28 | 0.27 | INFRA 07/2023
05-69-00 | IRRIGAÇÃO DE RUAS | M2 | 0.44 | 0.43 | INFRA 07/2023
05-70-00 | ASSENTAMENTO DE PARALELEPÍPEDOS SOBRE BASE DE CONCRETO FCK=15,0MPA (IE-23) | M2 | 63.2 | 59.85 | INFRA 07/2023
05-71-00 | ASSENTAMENTO DE PARALELEPÍPEDOS SOBRE AREIA (IE-23) | M2 | 45.35 | 42.16 | INFRA 07/2023
05-72-00 | PASSEIOS DE LADRILHO HIDRÁULICO FORNECIDO PELA PREFEITURA | M2 | 113.91 | 104.62 | INFRA 07/2023
05-73-00 | ASSENTAMENTO DE GUIAS TIPO PMSP 100, INCLUSIVE ENCOSTAMENTO DE TERRA | M | 19.56 | 18.2 | INFRA 07/2023
05-74-00 | ASSENTAMENTO DE GUIAS PARA JARDIM 7 X 11 X 100CM (IE-3) | M | 8.02 | 7.38 | INFRA 07/2023
05-75-00 | REBAIXAMENTO DE GUIAS | M | 17.3 | 16.32 | INFRA 07/2023
05-76-00 | TRANSPORTE DE ROCHA | M3XKM | 10.67 | 10.42 | INFRA 07/2023
05-77-00 | TRANSPORTE DE PRÉ-MISTURADO À QUENTE | . | . | . | INFRA 07/2023
05-77-01 | CARGA, DESCARGA E TRANSPORTE DE PMQ ATÉ A DISTÂNCIA MÉDIA DE IDA E VOLTA DE 1KM | M3 | 18.77 | 18.33 | INFRA 07/2023
05-77-07 | TRANSPORTE DE PMQ ALÉM DO PRIMEIRO KM | M3XKM | 2.82 | 2.75 | INFRA 07/2023
05-78-00 | TRANSPORTE DE CONCRETO ASFÁLTICO | . | . | . | INFRA 07/2023
05-78-01 | CARGA, DESCARGA E TRANSPORTE DE CONCRETO ASFÁLTICO ATÉ A DISTÂNCIA MÉDIA DE IDA E VOLTA DE 1KM | M3 | 19.37 | 18.92 | INFRA 07/2023
05-78-07 | TRANSPORTE DE CONCRETO ASFÁLTICO ALÉM DO PRIMEIRO KM | M3XKM | 3.43 | 3.35 | INFRA 07/2023
05-79-00 | TRANSPORTE DE BINDER | . | . | . | INFRA 07/2023
05-79-01 | CARGA, DESCARGA E TRANSPORTE DE BINDER ATÉ A DISTÂNCIA MÉDIA DE IDA E VOLTA DE 1KM | M3 | 19.37 | 18.92 | INFRA 07/2023
05-79-07 | TRANSPORTE DE BINDER ALÉM DO PRIMEIRO KM | M3XKM | 3.43 | 3.35 | INFRA 07/2023
05-80-00 | TRANSPORTE DE PRÉ-MISTURADO À FRIO | . | . | . | INFRA 07/2023
05-80-01 | CARGA, DESCARGA E TRANSPORTE DE PMF ATÉ A DISTÂNCIA MÉDIA DE IDA E VOLTA DE 1KM | M3 | 18.77 | 18.33 | INFRA 07/2023
05-80-07 | TRANSPORTE DE PMF ALÉM DO PRIMEIRO KM | M3XKM | 2.82 | 2.75 | INFRA 07/2023
05-81-00 | TRANSPORTE DE PAVIMENTO DE CONCRETO, SARJETA E SARJETÃO | M2XKM | 1.04 | 1.02 | INFRA 07/2023
05-82-00 | TRANSPORTE DE GUIAS | MXKM | 0.32 | 0.32 | INFRA 07/2023
05-84-00 | REFORÇO DE SUB-LEITO/SUB-BASE DE SOLO MELHORADO COM BRITA 10% EM VOLUME | M3 | 45.3 | 44.7 | INFRA 07/2023
05-85-00 | REFORÇO DE SUB-LEITO/SUB-BASE DE SOLO MELHORADO COM BRITA 20% EM VOLUME | M3 | 61.19 | 60.59 | INFRA 07/2023
05-86-00 | FORNECIMENTO E ASSENTAMENTO DE BLOCOS DE CONCRETO SOBRE AREIA | . | . | . | INFRA 07/2023
05-86-01 | FORNECIMENTO E ASSENTAMENTO DE BLOCOS DE CONCRETO SOBRE AREIA - VIAS TRÁFEGO LEVE | M2 | 95.66 | 93.59 | INFRA 07/2023
05-86-02 | FORNECIMENTO E ASSENTAMENTO DE BLOCOS DE CONCRETO SOBRE AREIA - VIAS TRÁFEGO MÉDIO | M2 | 106.87 | 104.47 | INFRA 07/2023
05-86-03 | FORNECIMENTO E ASSENTAMENTO DE BLOCOS DE CONCRETO SOBRE AREIA - VIAS ARTERIAIS | M2 | 172.12 | 169.24 | INFRA 07/2023
05-87-00 | FORNECIMENTO E INSTALAÇÃO DE DEFENSA METÁLICA GALVANIZADA, TIPO SEMI-MALEÁVEL SIMPLES | M | 437.24 | 435.13 | INFRA 07/2023
05-88-00 | RETIRADA DE DEFENSA METÁLICA TIPO SEMI-MALEÁVEL SIMPLES | M | 32.74 | 31.01 | INFRA 07/2023
05-89-00 | REMANEJAMENTO DE DEFENSA METÁLICA TIPO SEMI-MALEÁVEL SIMPLES | M | 72.28 | 68.44 | INFRA 07/2023
05-90-00 | BASE DE BRITA GRADUADA TRATADA COM CIMENTO - BGTC | M3 | 292.97 | 291.81 | INFRA 07/2023
05-91-01 | PAVIMENTOS PERMEÁVEIS - PERFIL PARA CALÇADAS E PASSEIOS COM PISO DE CONCRETO PRÉ-MOLDADO INTERTRAVADO DRENANTE COM INFILTRAÇÃO TOTAL | M2 | 161.87 | 156.36 | INFRA 07/2023
05-91-02 | PAVIMENTOS PERMEÁVEIS - PERFIL PARA ESTACIONAMENTO DE VEÍCULOS LEVES COM PISOS DE CONCRETO PRÉ-MOLDADO INTERTRAVADO DRENANTE COM INFILTRAÇÃO TOTAL | M2 | 163.36 | 159.37 | INFRA 07/2023
05-92-01 | PISO/ PASSEIO DE CONCRETO, INCLUINDO O PREPARO DA CAIXA, LASTRO DE BRITA E A MÃO DE OBRA REFERENTE AOS SERVIÇOS NO CONCRETO: LANÇAMENTO E ACABAMENTO (RIPADO E DESEMPENADO) EXCLUSIVE O FORNECIMENTO DO CONCRETO | M3 | 328.36 | 304.4 | INFRA 07/2023
05-92-02 | PISO/ PASSEIO DE CONCRETO ARMADO, INCLUINDO O PREPARO DA CAIXA, LASTRO DE BRITA, TELA METÁLICA E A MÃO DE OBRA REFERENTE AOS SERVIÇOS NO CONCRETO: LANÇAMENTO E ACABAMENTO (RIPADO E DESEMPENADO), EXCLUSIVE O FORNECIMENTO DO CONCRETO | M3 | 709.45 | 684.89 | INFRA 07/2023
05-93-00 | REVESTIMENTO DE MISTURA ASFÁLTICA TIPO SMA COM POLÍMERO E FIBRA (SEM TRANSPORTE) | M3 | 1928.86 | 1922.52 | INFRA 07/2023
05-93-01 | MICROREVESTIMENTO A QUENTE DE MISTURA ASFÁLTICA TIPO SMA COM POLÍMERO E FIBRA (SEM TRANSPORTE), ESPESSURA INDICADA 1,5 À 2,5CM | M3 | 1763.04 | 1757.23 | INFRA 07/2023
05-94-00 | REVESTIMENTO DE MISTURA ASFÁLTICA TIPO CPA COM POLÍMERO E FIBRA (SEM TRANSPORTE) | M3 | 1287.11 | 1280.95 | INFRA 07/2023
05-95-00 | REVESTIMENTO DE MISTURA ASFÁLTICA TIPO CPA COM BORRACHA (SEM TRANSPORTE) | M3 | 1196.02 | 1189.84 | INFRA 07/2023
05-96-00 | REVESTIMENTO DE MISTURA ASFÁLTICA TIPO "GAP GRADED" COM POLÍMERO (SEM TRANSPORTE) | M3 | 1557.9 | 1551.56 | INFRA 07/2023
05-97-00 | REVESTIMENTO DE MISTURA ASFÁLTICA TIPO "GAP GRADED" COM BORRACHA (SEM TRANSPORTE) | M3 | 1468.14 | 1461.8 | INFRA 07/2023
05-99-01 | BASE BETUMINOSA DE MATERIAIS PROVENIENTES DA FRESAGEM DE PAVIMENTOS ASFÁLTICOS (RAP) RECICLADO EM USINA MÓVEL COM ATÉ 3% DE EMULSÃO MODIFICADA COM POLÍMERO, FORNECIMENTO E APLICAÇÃO, NÃO INCLUI TRANSPORTE ATÉ O LOCAL DOS SERVIÇOS, CAMADA ACABADA | M3 | 519.85 | 516.37 | INFRA 07/2023
05-99-02 | BASE BETUMINOSA DE MATERIAIS PROVENIENTES DOS RESÍDUOS SÓLIDOS DA CONSTRUÇÃO CIVIL (RCC) E/OU DA FRESAGEM DE PAVIMENTOS ASFÁLTICOS (RAP) RECICLADO EM USINA MÓVEL COM ATÉ 3% DE CAP, FORNECIMENTO E APLICAÇÃO, NÃO INCLUI TRANSPORTE ATÉ O LOCAL DOS SERVIÇOS, | M3 | 579.07 | 575.59 | INFRA 07/2023
05-99-03 | REVESTIMENTO DE MISTURA ASFÁLTICA COM POLÍMERO - FAIXA III (SEM TRANSPORTE) | M3 | 1537.72 | 1531.39 | INFRA 07/2023
05-99-04 | REVESTIMENTO DE CONCRETO ASFÁLTICO USINADO MORNO ( SEM TRANSPORTE) | M3 | 1356.23 | 1350.85 | INFRA 07/2023
05-99-05 | MICRO REVESTIMENTO ASFÁLTICO À FRIO COM EMULSÃO MODIFICADA COM POLÍMERO, COM TAXA MÉDIA DE APLICAÇÃO DE 12 KG/M2 CONFORME NORMA DNIT 035/2018 - ES | M2 | 17.5 | 17.26 | INFRA 07/2023
05-99-06 | SELAGEM DE TRINCAS À QUENTE COM EQUIPAMENTO SELA TRINCA ACOPLADO AO CAMINHÃO CARROCERIA DE MADEIRA | KG | 24.41 | 24.19 | INFRA 07/2023
06-00-00 | CANALIZAÇÃO DE TUBOS |  |  |  | INFRA 07/2023
06-01-00 | ARRANCAMENTO E REMOÇÃO DE CANALIZAÇÃO, 30,0CM < 0 < OU = A 60CM | M | 117.23 | 108.67 | INFRA 07/2023
06-02-00 | ARRANCAMENTO E REMOÇÃO DE CANALIZAÇÃO 0 > 60CM | M | 274.79 | 261.28 | INFRA 07/2023
06-03-00 | ESCORAMENTO DESCONTÍNUO DE MADEIRA PARA CANALIZAÇÃO DE TUBOS | M2 | 68.35 | 63.93 | INFRA 07/2023
06-04-00 | ESCORAMENTO CONTÍNUO DE MADEIRA PARA CANALIZAÇÃO DE TUBOS | M2 | 119.29 | 111.93 | INFRA 07/2023
06-05-00 | LASTRO DE BRITA E PÓ DE PEDRA | M3 | 239.55 | 237.02 | INFRA 07/2023
06-06-00 | LASTRO DE CONCRETO FCK=10MPA | M3 | 429.43 | 426.29 | INFRA 07/2023
06-07-00 | FORNECIMENTO E ASSENTAMENTO DE TUBOS DE CONCRETO SIMPLES - DIÂMETRO 30CM | M | 69.59 | 69.14 | INFRA 07/2023
06-08-00 | FORNECIMENTO E ASSENTAMENTO DE TUBOS DE CONCRETO SIMPLES - DIÂMETRO 40CM | M | 99.75 | 98.87 | INFRA 07/2023
06-09-00 | FORNECIMENTO E ASSENTAMENTO DE TUBOS DE CONCRETO SIMPLES - DIÂMETRO 50CM | M | 132.72 | 131.54 | INFRA 07/2023
06-10-00 | FORNECIMENTO E ASSENTAMENTO DE TUBOS DE CONCRETO ARMADO, DIÂMETRO 60CM | . | . | . | INFRA 07/2023
06-10-01 | FORNECIMENTO E ASSENTAMENTO DE TUBOS DE CONCRETO ARMADO, DIÂMETRO 60CM - TIPO PA-2 | M | 197.22 | 195.72 | INFRA 07/2023
06-10-02 | FORNECIMENTO E ASSENTAMENTO DE TUBOS DE CONCRETO ARMADO, DIÂMETRO 60CM - TIPO PA-3 | M | 292.07 | 290.57 | INFRA 07/2023
06-11-00 | FORNECIMENTO E ASSENTAMENTO DE TUBO DE CONCRETO ARMADO, DIÂMETRO 70CM | . | . | . | INFRA 07/2023
06-11-01 | FORNECIMENTO E ASSENTAMENTO DE TUBO DE CONCRETO ARMADO, DIÂMETRO 70CM - TIPO PA-2 | M | 263.84 | 262.03 | INFRA 07/2023
06-11-02 | FORNECIMENTO E ASSENTAMENTO DE TUBO DE CONCRETO ARMADO, DIÂMETRO 70CM - TIPO PA-3 | M | 302.16 | 300.35 | INFRA 07/2023
06-12-00 | FORNECIMENTO E ASSENTAMENTO DE TUBOS DE CONCRETO ARMADO, DIÂMETRO 80CM | . | . | . | INFRA 07/2023
06-12-01 | FORNECIMENTO E ASSENTAMENTO DE TUBOS DE CONCRETO ARMADO, DIÂMETRO 80CM - TIPO PA-2 | M | 393.63 | 391.38 | INFRA 07/2023
06-12-02 | FORNECIMENTO E ASSENTAMENTO DE TUBOS DE CONCRETO ARMADO, DIÂMETRO 80CM - TIPO PA-3 | M | 490.75 | 488.5 | INFRA 07/2023
06-13-00 | FORNECIMENTO E ASSENTAMENTO DE TUBOS DE CONCRETO ARMADO, DIÂMETRO 90CM | . | . | . | INFRA 07/2023
06-13-01 | FORNECIMENTO E ASSENTAMENTO DE TUBOS DE CONCRETO ARMADO, DIÂMETRO 90CM - TIPO PA-2 | M | 454.6 | 452.83 | INFRA 07/2023
06-13-02 | FORNECIMENTO E ASSENTAMENTO DE TUBOS DE CONCRETO ARMADO, DIÂMETRO 90CM - TIPO PA-3 | M | 492.56 | 490.79 | INFRA 07/2023
06-14-00 | FORNECIMENTO E ASSENTAMENTO DE TUBOS DE CONCRETO ARMADO, DIÂMETRO 100CM | . | . | . | INFRA 07/2023
06-14-01 | FORNECIMENTO E ASSENTAMENTO DE TUBOS DE CONCRETO ARMADO, DIÂMETRO 100CM - TIPO PA-2 | M | 549.51 | 547.15 | INFRA 07/2023
06-14-02 | FORNECIMENTO E ASSENTAMENTO DE TUBOS DE CONCRETO ARMADO, DIÂMETRO 100CM - TIPO PA-3 | M | 702.12 | 699.76 | INFRA 07/2023
06-16-00 | FORNECIMENTO E ASSENTAMENTO DE TUBOS DE CONCRETO ARMADO, DIÂMETRO 120CM | . | . | . | INFRA 07/2023
06-16-01 | FORNECIMENTO E ASSENTAMENTO DE TUBOS DE CONCRETO ARMADO, DIÂMETRO 120CM - TIPO PA-2 | M | 809.76 | 806.08 | INFRA 07/2023
06-16-02 | FORNECIMENTO E ASSENTAMENTO DE TUBOS DE CONCRETO ARMADO, DIÂMETRO 120CM - TIPO PA-3 | M | 1034.77 | 1031.09 | INFRA 07/2023
06-17-00 | FORNECIMENTO E ASSENTAMENTO DE TUBOS DE CONCRETO ARMADO, DIÂMETRO 150CM | . | . | . | INFRA 07/2023
06-17-01 | FORNECIMENTO E ASSENTAMENTO DE TUBOS DE CONCRETO ARMADO, DIÂMETRO 150CM - TIPO PA-2 | M | 1167.68 | 1163.21 | INFRA 07/2023
06-17-02 | FORNECIMENTO E ASSENTAMENTO DE TUBOS DE CONCRETO ARMADO, DIÂMETRO 150CM - TIPO PA-3 | M | 1433.63 | 1429.16 | INFRA 07/2023
06-17-03 | FORNECIMENTO E ASSENTAMENTO DE TUBO EM POLIETILENO DE ALTA RESISTÊNCIA PEAD, COR PRETA, COM DN 300MM | M | 105.13 | 104.99 | INFRA 07/2023
06-17-04 | FORNECIMENTO E ASSENTAMENTO DE TUBO EM POLIETILENO DE ALTA RESISTÊNCIA PEAD, COR PRETA, COM DN 400MM | M | 184.45 | 184.27 | INFRA 07/2023
06-17-05 | FORNECIMENTO E ASSENTAMENTO DE TUBO EM POLIETILENO DE ALTA RESISTÊNCIA PEAD, COR PRETA, COM DN 500MM | M | 284.4 | 284.13 | INFRA 07/2023
06-17-06 | FORNECIMENTO E ASSENTAMENTO DE TUBO EM POLIETILENO DE ALTA RESISTÊNCIA PEAD, COR PRETA, COM DN 600MM | M | 425.48 | 425.01 | INFRA 07/2023
06-17-07 | FORNECIMENTO E ASSENTAMENTO DE TUBO EM POLIETILENO DE ALTA RESISTÊNCIA PEAD, COR PRETA, COM DN 800MM | M | 672.77 | 672.17 | INFRA 07/2023
06-17-08 | FORNECIMENTO E ASSENTAMENTO DE TUBO EM POLIETILENO DE ALTA RESISTÊNCIA PEAD, COR PRETA, COM DN 1000MM | M | 1023.88 | 1023.04 | INFRA 07/2023
06-17-09 | FORNECIMENTO E ASSENTAMENTO DE TUBO EM POLIETILENO DE ALTA RESISTÊNCIA PEAD, COR PRETA, COM DN 1200MM | M | 1378.99 | 1378.06 | INFRA 07/2023
06-18-00 | POÇO DE VISITA | . | . | . | INFRA 07/2023
06-18-01 | POÇO DE VISITA TIPO 1 - 1,40 X 1,40 X 1,40M | UN | 5166.45 | 4875.01 | INFRA 07/2023
06-18-02 | POÇO DE VISITA TIPO 2 - 1,60 X 1,60 X 1,60M | UN | 6255.75 | 5904.43 | INFRA 07/2023
06-18-03 | POÇO DE VISITA TIPO 3 - 2,20 X 2,20 X 2,20M | UN | 10358.52 | 9778.12 | INFRA 07/2023
06-19-00 | CHAMINÉ DE POÇO DE VISITA COM ALVENARIA DE UM TIJOLO COMUM | M | 1057.93 | 990.01 | INFRA 07/2023
06-20-00 | TAMPÃO PARA GALERIAS DE ÁGUAS PLUVIAIS | . | . | . | INFRA 07/2023
06-20-03 | INSTALAÇÃO DE TAMPÃO PARA GALERIA DE ÁGUAS PLUVIAIS - ARTICULADO, EXCETO FORNECIMENTO DE TAMPÃO | UN | 138.81 | 126.54 | INFRA 07/2023
06-20-04 | INSTALAÇÃO DE TAMPÃO PARA GALERIA DE ÁGUAS PLUVIAIS - NÃO ARTICULADO, EXCETO FORNECIMENTO DE TAMPÃO | UN | 138.81 | 126.54 | INFRA 07/2023
06-20-21 | FORNECIMENTO DE TAMPÃO DE FERRO FUNDIDO DÚCTIL CLASSE MÍNIMA 400 (40T) D=600MM - NBR 10160 ARTICULADO - P/ GAL. ÁGUAS PLUV. | UN | 487.85 | 487.85 | INFRA 07/2023
06-20-22 | FORNECIMENTO DE TAMPÃO DE FERRO FUNDIDO DÚCTIL CLASSE MÍNIMA 400 (40T) D=600MM - NBR 10160 NÃO ARTICULADO - P/ GAL. ÁGUAS PLUV. | UN | 456.64 | 456.64 | INFRA 07/2023
06-20-23 | FORNECIMENTO DE TAMPÃO - GRELHA DE FERRO FUNDIDO DÚCTIL CLASSE MÍNIMA 400 (40T) D=600MM - NBR 10160 ARTICULADO - P/ GAL. ÁGUAS PLUV. | UN | 551.73 | 551.73 | INFRA 07/2023
06-20-24 | FORNECIMENTO DE TAMPÃO - GRELHA DE FERRO FUNDIDO DÚCTIL CLASSE MÍNIMA 400 (40T) D=600MM - NBR 10160 NÃO ARTICULADO - P/ GAL. ÁGUAS PLUV. | UN | 487.63 | 487.63 | INFRA 07/2023
06-20-25 | FORNECIMENTO DE TAMPÃO MAIS ARO, AMBOS EM PLÁSTICO CLASSE MÍNIMA 400 (40T) D=600MM - ABNT - P/ GAL. ÁGUAS PLUV. | UN | 1411.37 | 1411.37 | INFRA 07/2023
06-21-00 | LEVANTAMENTO OU REBAIXAMENTO DE TAMPÃO DE POÇO DE VISITA | UN | 172.71 | 160.83 | INFRA 07/2023
06-22-00 | BOCA DE LOBO | . | . | . | INFRA 07/2023
06-22-03 | BOCA DE LOBO SIMPLES | UN | 2248.29 | 2143.55 | INFRA 07/2023
06-22-04 | BOCA DE LOBO DUPLA | UN | 4007.58 | 3824.98 | INFRA 07/2023
06-22-05 | BOCA DE LOBO TRIPLA | UN | 5766.42 | 5505.95 | INFRA 07/2023
06-22-06 | BOCA DE LOBO QUÁDRUPLA | UN | 7525.7 | 7187.37 | INFRA 07/2023
06-23-00 | REFORMA DE BOCA DE LOBO | . | . | . | INFRA 07/2023
06-23-01 | REFORMA DE BOCA DE LOBO SIMPLES | UN | 945.78 | 895.34 | INFRA 07/2023
06-23-02 | REFORMA DE BOCA DE LOBO DUPLA | UN | 1047.65 | 991.38 | INFRA 07/2023
06-23-03 | REFORMA DE BOCA DE LOBO TRIPLA | UN | 1149.52 | 1087.42 | INFRA 07/2023
06-23-04 | SUBSTITUIÇÃO DE GUIA CHAPÉU PARA BOCA DE LOBO | UN | 88.21 | 84.07 | INFRA 07/2023
06-23-05 | SUBSTITUIÇÃO DE TAMPA DE CONCRETO PARA BOCA DE LOBO | UN | 305.44 | 301.77 | INFRA 07/2023
06-24-00 | DRENO DE BRITA | M3 | 206.97 | 202.03 | INFRA 07/2023
06-25-00 | DRENO DE AREIA | M3 | 206.22 | 202.27 | INFRA 07/2023
06-26-00 | FORNECIMENTO E ASSENTAMENTO DE TUBO DRENO DE CONCRETO FURADO - DIÂMETRO 20,0CM | M | 46.04 | 44.92 | INFRA 07/2023
06-29-01 | FORNECIMENTO E ASSENTAMENTO DE TUBO DE PEAD CORRUGADO E PERFURADOPARA DRENAGEM - DIÂMETRO 2,5" (EM ACORDO COM AS NORMAS DNIT 093/06, NBR 15073 E NBR 14692) | M | 19.33 | 18.1 | INFRA 07/2023
06-29-02 | FORNECIMENTO E ASSENTAMENTO DE TUBO DE PEAD CORRUGADO E PERFURADOPARA DRENAGEM - DIÂMETRO 3,0" (EM ACORDO COM AS NORMAS DNIT 093/06, NBR 15073 E NBR 14692) | M | 20.1 | 18.87 | INFRA 07/2023
06-29-03 | FORNECIMENTO E ASSENTAMENTO DE TUBO DE PEAD CORRUGADO E PERFURADOPARA DRENAGEM - DIÂMETRO 4,0" (EM ACORDO COM AS NORMAS DNIT 093/06, NBR 15073 E NBR 14692) | M | 22.94 | 21.71 | INFRA 07/2023
06-29-04 | FORNECIMENTO E ASSENTAMENTO DE TUBO DE PEAD CORRUGADO E PERFURADOPARA DRENAGEM - DIÂMETRO 6,0" (EM ACORDO COM AS NORMAS DNIT 093/06, NBR 15073 E NBR 14692) | M | 37.29 | 36.06 | INFRA 07/2023
06-31-00 | FORNECIMENTO E ASSENTAMENTO DE MANILHA DE CERÂMICA - DIÂMETRO 4" X 60CM | M | 27.55 | 26.64 | INFRA 07/2023
06-32-00 | FORNECIMENTO E ASSENTAMENTO DE MANILHA DE CERÂMICA - DIÂMETRO 6" X 1M | M | 29.27 | 28.36 | INFRA 07/2023
06-33-00 | FORNECIMENTO E ASSENTAMENTO DE MANILHA DE CERÂMICA - DIÂMETRO 8" X 1M | M | 45.76 | 44.62 | INFRA 07/2023
06-34-00 | FORNECIMENTO E ASSENTAMENTO DE MANILHA DE CERÂMICA - DIÂMETRO 12" X 1M | M | 134.76 | 133.62 | INFRA 07/2023
06-35-00 | LIGAÇÃO DOMICILIAR DE ESGOTO COM MANILHA DE CERÂMICA TIPO SABESP - DIÂMETRO 4" | M | 77.73 | 73.27 | INFRA 07/2023
06-37-00 | ASSENTAMENTO DE MANILHA DE CERÂMICA - DIÂMETRO 4" | M | 8.61 | 7.7 | INFRA 07/2023
06-38-00 | ASSENTAMENTO DE MANILHA DE CERÂMICA - DIÂMETRO 6" | M | 8.75 | 7.84 | INFRA 07/2023
06-39-00 | ASSENTAMENTO DE MANILHA DE CERÂMICA - DIÂMETRO 8" | M | 10.98 | 9.84 | INFRA 07/2023
06-40-00 | ASSENTAMENTO DE MANILHA DE CERÂMICA - DIÂMETRO 12" | M | 11.26 | 10.12 | INFRA 07/2023
06-41-00 | ASSENTAMENTO DE TUBULAÇÃO DE FERRO FUNDIDO TIPO SABESP - DIÂMETRO 75MM | M | 11.48 | 10.25 | INFRA 07/2023
06-42-00 | ASSENTAMENTO DE TUBULAÇÃO DE FERRO FUNDIDO TIPO SABESP - DIÂMETRO 100MM | M | 13.05 | 11.65 | INFRA 07/2023
06-44-00 | ENSECADEIRA DE MADEIRA EM PAREDES SIMPLES, COM POSTERIOR RETIRADA DO MATERIAL | M2 | 165.57 | 157.56 | INFRA 07/2023
06-45-00 | ENSECADEIRA DE MADEIRA EM PAREDES DUPLAS, COM POSTERIOR RETIRADA DO MATERIAL | M2 | 274.95 | 262.94 | INFRA 07/2023
06-46-00 | FORNECIMENTO E ASSENTAMENTO DE CANALETA (MEIO TUBO) DE CONCRETO - DIÂMETRO 30CM | M | 37.7 | 37.34 | INFRA 07/2023
06-47-00 | FORNECIMENTO E ASSENTAMENTO DE CANALETA (MEIO TUBO) DE CONCRETO - DIÂMETRO 40CM | M | 46.65 | 46.26 | INFRA 07/2023
06-48-00 | FORNECIMENTO E ASSENTAMENTO DE CANALETA (MEIO TUBO) DE CONCRETO - DIÂMETRO 50CM | M | 60.87 | 60.45 | INFRA 07/2023
06-49-00 | ESGOTAMENTO D'ÁGUA COM BOMBA SUBMERSA - POTÊNCIA ATÉ 5HP | HPXH | 2.04 | 2.02 | INFRA 07/2023
06-50-00 | ASSENTAMENTO DE TUBOS DE CONCRETO EXISTENTE - DIÂMETRO 30CM | M | 4.62 | 4.17 | INFRA 07/2023
06-51-00 | ASSENTAMENTO DE TUBOS DE CONCRETO EXISTENTE - DIÂMETRO 40CM | M | 14.73 | 13.85 | INFRA 07/2023
06-52-00 | ASSENTAMENTO DE TUBOS DE CONCRETO EXISTENTE - DIÂMETRO 50CM | M | 20.18 | 19 | INFRA 07/2023
06-53-00 | ASSENTAMENTO DE TUBOS DE CONCRETO EXISTENTE - DIÂMETRO 60CM | M | 25.58 | 24.08 | INFRA 07/2023
06-54-00 | ASSENTAMENTO DE TUBOS DE CONCRETO EXISTENTE - DIÂMETRO 70CM | M | 31.05 | 29.24 | INFRA 07/2023
06-55-00 | ASSENTAMENTO DE TUBOS DE CONCRETO EXISTENTE - DIÂMETRO 80CM | M | 38.8 | 36.55 | INFRA 07/2023
06-56-00 | ASSENTAMENTO DE TUBOS DE CONCRETO EXISTENTE - DIÂMETRO 90CM | M | 37.95 | 36.18 | INFRA 07/2023
06-57-00 | ASSENTAMENTO DE TUBOS DE CONCRETO EXISTENTE - DIÂMETRO 100CM | M | 52.57 | 50.21 | INFRA 07/2023
06-58-00 | ASSENTAMENTO DE TUBOS DE CONCRETO EXISTENTE - DIÂMETRO 110CM | M | 69.02 | 66.01 | INFRA 07/2023
06-59-00 | ASSENTAMENTO DE TUBOS DE CONCRETO EXISTENTE - DIÂMETRO 120CM | M | 85.47 | 81.79 | INFRA 07/2023
06-60-00 | ASSENTAMENTO DE TUBOS DE CONCRETO EXISTENTE - DIÂMETRO 150CM | M | 103.34 | 98.87 | INFRA 07/2023
06-65-00 | BOCA DE LEÃO | . | . | . | INFRA 07/2023
06-65-05 | INSTALAÇÃO DE BOCA DE LEÃO SIMPLES COM GRELHA ARTICULADA, EXCETO FORNECIMENTO DA GRELHA | UN | 2458.27 | 2308.21 | INFRA 07/2023
06-65-06 | INSTALAÇÃO DE BOCA DE LEÃO SIMPLES COM GRELHA NÃO-ARTICULADA, EXCETO FORNECIMENTO DA GRELHA | UN | 2458.26 | 2308.21 | INFRA 07/2023
06-65-07 | INSTALAÇÃO DE BOCA DE LEÃO DUPLA COM GRELHA ARTICULADA, EXCETO O FORNECIMENTO DA GRELHA | UN | 3927.88 | 3691.51 | INFRA 07/2023
06-65-08 | INSTALAÇÃO DE BOCA DE LEÃO DUPLA COM GRELHA NÃO-ARTICULADA, EXCETO O FORNECIMENTO DA GRELHA | UN | 3927.88 | 3691.51 | INFRA 07/2023
06-65-21 | FORNECIMENTO DE GRELHA TIPO "BOCA DE LEÃO" DE FERRO FUND. DÚCTIL CL. MÍN.250 - 25T - DIM. APR=810X270MM - NBR 10160 - T. ARTICU. - P/ GAL. ÁGUAS PLUV. | UN | 336.19 | 336.19 | INFRA 07/2023
06-65-22 | FORNECIMENTO DE GRELHA TIPO "BOCA DE LEÃO" DE FERRO FUND. DÚCTIL CL. MÍN.250 - 25T - DIM. APR=810X270MM - NBR 10160 - T. NÃO ARTICU. - P/ GAL. ÁGUAS PLUV. | UN | 329.62 | 329.62 | INFRA 07/2023
06-65-23 | FORNECIMENTO DE GRELHA TIPO "BOCA DE LEÃO" DE FERRO FUND. DÚCTIL CL. MÍN.D400 - 40T - DIM. APR=810X270MM - NBR 10160 - T. ARTICU. - P/ GAL. ÁGUAS PLUV. | UN | 469.34 | 469.34 | INFRA 07/2023
06-65-24 | FORNECIMENTO DE GRELHA TIPO "BOCA DE LEÃO" DE FERRO FUND. DÚCTIL CL. MÍN.D400 - 40T - DIM. APR=810X270MM - NBR 10160 - T. NÃO ARTICU. - P/ GAL. ÁGUAS PLUV. | UN | 448.78 | 448.78 | INFRA 07/2023
06-65-25 | FORNECIMENTO DE GRELHA TIPO "BOCA DE LEÃO" DE FERRO FUND. DÚCTIL CL. MÍN.D400 - 40T - DIM. APR=500X500MM - NBR 10160 - T. ARTICU. - P/ GAL. ÁGUAS PLUV. | UN | 511.97 | 511.97 | INFRA 07/2023
06-65-27 | FORNECIMENTO DE GRELHA TIPO "BOCA DE LEÃO" DE PLÁSTICO CL. MÍNIMA 250 - 25T - DIM.APR=810X270MM - ABNT - T. ARTICU. P/ GAL. ÁGUAS PLUV. | UN | 1123.11 | 1123.11 | INFRA 07/2023
06-66-00 | REFORMA DE BOCA DE LEÃO | . | . | . | INFRA 07/2023
06-66-01 | REFORMA DE BOCA DE LEÃO SIMPLES | UN | 1096.6 | 1034.97 | INFRA 07/2023
06-66-02 | REFORMA DE BOCA DE LEÃO DUPLA | UN | 1258.99 | 1185.67 | INFRA 07/2023
06-66-05 | SUBSTITUIÇÃO DA GRELHA TIPO "BOCA DE LEÃO" - TIPO ARTICULADA, EXCETO O FORNECIMENTO DA GRELHA | UN | 82.28 | 74.52 | INFRA 07/2023
06-66-06 | SUBSTITUIÇÃO DE GRELHA TIPO "BOCA DE LEÃO" - TIPO NÃO-ARTICULADA, EXCETO O FORNECIMENTO DA GRELHA | UN | 82.28 | 74.52 | INFRA 07/2023
06-68-00 | FORNECIMENTO E ASSENTAMENTO DE TUBO DE PVC RÍGIDO, COR BRANCA, PARA ESGOTO, JUNTAS SOLDADAS | . | . | . | INFRA 07/2023
06-68-01 | FORNECIMENTO E ASSENTAMENTO DE TUBO DE PVC RÍGIDO, COR BRANCA, PARA ESGOTO, PONTA E BOLSA - DIÂMETRO 50MM (2") | M | 26.26 | 24.58 | INFRA 07/2023
06-68-02 | FORNECIMENTO E ASSENTAMENTO DE TUBO DE PVC RÍGIDO, COR BRANCA, PARA ESGOTO, PONTA E BOLSA - DIÂMETRO 75MM (3") | M | 37.31 | 35.08 | INFRA 07/2023
06-68-03 | FORNECIMENTO E ASSENTAMENTO DE TUBO DE PVC RÍGIDO, COR BRANCA, PARA ESGOTO, PONTA E BOLSA - DIÂMETRO 100MM (4") | M | 42.53 | 39.73 | INFRA 07/2023
06-69-01 | FORNECIMENTO E COLOCAÇÃO DE MANTA GEOTÊXTIL COM RESISTÊNCIA À TRAÇÃO LONGITUDINAL DE 7KN/M E TRAÇÃO TRANSVERSAL DE 6KN/M | M2 | 4.36 | 4.29 | INFRA 07/2023
06-69-02 | FORNECIMENTO E COLOCAÇÃO DE MANTA GEOTÊXTIL COM RESISTÊNCIA À TRAÇÃO LONGITUDINAL DE 8KN/M E TRAÇÃO TRANSVERSAL DE 7KN/M | M2 | 5.09 | 5.02 | INFRA 07/2023
06-69-03 | FORNECIMENTO E COLOCAÇÃO DE MANTA GEOTÊXTIL COM RESISTÊNCIA À TRAÇÃO LONGITUDINAL DE 9KN/M E TRAÇÃO TRANSVERSAL DE 8KN/M | M2 | 5.92 | 5.84 | INFRA 07/2023
06-69-04 | FORNECIMENTO E COLOCAÇÃO DE MANTA GEOTÊXTIL COM RESISTÊNCIA À TRAÇÃO LONGITUDINAL DE 10KN/M E TRAÇÃO TRANSVERSAL DE 9KN/M | M2 | 6.79 | 6.72 | INFRA 07/2023
06-69-05 | FORNECIMENTO E COLOCAÇÃO DE MANTA GEOTÊXTIL COM RESISTÊNCIA À TRAÇÃO LONGITUDINAL DE 14KN/M E TRAÇÃO TRANSVERSAL DE 12KN/M | M2 | 7.97 | 7.89 | INFRA 07/2023
06-69-06 | FORNECIMENTO E COLOCAÇÃO DE MANTA GEOTÊXTIL COM RESISTÊNCIA À TRAÇÃO LONGITUDINAL DE 16KN/M E TRAÇÃO TRANSVERSAL DE 14KN/M | M2 | 9.28 | 9.2 | INFRA 07/2023
06-69-07 | FORNECIMENTO E COLOCAÇÃO DE MANTA GEOTÊXTIL COM RESISTÊNCIA À TRAÇÃO LONGITUDINAL DE 21KN/M E TRAÇÃO TRANSVERSAL DE 19KN/M | M2 | 12.07 | 11.99 | INFRA 07/2023
06-69-08 | FORNECIMENTO E COLOCAÇÃO DE MANTA GEOTÊXTIL COM RESISTÊNCIA À TRAÇÃO LONGITUDINAL DE 26KN/M E TRAÇÃO TRANSVERSAL DE 23KN/M | M2 | 12.71 | 12.63 | INFRA 07/2023
06-69-09 | FORNECIMENTO E COLOCAÇÃO DE MANTA GEOTÊXTIL COM RESISTÊNCIA À TRAÇÃO LONGITUDINAL DE 31KN/M E TRAÇÃO TRANSVERSAL DE 27KN/M | M2 | 17.64 | 17.57 | INFRA 07/2023
06-70-01 | FORNECIMENTO E APLICAÇÃO DE GEOMEMBRANA DE PEAD - 1MM DE ESPESSURA | M2 | 34.98 | 34.98 | INFRA 07/2023
06-70-02 | FORNECIMENTO E APLICAÇÃO DE MANTA FORMADA PELA ASSOCIAÇÃO DE UM TECIDO TÉCNICO DE POLIESTER COM FILME DE POLIETILENO DE BAIXA DENSIDADE EM ACORDO COM A NBR12824 | M2 | 25.29 | 25.2 | INFRA 07/2023
06-70-03 | FORNECIMENTO E APLICAÇÃO DE GEOCOMPOSTO FORMADO POR NÚCLEO TRIDIMENSIONAL, FLEXÍVEL DE FILAMENTO DE POLIPROPILENO, ASSOCIADO ÀS SUAS DUAS SUPERFÍCIES GEOTEXTEIS NÃO TECIDOS | M2 | 34.08 | 33.99 | INFRA 07/2023
06-71-00 | SERVIÇOS DE LIMPEZA MECÂNICA DOS SISTEMAS DE DRENAGEM (GALERIAS, BOCA DE LOBO, PV, ETC), COM UTILIZAÇÃO DE EQUIPAMENTO COMBINADO HIDROJATO/ SUGADOR | H | 440.04 | 429.67 | INFRA 07/2023
06-72-00 | SERVIÇOS DE LIMPEZA MECÂNICA DOS SISTEMAS DE DRENAGEM (GALERIAS, BOCA DE LOBO, PV, ETC), COM UTILIZAÇÃO DE EQUIPAMENTO COMBINADO HIDROJATO/ SUGADOR/ RECICLADOR | H | 486.68 | 476.32 | INFRA 07/2023
07-00-00 | GALERIAS MOLDADAS, CÓRREGOS E DRENAGEM |  |  |  | INFRA 07/2023
07-01-00 | ESCORAMENTO CONTÍNUO DE MADEIRA PARA GALERIAS MOLDADAS, COM REAPROVEITAMENTO | M2 | 127.79 | 119.5 | INFRA 07/2023
07-03-00 | ESCORAMENTO PARA GALERIAS MOLDADAS UTILIZANDO PERFIS METÁLICOS, COM REAPROVEITAMENTO | . | . | . | INFRA 07/2023
07-03-01 | ESCORAMENTO PARA GALERIAS MOLDADAS, UTILIZANDO PERFIS METÁLICOS, COM REAPROVEITAMENTO - PROFUNDIDADE < OU = 4M, COM BOCA DE 3 À 5M | M2 | 359.85 | 346.39 | INFRA 07/2023
07-03-02 | ESCORAMENTO PARA GALERIAS MOLDADAS, UTILIZANDO PERFIS METÁLICOS, COM REAPROVEITAMENTO - PROFUNDIDADE < OU = 4M, COM BOCA DE 5 À 8M | M2 | 395.42 | 380.57 | INFRA 07/2023
07-03-03 | ESCORAMENTO PARA GALERIAS MOLDADAS, UTILIZANDO PERFIS METÁLICOS, COM REAPROVEITAMENTO - PROFUNDIDADE > 4M, < OU = 6M, COM BOCA DE 3 À 5M | M2 | 384.02 | 369.38 | INFRA 07/2023
07-03-04 | ESCORAMENTO PARA GALERIAS MOLDADAS, UTILIZANDO PERFIS METÁLICOS, COM REAPROVEITAMENTO - PROFUNDIDADE > 4M, < OU = 6M, COM BOCA DE 5 À 8M | M2 | 421.13 | 405.1 | INFRA 07/2023
07-03-05 | ESCORAMENTO PARA GALERIAS MOLDADAS, UTILIZANDO PERFIS METÁLICOS, COM REAPROVEITAMENTO - PROFUNDIDADE > 6M, < OU = 8M, COM BOCA DE 3 À 5M | M2 | 544.26 | 528.16 | INFRA 07/2023
07-03-06 | ESCORAMENTO PARA GALERIAS MOLDADAS, UTILIZANDO PERFIS METÁLICOS, COM REAPROVEITAMENTO - PROFUNDIDADE > 6M, < OU = 8M, COM BOCA DE 5 À 8M | M2 | 620.84 | 603.07 | INFRA 07/2023
07-05-00 | PERFIS METÁLICOS PERDIDOS EM ESCORAMENTOS, NO CASO DE IMPOSSIBILIDADE DO REAPROVEITAMENTO PREVISTO NOS ITENS 7.3. | M2 | 450.88 | 450.88 | INFRA 07/2023
07-06-00 | CIMBRAMENTO EM GALERIA MOLDADA | M3 | 61.71 | 57.84 | INFRA 07/2023
07-07-00 | FORMA PARA GALERIA MOLDADA | M2 | 67.43 | 61.74 | INFRA 07/2023
07-08-00 | FORNECIMENTO E APLICAÇÃO DE AÇO CA-25 | KG | 15.55 | 15.1 | INFRA 07/2023
07-09-00 | FORNECIMENTO E APLICAÇÃO DE AÇO CA-50 - DIÂMETRO < 1/2" | KG | 12.62 | 12.18 | INFRA 07/2023
07-10-00 | FORNECIMENTO E APLICAÇÃO DE AÇO CA-50 - DIÂMETRO > OU = 1/2" | KG | 12.43 | 11.99 | INFRA 07/2023
07-11-00 | FORNECIMENTO E APLICAÇÃO DE AÇO CA-60 | KG | 13.19 | 12.75 | INFRA 07/2023
07-12-00 | FORNECIMENTO E APLICAÇÃO DE TELA DE AÇO | KG | 11.33 | 11.11 | INFRA 07/2023
07-13-00 | FORNECIMENTO E APLICAÇÃO DE CONCRETO USINADO FCK=10MPA | M3 | 466.89 | 458.91 | INFRA 07/2023
07-14-00 | FORNECIMENTO E APLICAÇÃO DE CONCRETO USINADO FCK=15,0MPA | M3 | 485.69 | 477.7 | INFRA 07/2023
07-15-00 | FORNECIMENTO E APLICAÇÃO DE CONCRETO USINADO FCK=20,0MPA | M3 | 505.38 | 497.4 | INFRA 07/2023
07-16-00 | FORNECIMENTO E APLICAÇÃO DE CONCRETO USINADO FCK=25MPA | M3 | 526.03 | 518.04 | INFRA 07/2023
07-17-00 | FORNECIMENTO E APLICAÇÃO DE CONCRETO USINADO FCK=30,0MPA | M3 | 547.66 | 539.67 | INFRA 07/2023
07-18-00 | ENROCAMENTO DE PEDRA EM TALUDES | M3 | 443.14 | 418.41 | INFRA 07/2023
07-19-00 | BARBACANS DE TUBOS DE PVC - DIÂMETRO 4" | UN | 53.7 | 51.11 | INFRA 07/2023
07-20-00 | MURO DE ARRIMO DE RACHÃO COM ARGAMASSA DE CIMENTO E AREIA 1:3 | M3 | 789.39 | 735.39 | INFRA 07/2023
07-22-00 | DESASSOREAMENTO, LIMPEZA E REMOÇÃO DE MATERIAL DE GALERIA MOLDADA | M3 | 224.24 | 204.29 | INFRA 07/2023
07-23-00 | FORNECIMENTO E COLOCAÇÃO DE GABIÃO TIPO CAIXA, H = 0,50 M, DE MALHA 8 X 10CM, GALVANIZADO, DE FIO Ø = 2,7MM | M3 | 870.58 | 856.88 | INFRA 07/2023
07-24-00 | FORNECIMENTO E COLOCAÇÃO DE GABIÃO TIPO CAIXA, H = 1,00M, DE MALHA 8 X 10CM, GALVANIZADO, DE FIO Ø = 2,7MM | M3 | 724.47 | 710.77 | INFRA 07/2023
07-25-00 | FORNECIMENTO E COLOCAÇÃO DE GABIÃO TIPO CAIXA, H = 0,50M, DE MALHA 8 X 10CM, GALVANIZADO E REVESTIDO EM PVC, DE FIO Ø = 2,4MM | M3 | 895.43 | 881.73 | INFRA 07/2023
07-26-00 | FORNECIMENTO E COLOCAÇÃO DE GABIÃO TIPO CAIXA, H = 1,00M, DE MALHA 8 X 10CM, GALVANIZADO E REVESTIDO EM PVC, DE FIO Ø = 2,4MM | M3 | 759.27 | 745.57 | INFRA 07/2023
07-30-00 | FORNECIMENTO E COLOCAÇÃO DE GABIÃO TIPO COLCHÃO RENO, H = 0,17M, DE MALHA 6 X 8CM, GALVANIZADO, REVESTIDO EM PVC, DE FIO Ø = 2,0MM | M2 | 239.19 | 236.59 | INFRA 07/2023
07-31-00 | FORNECIMENTO E COLOCAÇÃO DE GABIÃO TIPO COLCHÃO RENO, H = 0,23M, DE MALHA 6 X 8CM, GALVANIZADO, REVESTIDO EM PVC, DE FIO Ø = 2,0MM | M2 | 276.29 | 272.95 | INFRA 07/2023
07-32-00 | FORNECIMENTO E COLOCAÇÃO DE GABIÃO TIPO COLCHÃO RENO, H = 0,30M, DE MALHA 6 X 8CM, GALVANIZADO, REVESTIDO EM PVC, DE FIO Ø = 2,0MM | M2 | 300.18 | 295.99 | INFRA 07/2023
07-34-00 | FORNECIMENTO E COLOCAÇÃO DE GABIÃO TIPO SACO, D = 0,65M, DE MALHA 8 X 10CM, GALVANIZADO, REVESTIDO EM PVC, DE FIO Ø = 2,4MM | M3 | 703.05 | 692.96 | INFRA 07/2023
07-35-00 | ESGOTAMENTO D'ÁGUA COM BOMBA SUBMERSA - POTÊNCIA ATÉ 5HP | HPXH | 2.04 | 2.02 | INFRA 07/2023
07-40-01 | FORNECIMENTO E COLOCAÇÃO DE MANTA GEOTÊXTIL COM RESISTÊNCIA À TRAÇÃO LONGITUDINAL DE 7KN/M E TRAÇÃO TRANSVERSAL DE 6KN/M EM JUNTA DE DILATAÇÃO | M2 | 12.71 | 12.71 | INFRA 07/2023
07-40-02 | FORNECIMENTO E COLOCAÇÃO DE MANTA GEOTÊXTIL COM RESISTÊNCIA À TRAÇÃO LONGITUDINAL DE 8KN/M E TRAÇÃO TRANSVERSAL DE 7KN/M EM JUNTA DE DILATAÇÃO | M2 | 13.45 | 13.45 | INFRA 07/2023
07-40-03 | FORNECIMENTO E COLOCAÇÃO DE MANTA GEOTÊXTIL COM RESISTÊNCIA À TRAÇÃO LONGITUDINAL DE 9KN/M E TRAÇÃO TRANSVERSAL DE 8KN/M EM JUNTA DE DILATAÇÃO | M2 | 14.29 | 14.29 | INFRA 07/2023
07-40-04 | FORNECIMENTO E COLOCAÇÃO DE MANTA GEOTÊXTIL COM RESISTÊNCIA À TRAÇÃO LONGITUDINAL DE 10KN/M E TRAÇÃO TRANSVERSAL DE 9KN/M EM JUNTA DE DILATAÇÃO | M2 | 15.19 | 15.19 | INFRA 07/2023
07-40-05 | FORNECIMENTO E COLOCAÇÃO DE MANTA GEOTÊXTIL COM RESISTÊNCIA À TRAÇÃO LONGITUDINAL DE 14KN/M E TRAÇÃO TRANSVERSAL DE 12KN/M EM JUNTA DE DILATAÇÃO | M2 | 16.38 | 16.38 | INFRA 07/2023
07-40-06 | FORNECIMENTO E COLOCAÇÃO DE MANTA GEOTÊXTIL COM RESISTÊNCIA À TRAÇÃO LONGITUDINAL DE 16KN/M E TRAÇÃO TRANSVERSAL DE 14KN/M EM JUNTA DE DILATAÇÃO | M2 | 17.72 | 17.72 | INFRA 07/2023
07-40-07 | FORNECIMENTO E COLOCAÇÃO DE MANTA GEOTÊXTIL COM RESISTÊNCIA À TRAÇÃO LONGITUDINAL DE 21KN/M E TRAÇÃO TRANSVERSAL DE 19KN/M EM JUNTA DE DILATAÇÃO | M2 | 20.56 | 20.56 | INFRA 07/2023
07-40-08 | FORNECIMENTO E COLOCAÇÃO DE MANTA GEOTÊXTIL COM RESISTÊNCIA À TRAÇÃO LONGITUDINAL DE 26KN/M E TRAÇÃO TRANSVERSAL DE 23KN/M EM JUNTA DE DILATAÇÃO | M2 | 21.21 | 21.21 | INFRA 07/2023
07-40-09 | FORNECIMENTO E COLOCAÇÃO DE MANTA GEOTÊXTIL COM RESISTÊNCIA À TRAÇÃO LONGITUDINAL DE 31KN/M E TRAÇÃO TRANSVERSAL DE 27KN/M EM JUNTA DE DILATAÇÃO | M2 | 26.24 | 26.24 | INFRA 07/2023
08-00-00 | PONTES E VIADUTOS |  |  |  | INFRA 07/2023
08-01-00 | FORNECIMENTO E CRAVAÇÃO DE ESTACAS DE EUCALIPTO - DIÂMETRO 20 À 30CM | M | 108.42 | 107.28 | INFRA 07/2023
08-06-00 | FORNECIMENTO E CRAVAÇÃO DE ESTACA METÁLICA - PERFIL DE AÇO LAMINADO W 250X32,7 | M | 440.41 | 439.27 | INFRA 07/2023
08-07-00 | FORNECIMENTO E CRAVAÇÃO DE ESTACA METÁLICA - PERFIL DE AÇO LAMINADO W 310X52 | M | 671.91 | 670.77 | INFRA 07/2023
08-13-00 | FORMA PARA SAPATAS E BALDRAMES | M2 | 74.59 | 67.96 | INFRA 07/2023
08-14-00 | FORMA COMUM | . | . | . | INFRA 07/2023
08-14-01 | FORMA COMUM, INCLUSIVE CIMBRAMENTO | M2 | 97.91 | 90.18 | INFRA 07/2023
08-14-02 | FORMA COMUM, EXCLUSIVE CIMBRAMENTO | M2 | 75.91 | 69.28 | INFRA 07/2023
08-15-00 | FORMA PARA CONCRETO APARENTE | . | . | . | INFRA 07/2023
08-15-01 | FORMA PARA CONCRETO APARENTE, INCLUSIVE CIMBRAMENTO DE ALTURA ATÉ 3M | M2 | 106.24 | 98.51 | INFRA 07/2023
08-15-02 | FORMA PARA CONCRETO APARENTE, EXCLUSIVE CIMBRAMENTO | M2 | 84.24 | 77.61 | INFRA 07/2023
08-16-00 | FORMA INTERNA NÃO RECUPERÁVEL, INCLUSIVE CIMBRAMENTO ATÉ 3,00M | M2 | 127.56 | 121.04 | INFRA 07/2023
08-18-01 | CIMBRAMENTO METÁLICO DE ALTURA MAIOR QUE 3,00M - FORNECIMENTO DOS MATERIAIS | M3XMÊS | 12.48 | 12.48 | INFRA 07/2023
08-18-02 | CIMBRAMENTO METÁLICO DE ALTURA MAIOR QUE 3,00M, MONTAGEM E POSTERIOR DESMONTAGEM, INCLUSIVE O TRANSPORTE DOS MATERIAIS | M3 | 29.29 | 27.04 | INFRA 07/2023
08-19-00 | FORNECIMENTO E APLICAÇÃO DE AÇO CA-25 | KG | 15.55 | 15.1 | INFRA 07/2023
08-20-00 | FORNECIMENTO E APLICAÇÃO DE AÇO CA-50 - DIÂMETRO MENOR QUE 1/2" | KG | 12.62 | 12.18 | INFRA 07/2023
08-21-00 | FORNECIMENTO E APLICAÇÃO DE AÇO CA-50 - DIÂMETRO MAIOR OU IGUAL À 1/2" | KG | 12.43 | 11.99 | INFRA 07/2023
08-22-00 | FORNECIMENTO E APLICAÇÃO DE AÇO CA-60 | KG | 13.19 | 12.75 | INFRA 07/2023
08-23-00 | FORNECIMENTO E APLICAÇÃO DE TELA DE AÇO | KG | 11.33 | 11.11 | INFRA 07/2023
08-24-00 | FORNECIMENTO E APLICAÇÃO DE CONCRETO USINADO FCK=10MPA - BOMBEADO | M3 | 502.19 | 497.51 | INFRA 07/2023
08-25-00 | FORNECIMENTO E APLICAÇÃO DE CONCRETO USINADO FCK=15,0MPA - BOMBEADO | M3 | 521.31 | 516.62 | INFRA 07/2023
08-26-00 | FORNECIMENTO E APLICAÇÃO DE CONCRETO USINADO FCK=20,0MPA - BOMBEADO | M3 | 541.84 | 537.15 | INFRA 07/2023
08-27-00 | FORNECIMENTO E APLICAÇÃO DE CONCRETO USINADO FCK=25MPA -BOMBEADO | M3 | 562.34 | 557.65 | INFRA 07/2023
08-28-00 | FORNECIMENTO E APLICAÇÃO DE CONCRETO USINADO FCK=30,0MPA - BOMBEADO | M3 | 584.33 | 579.64 | INFRA 07/2023
08-29-00 | FORNECIMENTO E APLICAÇÃO DE CONCRETO CICLÓPICO, CONTENDO 70% DE CONCRETO FCK=15,0MPA E 30% DE PEDRA AMARROADA | M3 | 715.48 | 675.55 | INFRA 07/2023
08-30-00 | ALVENARIA DE TIJOLO COMUM PARA FUNDAÇÃO | M3 | 950.46 | 905.36 | INFRA 07/2023
08-31-00 | ALVENARIA DE UM TIJOLO COMUM | M2 | 234.8 | 219.7 | INFRA 07/2023
08-32-00 | ALVENARIA DE MEIO TIJOLO COMUM | M2 | 136.3 | 126.88 | INFRA 07/2023
08-33-00 | ALVENARIA EM BLOCOS DE CONCRETO 09 X 19 X 39CM | M2 | 76.64 | 72.8 | INFRA 07/2023
08-34-00 | ALVENARIA EM BLOCOS DE CONCRETO 19 X 19 X 39CM | M2 | 108.03 | 103.58 | INFRA 07/2023
08-35-00 | ALVENARIA DE PEDRA SECA | M3 | 458.37 | 428.98 | INFRA 07/2023
08-36-00 | ALVENARIA DE PEDRA ARGAMASSADA | M3 | 722.14 | 681.15 | INFRA 07/2023
08-37-00 | CHAPISCO COM ARGAMASSA DE CIMENTO E AREIA 1:6 | M2 | 11.28 | 10.33 | INFRA 07/2023
08-38-00 | REVESTIMENTO COM 2CM DE ARGAMASSA, CIMENTO E AREIA 1:3 | M2 | 56.9 | 51.94 | INFRA 07/2023
08-39-00 | EMBOÇO COM ARGAMASSA DE CIMENTO, CAL E AREIA NO TRAÇO 1:2:8 | M2 | 32.61 | 29.96 | INFRA 07/2023
08-40-00 | REBOCO | M2 | 20.2 | 18.25 | INFRA 07/2023
08-41-00 | IMPERMEABILIZAÇÃO DE CONCRETO EM CONTATO COM A TERRA | M2 | 76.36 | 69.62 | INFRA 07/2023
08-42-00 | IMPERMEABILIZAÇÃO DE TABULEIROS | M2 | 204.88 | 189.43 | INFRA 07/2023
08-43-00 | JUNTA TIPO FUNGENBAND O-12 OU SIMILAR | M | 57.52 | 57.21 | INFRA 07/2023
08-44-00 | JUNTA TIPO FUNGENBAND O-22 OU SIMILAR | M | 116.61 | 116.31 | INFRA 07/2023
08-45-00 | APOIO DE NEOPRENE SIMPLES | DM3 | 85.68 | 84.84 | INFRA 07/2023
08-46-00 | APOIO DE NEOPRENE FRETADO | DM3 | 145.22 | 143.89 | INFRA 07/2023
08-48-00 | GRADIL DE FERRO MODELO PMSP | . | . | . | INFRA 07/2023
08-48-01 | GRADIL DE FERRO MODELO PMSP, INCLUI PINTURA | M | 1158.64 | 1114.89 | INFRA 07/2023
08-48-02 | PINTURA DE GRADIL DE FERRO, MODELO PMSP | M2 | 75.51 | 69.69 | INFRA 07/2023
08-49-00 | DEMOLIÇÃO DE CONCRETO SIMPLES | M3 | 197.16 | 184.85 | INFRA 07/2023
08-50-00 | DEMOLIÇÃO DE ALVENARIA | M3 | 77.66 | 69.33 | INFRA 07/2023
08-51-00 | DEMOLIÇÃO DE CONCRETO ARMADO | M3 | 394.32 | 369.71 | INFRA 07/2023
08-53-00 | CORTE DE PERFIL DE AÇO 10" | UN | 157.92 | 157.92 | INFRA 07/2023
08-54-00 | CORTE DE PERFIL DE AÇO 12" | UN | 197.79 | 197.79 | INFRA 07/2023
08-55-00 | EMENDA DE TOPO DE PERFIL DE AÇO 10" | UN | 537.76 | 537.76 | INFRA 07/2023
08-56-00 | EMENDA DE TOPO DE PERFIL DE AÇO 12" | UN | 632.59 | 632.59 | INFRA 07/2023
08-57-00 | FORNECIMENTO E COLOCAÇÃO DE JUNTA DE DILATAÇÃO DE ELASTÔMERO DE NEOPRENE, TIPO JEENE JJ 2540 VV OU SIMILAR | M | 566.39 | 566.39 | INFRA 07/2023
08-58-00 | FORNECIMENTO E COLOCAÇÃO DE JUNTA DE DILATAÇÃO DE ELASTÔMERO DE NEOPRENE, TIPO JEENE JJ 3550 VV OU SIMILAR | M | 960 | 960 | INFRA 07/2023
08-62-00 | FORNECIMENTO E COLOCAÇÃO DE AÇO DE PROTENSÃO CP-190-RB - 4 Ø=1/2" INCLUINDO BAINHA, PROTENSÃO E INJEÇÃO | KG | 35.99 | 34.98 | INFRA 07/2023
08-63-00 | FORNECIMENTO E COLOCAÇÃO DE AÇO DE PROTENSÃO CP-190-RB 6 Ø = 1/2" INCLUINDO BAINHA, PROTENSÃO E INJEÇÃO | KG | 35.01 | 33.99 | INFRA 07/2023
08-64-00 | FORNECIMENTO E COLOCAÇÃO DE AÇO DE PROTENSÃO CP-190-RB - 12 Ø = 1/2" INCLUINDO BAINHA, PROTENSÃO E INJEÇÃO | KG | 30.13 | 29.11 | INFRA 07/2023
08-65-00 | ANCORAGEM ATIVA SÉRIE V- 4 Ø = 1/2" | UN | 493.32 | 489.65 | INFRA 07/2023
08-66-00 | ANCORAGEM ATIVA SÉRIE V-6 - Ø = 1/2" | UN | 807.26 | 802.73 | INFRA 07/2023
08-67-00 | ANCORAGEM ATIVA SÉRIE V-12 - Ø = 1/2" | UN | 1608.45 | 1603.07 | INFRA 07/2023
08-68-00 | BROCA, DIÂMETRO 25CM, PROFUNDIDADE ATÉ 4M | M | 90.15 | 83.6 | INFRA 07/2023
08-70-00 | ALVENARIA DE BLOCOS DE CONCRETO 14 X 19 X 39CM | M2 | 89.88 | 85.74 | INFRA 07/2023
08-71-00 | FORNECIMENTO E COLOCAÇÃO DE JUNTA DE DILATAÇÃO DE ELASTÔMERO DE NEOPRENE, TIPO JEENE JJ6080VV OU SIMILAR | M | 1169.44 | 1169.44 | INFRA 07/2023
08-72-00 | FORNECIMENTO E COLOCAÇÃO DE JUNTA DE DILATAÇÃO DE ELASTÔMERO DE NEOPRENE, TIPO JEENE JJ 99120 VV OU SIMILAR | M | 1446.77 | 1446.77 | INFRA 07/2023
08-73-00 | FORNECIMENTO E COLOCAÇÃO DE AÇO DE PROTENSÃO CP-190 RB 12 DIÂMETRO 5/8", INCLUIDO BAINHA, PROTENSÃO E INJEÇÃO | KG | 28.01 | 26.99 | INFRA 07/2023
08-76-00 | FORNECIMENTO E COLOCAÇÃO DE JUNTA DE DILATAÇÃO DE ELASTÔMERO DE NEOPRENE, TIPO JEENE JJ 0411 M OU SIMILAR | M | 38.67 | 38.67 | INFRA 07/2023
08-77-00 | FORNECIMENTO E COLOCAÇÃO DE JUNTA DILATAÇÃO ELASTÔMERO NEOPRENE, JEENE JJ2027M OU SIMILAR | M | 164 | 164 | INFRA 07/2023
08-78-00 | FORNECIMENTO E COLOCAÇÃO DE JUNTA DE DILATAÇÃO DE ELASTÔMERO DE NEOPRENE, TIPO JEENE JJ5070 OU SIMILAR | M | 1073.47 | 1073.47 | INFRA 07/2023
08-79-00 | ANCORAGEM ATIVA SÉRIE V 12 Ø = 5/8 " | UN | 2836.36 | 2830.98 | INFRA 07/2023
08-80-00 | CARGA E REMOÇÃO DE ENTULHO ATÉ A DISTÂNCIA MÉDIA DE IDA E VOLTA DE 1KM | M3 | 12.68 | 12.47 | INFRA 07/2023
08-86-00 | REMOÇÃO DE ENTULHO ALÉM DO PRIMEIRO KM | M3XKM | 2.11 | 2.07 | INFRA 07/2023
08-87-00 | BRITAGEM DOS MATERIAIS PROVENIENTES DOS RESÍDUOS DA CONSTRUÇÃO CIVIL | M3 | 25.98 | 25.26 | INFRA 07/2023
09-00-00 | FRESAGEM |  |  |  | INFRA 07/2023
09-01-00 | FRESAGEM DE PAVIMENTO ASFÁLTICO COM ESPESSURA ATÉ 3CM, EM VIAS EXPRESSAS, INCLUSIVE REMOÇÃO DO MATERIAL FRESADO ATÉ 10KM E VARRIÇÃO | M2 | 13.41 | 13.18 | INFRA 07/2023
09-02-00 | FRESAGEM DE PAVIMENTO ASFÁLTICO COM ESPESSURA ATÉ 3CM, EM VIAS ARTERIAIS, INCLUSIVE REMOÇÃO DO MATERIAL FRESADO ATÉ 10KM E VARRIÇÃO | M2 | 15.67 | 15.41 | INFRA 07/2023
09-03-00 | FRESAGEM DE PAVIMENTO ASFÁLTICO COM ESPESSURA ATÉ 5CM, EM VIAS EXPRESSAS, INCLUSIVE REMOÇÃO DO MATERIAL FRESADO ATÉ 10KM E VARRIÇÃO | M2 | 17.18 | 16.89 | INFRA 07/2023
09-04-00 | FRESAGEM DE PAVIMENTO ASFÁLTICO COM ESPESSURA ATÉ 5CM, EM VIAS ARTERIAIS, INCLUSIVE REMOÇÃO DO MATERIAL FRESADO ATÉ 10KM E VARRIÇÃO | M2 | 18.87 | 18.56 | INFRA 07/2023
10-00-00 | RECUPERAÇÃO ESTRUTURAL DE OBRAS DE ARTE (PONTES E VIADUTOS) |  |  |  | INFRA 07/2023
10-01-00 | ANDAIMES METÁLICOS | . | . | . | INFRA 07/2023
10-01-01 | ANDAIMES METÁLICOS - FORNECIMENTO | M3XMES | 10.67 | 10.67 | INFRA 07/2023
10-01-02 | ANDAIMES METÁLICOS - MONTAGEM E DESMONTAGEM | M3 | 5.71 | 5.1 | INFRA 07/2023
10-02-00 | PLATAFORMA DE MADEIRA A SEREM ARMADAS SOBRE ANDAIMES METÁLICOS | M2 | 10.93 | 10.56 | INFRA 07/2023
10-03-00 | APICOAMENTO DE SUPERFÍCIES DE CONCRETO (COM EQUIPAMENTO PNEUMÁTICO) | M2 | 39.51 | 37.56 | INFRA 07/2023
10-04-00 | CORTE SUPERFICIAL DE CONCRETO ATÉ 3 CM DE PROFUNDIDADE | M2 | 82.13 | 77.9 | INFRA 07/2023
10-05-00 | JATEAMENTO PARA LIMPEZA DE FERRAGENS E SUPERFÍCIES DE CONCRETO | M2 | 116.61 | 114.45 | INFRA 07/2023
10-06-00 | FORNECIMENTO, PREPARO E APLICAÇÃO DE ADESIVO EPOXÍDICO PARA COLAGEM | M2 | 55.42 | 54.15 | INFRA 07/2023
10-07-00 | FORNECIMENTO, PREPARO E APLICAÇÃO DE CONCRETO PROJETADO, MEDIDO NO PROJETO | . | . | . | INFRA 07/2023
10-07-02 | FORNECIMENTO, PREPARO E APLICAÇÃO DE CONCRETO PROJETADO, MEDIDO NO PROJETO - FCK = 20MPA - EM OBRAS DE CONTENÇÃO | M3 | 906.78 | 889.05 | INFRA 07/2023
10-07-03 | FORNECIMENTO, PREPARO E APLICAÇÃO DE CONCRETO PROJETADO, MEDIDO NO PROJETO - FCK = 25MPA - EM OBRAS DE CONTENÇÃO | M3 | 927.3 | 909.56 | INFRA 07/2023
10-07-04 | FORNECIMENTO, PREPARO E APLICAÇÃO DE CONCRETO PROJETADO, MEDIDO NO PROJETO - FCK = 30MPA - EM OBRAS DE CONTENÇÃO | M3 | 959.94 | 942.2 | INFRA 07/2023
10-08-00 | GRAUTE | . | . | . | INFRA 07/2023
10-08-01 | GRAUTE COM PEDRISCO - FORNECIMENTO, PREPARO E APLICAÇÃO | M3 | 3951.12 | 3868.41 | INFRA 07/2023
10-08-02 | GRAUTE - FORNECIMENTO, PREPARO E APLICAÇÃO | M3 | 4254.53 | 4171.82 | INFRA 07/2023
10-09-00 | COLMATAÇÃO DE FISSURAS COM FORNECIMENTO E APLICAÇÃO DE ARGAMASSA EPOXÍDICA | M | 24.78 | 23.76 | INFRA 07/2023
10-10-00 | BICOS DE INJEÇÃO PARA RESINAS - FORNECIMENTO, INSTALAÇÃO E POSTERIOR CORTE | UN | 8.76 | 8.1 | INFRA 07/2023
10-11-00 | TRATAMENTO DE TRINCAS INATIVAS COM INJEÇÃO DE RESINA EPÓXI | KG | 176.76 | 175.27 | INFRA 07/2023
10-12-00 | CALDA DE CIMENTO PARA INJEÇÃO - FORNECIMENTO, PREPARO E APLICAÇÃO | L | 1.33 | 1.3 | INFRA 07/2023
10-13-00 | TRATAMENTO DE TRINCAS INATIVAS COM INJEÇÃO DE RESINA EPÓXI DE BAIXA VISCOSIDADE, BICOMPONENTE, ISENTA DE SOLVENTES | KG | 174.63 | 173.14 | INFRA 07/2023
10-15-00 | CURA QUÍMICA | M2 | 2.36 | 2.33 | INFRA 07/2023
10-16-00 | SINALIZAÇÃO | . | . | . | INFRA 07/2023
10-16-01 | SINALIZAÇÃO - TAPUME MÓVEL | M2 | 63.31 | 59.89 | INFRA 07/2023
10-16-02 | SINALIZAÇÃO - ILUMINAÇÃO | M | 14.9 | 14.6 | INFRA 07/2023
10-16-03 | PLACA DE OBRA EM CHAPA DE AÇO GALVANIZADO | M2 | 394.75 | 389.62 | INFRA 07/2023
10-17-00 | HIDROJATEAMENTO DE ALTA PRESSÃO PARA LIMPEZA DE SUPERFÍCIES | M2 | 7.99 | 7.35 | INFRA 07/2023
10-18-00 | PROTEÇÃO PARA TERCEIROS COM TELA DE NYLON | M2 | 4.2 | 3.81 | INFRA 07/2023
10-19-00 | LIXAMENTO MECÂNICO DE SUPERFÍCIES DE CONCRETO | M2 | 9.12 | 8.27 | INFRA 07/2023
10-20-00 | FORNECIMENTO E APLICAÇÃO DE RESINA EPOXÍDICA PARA CHUMBAMENTO DE ARMADURAS EM FUROS DE CONCRETO | KG | 100.71 | 97.95 | INFRA 07/2023
10-21-00 | CORTE DE CONCRETO COM DISCO DIAMANTADO ATÉ PROFUNDIDADE DE 13CM | M2 | 118.87 | 117.04 | INFRA 07/2023
10-22-00 | REMOÇÃO DE PINTURA EXISTENTE COM REMOVEDOR "PINTOFF" OU SIMILAR | M2 | 14.79 | 14.29 | INFRA 07/2023
10-23-00 | TINTA PVA (LÁTEX) - CONCRETO OU REBOCO SEM MASSA CORRIDA | M2 | 27.61 | 25.61 | INFRA 07/2023
10-24-00 | FURAÇÃO EM CONCRETO ARMADO | . | . | . | INFRA 07/2023
10-24-01 | FURAÇÃO EM CONCRETO - DIÂMETRO 5/8" | CM | 0.85 | 0.85 | INFRA 07/2023
10-24-02 | FURAÇÃO EM CONCRETO - DIÂMETRO 3/4" | CM | 1.04 | 1.04 | INFRA 07/2023
10-24-03 | FURAÇÃO EM CONCRETO - DIÂMETRO 1" | CM | 1.57 | 1.57 | INFRA 07/2023
10-24-04 | FURAÇÃO EM CONCRETO - DIÂMETRO 1 1/4" | CM | 3.49 | 3.49 | INFRA 07/2023
10-24-05 | FURAÇÃO EM CONCRETO ARMADO - DIÂMETRO 2" | CM | 3.99 | 3.99 | INFRA 07/2023
10-24-06 | FURAÇÃO EM CONCRETO ARMADO - DIÂMETRO 3" | CM | 3.95 | 3.95 | INFRA 07/2023
10-24-07 | FURAÇÃO EM CONCRETO ARMADO - DIÂMETRO 4" | CM | 4.22 | 4.22 | INFRA 07/2023
10-24-08 | FURAÇÃO DE CONCRETO ARMADO - DIÂMETRO 1 1/2" | CM | 3.78 | 3.78 | INFRA 07/2023
10-25-01 | APLICAÇÃO DE TINTA ANTI-PICHAÇÃO - BASE SOLVENTE - 2 DEMÃOS | M2 | 75.96 | 73.96 | INFRA 07/2023
10-25-03 | APLICAÇÃO DE VERNIZ ANTI-PICHAÇÃO - BASE SOLVENTE - 2 DEMÃOS (REMOÇÃO DA PICHAÇÃO SOMENTE A SECO OU COM ÁGUA E SABÃO) | M2 | 49.84 | 47.37 | INFRA 07/2023
11-00-00 | CUSTO HORÁRIO EM OPERAÇÃO DE MÁQUINAS E VIATURAS (INCLUI COMBUSTÍVEL E OPERADOR) |  |  |  | INFRA 07/2023
11-02-00 | CAMINHÃO BASCULANTE 4,0M3 | H | 201.87 | 197.1 | INFRA 07/2023
11-03-00 | CAMINHÃO CARGA SECA CAPACIDADE 8TON. | H | 182.24 | 178.4 | INFRA 07/2023
11-04-00 | CAMINHÃO CARGA SECA CAPACIDADE 8TON COM GUINDASTE | H | 201.91 | 198.05 | INFRA 07/2023
11-05-00 | CAMINHÃO COM TANQUE IRRIGADOR DE 6000 LITROS | H | 191.44 | 187.49 | INFRA 07/2023
11-06-00 | CAMINHÃO TRATOR COM SEMI REBOQUE PLANO CARREGA TUDO | H | 389.94 | 385.21 | INFRA 07/2023
11-07-00 | COMPRESSOR PORTÁTIL - 295 PCM | H | 82.95 | 82.45 | INFRA 07/2023
11-08-00 | CARRO POPULAR 50% EM OPERAÇÃO | H | 52 | 48.2 | INFRA 07/2023
11-09-00 | MOTONIVELADORA - 125HP | H | 347.25 | 339.75 | INFRA 07/2023
11-10-00 | MOTONIVELADORA | H | 326.15 | 318.65 | INFRA 07/2023
11-11-00 | PÁ CARREGADEIRA DE PNEUS - 1,80M3 | H | 278.32 | 274.23 | INFRA 07/2023
11-14-00 | RETROESCAVADEIRA CAP CAÇAMBA FRONTAL 0,76M3 | H | 161.19 | 156.82 | INFRA 07/2023
11-15-00 | ROLO COMPACTADOR VIBRATÓRIO LISO 4T | H | 118.24 | 114.64 | INFRA 07/2023
11-17-00 | ROLO COMPACTADOR PÉ DE CARNEIRO DE UM CIL. 12,2 TON | H | 272.57 | 268.97 | INFRA 07/2023
11-18-00 | TRATOR DE TRAÇÃO AGRÍCOLA | H | 148.76 | 145.42 | INFRA 07/2023
11-19-00 | TRATOR DE ESTEIRA - 9TON | H | 292.76 | 288.67 | INFRA 07/2023
11-20-00 | TRATOR DE ESTEIRA - 16TON | H | 393.17 | 389.09 | INFRA 07/2023
11-22-00 | FURGÃO LONGO, TETO ALTO 50% EM OPERAÇÃO | H | 85.18 | 81.49 | INFRA 07/2023
11-23-00 | CAMINHÃO BASCULANTE 10M3 | H | 285.39 | 280.63 | INFRA 07/2023
11-24-00 | ROMPEDOR | H | 34.05 | 30.62 | INFRA 07/2023
11-25-00 | CAMINHÃO ESPARGIDOR - 6000L | H | 224.53 | 220.69 | INFRA 07/2023
11-26-00 | VIBROACABADORA DE ASFALTO SOBRE ESTEIRA CAP. 300 TON/H | H | 292.28 | 287.03 | INFRA 07/2023
11-27-00 | GUINDASTE DE LANÇA FIXA SOBRE ESTEIRAS - 12T | H | 124 | 116.8 | INFRA 07/2023
11-28-00 | GUINDASTE HIDRÁULICO SOBRE PNEUS - 20/25 T | H | 439.1 | 431.9 | INFRA 07/2023
12-00-00 | MÃO DE OBRA PARA SERVIÇOS NAS SUBPREFEITURAS (INCLUI ENCARGOS SOCIAIS) |  |  |  | INFRA 07/2023
12-02-00 | CALCETEIRO | H | 28.59 | 25.52 | INFRA 07/2023
12-03-00 | CARPINTEIRO | H | 29.11 | 29.11 | INFRA 07/2023
12-04-00 | ELETRICISTA | H | 31.9 | 28.48 | INFRA 07/2023
12-05-00 | ENCANADOR | H | 28.98 | 25.87 | INFRA 07/2023
12-06-00 | ESGOTEIRO | H | 29.52 | 26.35 | INFRA 07/2023
12-07-00 | FERREIRO | H | 28.05 | 25.04 | INFRA 07/2023
12-08-00 | MOTORISTA DE CAMINHÃO | H | 35.83 | 31.99 | INFRA 07/2023
12-09-00 | OPERADOR DE MÁQUINA PESADA | H | 40.68 | 36.32 | INFRA 07/2023
12-10-00 | PEDREIRO | H | 28.36 | 25.32 | INFRA 07/2023
12-11-00 | SERVENTE | H | 23.05 | 20.57 | INFRA 07/2023
12-12-00 | ENCARREGADO | H | 59.01 | 52.68 | INFRA 07/2023
12-13-00 | ENGENHEIRO DA OBRA | H | 164.92 | 147.24 | INFRA 07/2023
13-00-00 | FUNDAÇÕES |  |  |  | INFRA 07/2023
13-01-00 | EXECUÇÃO DE ESTACA RAIZ, SEM O FORNECIMENTO DOS MATERIAIS | . | . | . | INFRA 07/2023
13-01-01 | ESTACA TIPO RAIZ, 100MM, COM PERFURAÇÃO EM SOLO - 10T | M | 196.41 | 196.41 | INFRA 07/2023
13-01-02 | ESTACA TIPO RAIZ, 100MM, COM PERFURAÇÃO EM ROCHA - 10T | M | 485.4 | 485.4 | INFRA 07/2023
13-01-03 | ESTACA TIPO RAIZ, 120MM, COM PERFURAÇÃO EM SOLO - 15T | M | 196.01 | 196.01 | INFRA 07/2023
13-01-04 | ESTACA TIPO RAIZ, 120MM, COM PERFURAÇÃO EM ROCHA - 15T | M | 589.53 | 589.53 | INFRA 07/2023
13-01-05 | ESTACA TIPO RAIZ, 150MM, COM PERFURAÇÃO EM SOLO - 25T | M | 208.61 | 208.61 | INFRA 07/2023
13-01-06 | ESTACA TIPO RAIZ, 150MM, COM PERFURAÇÃO EM ROCHA - 25T | M | 624.59 | 624.59 | INFRA 07/2023
13-01-07 | ESTACA TIPO RAIZ, 160MM, COM PERFURAÇÃO EM SOLO - 35T | M | 216.76 | 216.76 | INFRA 07/2023
13-01-08 | ESTACA TIPO RAIZ, 160MM, COM PERFURAÇÃO EM ROCHA - 35T | M | 654.7 | 654.7 | INFRA 07/2023
13-01-09 | ESTACA TIPO RAIZ, 200MM, COM PERFURAÇÃO EM SOLO - 50T | M | 233.47 | 233.47 | INFRA 07/2023
13-01-10 | ESTACA TIPO RAIZ, 200MM, COM PERFURAÇÃO EM ROCHA - 50T | M | 763.63 | 763.63 | INFRA 07/2023
13-01-11 | ESTACA TIPO RAIZ, 250MM, COM PERFURAÇÃO EM SOLO - 80T | M | 257.12 | 257.12 | INFRA 07/2023
13-01-12 | ESTACA TIPO RAIZ, 250MM, COM PERFURAÇÃO EM ROCHA - 80T | M | 842.33 | 842.33 | INFRA 07/2023
13-01-13 | ESTACA TIPO RAIZ, 310MM, COM PERFURAÇÃO EM SOLO - 100T | M | 292.11 | 292.11 | INFRA 07/2023
13-01-14 | ESTACA TIPO RAIZ, 310MM, COM PERFURAÇÃO EM ROCHA - 100T | M | 985.46 | 985.46 | INFRA 07/2023
13-01-15 | ESTACA TIPO RAIZ, 400MM, COM PERFURAÇÃO EM SOLO - 130T | M | 368.42 | 368.42 | INFRA 07/2023
13-01-16 | ESTACA TIPO RAIZ, 400MM, COM PERFURAÇÃO EM ROCHA - 130T | M | 1255.97 | 1255.97 | INFRA 07/2023
13-02-00 | MATERIAIS PARA A ESTACA TIPO RAIZ (AS QUANTIDADES SERÃO LEVANTADAS NO PROJETO) | . | . | . | INFRA 07/2023
13-02-01 | MATERIAIS PARA A ESTACA TIPO RAIZ (AS QUANTIDADES SERÃO LEVANTADAS NO PROJETO) - FORNECIMENTO DE CIMENTO COMUM | KG | 0.61 | 0.61 | INFRA 07/2023
13-02-02 | MATERIAIS PARA A ESTACA TIPO RAIZ (AS QUANTIDADES SERÃO LEVANTADAS NO PROJETO) - FORNECIMENTO DE AREIA | M3 | 153.95 | 153.95 | INFRA 07/2023
13-02-03 | MATERIAIS PARA A ESTACA TIPO RAIZ (AS QUANTIDADES SERÃO LEVANTADAS NO PROJETO) - FORNECIMENTO DE AÇO CA-50, COM BITOLA > = 12,5MM | KG | 7.28 | 7.28 | INFRA 07/2023
13-02-04 | MATERIAIS PARA A ESTACA TIPO RAIZ (AS QUANTIDADES SERÃO LEVANTADAS NO PROJETO) - FORNECIMENTO DE AÇO CA-50, COM BITOLA = < 12,5MM | KG | 7.45 | 7.45 | INFRA 07/2023
13-02-05 | MATERIAIS PARA A ESTACA TIPO RAIZ (AS QUANTIDADES SERÃO LEVANTADAS NO PROJETO) - FORNECIMENTO DE ÁGUA | M3 | 36.11 | 36.11 | INFRA 07/2023
13-02-06 | MATERIAIS PARA A ESTACA TIPO RAIZ (AS QUANTIDADES SERÃO LEVANTADAS NO PROJETO) - FORNECIMENTO DE ARAME RECOZIDO N.18 | KG | 15.11 | 15.11 | INFRA 07/2023
14-00-00 | SERVIÇOS COM AGREGADOS RECICLADOS DE RESÍDUOS DA CONSTRUÇÃO |  |  |  | INFRA 07/2023
14-01-00 | SERVIÇOS NÃO INCLUINDO O FORNECIMENTO DOS AGREGADOS RECICLADOS | . | . | . | INFRA 07/2023
14-01-01 | FUNDAÇÃO DE RACHÃO | M3 | 58.66 | 53.54 | INFRA 07/2023
14-01-02 | REVESTIMENTO PRIMÁRIO COM AGREGADO RECICLADO MISTURADO AO SOLO LOCAL, INCLUSIVE ESCARIFICAÇÃO, VERIFICAÇÃO, UMEDECIMENTO, COMPACTAÇÃO E ENSAIOS, CAMADA ACABADA, SEM FORNECIMENTO DE AGREGADO | M3 | 80.9 | 77.88 | INFRA 07/2023
14-01-03 | BASE DE AGREGADO RECICLADO, SEM FORNECIMENTO DE AGREGADO | M3 | 36.96 | 35.86 | INFRA 07/2023
14-01-04 | REFORÇO SO SUB-LEITO/SUB-BASE DE SOLO MELHORADO COM AGREGADO RECICLADO 10% EM VOLUME, SEM FORNECIMENTO DE AGREGADO | M3 | 29.41 | 28.81 | INFRA 07/2023
14-01-05 | REFORÇO DO SUB-LEITO/SUB-BASE DE SOLO MELHORADO COM AGREGADO RECICLADO 20% EM VOLUME, SEM FORNECIMENTO DE AGREGADO | M3 | 29.41 | 28.81 | INFRA 07/2023
14-01-06 | REFORÇO DO SUB-LEITO/SUB-BASE DE SOLO MELHORADO COM AGREGADO RECICLADO 30% EM VOLUME, SEM FORNECIMENTO DE AGREGADO | M3 | 29.41 | 28.81 | INFRA 07/2023
14-01-07 | REFORÇO DO SUB-LEITO/SUB-BASE DE SOLO MELHORADO COM AGREGADO RECICLADO 40% EM VOLUME, SEM FORNECIMENTO DE AGREGADO | M3 | 29.41 | 28.81 | INFRA 07/2023
14-01-08 | REFORÇO DO SUB-LEITO/SUB-BASE DE SOLO MELHORADO COM AGREGADO RECICLADO 50% EM VOLUME, SEM FORNECIMENTO DE AGREGADO | M3 | 29.41 | 28.81 | INFRA 07/2023
14-01-09 | REFORÇO DO SUB-LEITO/SUB-BASE DE SOLO MELHORADO COM AGREGADO RECICLADO 60% EM VOLUME, SEM FORNECIMENTO DE AGREGADO | M3 | 29.41 | 28.81 | INFRA 07/2023
14-01-10 | LASTRO DE AGREGADO RECICLADO, SEM FORNECIMENTO DE AGREGADO | M3 | 24.98 | 22.46 | INFRA 07/2023
14-01-11 | DRENO DE AGREGADO RECICLADO, SEM FORNECIMENTO DE AGREGADO | M3 | 46.1 | 41.15 | INFRA 07/2023
14-02-00 | SERVIÇOS INCLUINDO O FORNECIMENTO DOS AGREGADOS RECICLADOS | . | . | . | INFRA 07/2023
14-02-01 | FUNDAÇÃO DE AGREGADO RECICLADO, COM FORNECIMENTO DE AGREGADO | M3 | 141.66 | 136.54 | INFRA 07/2023
14-02-02 | REVESTIMENTO PRIMÁRIO COM AGREGADO RECICLADO MISTURADO AO SOLO LOCAL, COM FORNECIMENTO DE AGREGADO | M3 | 107.46 | 104.44 | INFRA 07/2023
14-02-03 | BASE DE AGREGADO RECICLADO, COM FORNECIMENTO DE AGREGADO | M3 | 116.64 | 115.54 | INFRA 07/2023
14-02-04 | REFORÇO DO SUB-LEITO/SUB-BASE DE SOLO MELHORADO COM AGREGADO RECICLADO 10% EM VOLUME, COM FORNECIMENTO DE AGREGADO | M3 | 37.37 | 36.78 | INFRA 07/2023
14-02-05 | REFORÇO DO SUB-LEITO/SUB-BASE DE SOLO MELHORADO COM AGREGADO RECICLADO 20% EM VOLUME, COM FORNECIMENTO DE AGREGADO | M3 | 45.34 | 44.74 | INFRA 07/2023
14-02-06 | REFORÇO DO SUB-LEITO/SUB-BASE DE SOLO MELHORADO COM AGREGADO RECICLADO 30% EM VOLUME, COM FORNECIMENTO DE AGREGADO | M3 | 53.31 | 52.71 | INFRA 07/2023
14-02-07 | REFORÇO DO SUB-LEITO/SUB-BASE DE SOLO MELHORADO COM AGREGADO RECICLADO 40% EM VOLUME, COM FORNECIMENTO DE AGREGADO | M3 | 61.28 | 60.68 | INFRA 07/2023
14-02-08 | REFORÇO DO SUB-LEITO/SUB-BASE DE SOLO MELHORADO COM AGREGADO RECICLADO 50% EM VOLUME, COM FORNECIMENTO DE AGREGADO | M3 | 69.25 | 68.65 | INFRA 07/2023
14-02-09 | REFORÇO DO SUB-LEITO/SUB-BASE DE SOLO MELHORADO COM AGREGADO RECICLADO 60% EM VOLUME, COM FORNECIMENTO DE AGREGADO | M3 | 77.21 | 76.62 | INFRA 07/2023
14-02-10 | LASTRO DE AGREGADO RECICLADO, COM FORNECIMENTO DE AGREGADO | M3 | 104.66 | 102.14 | INFRA 07/2023
14-02-11 | DRENO DE AGREGADO RECICLADO, COM FORNECIMENTO DE AGREGADO | M3 | 125.78 | 120.83 | INFRA 07/2023
15-00-00 | TÚNEIS |  |  |  | INFRA 07/2023
15-01-00 | ESCAVAÇÃO MANUAL EM SOLO PARA EXECUÇÃO DE TÚNEL POR SISTEMA NÃO DESTRUTIVO, INCLUSIVE REMOÇÃO DO MATERIAL ESCAVADO ATÉ FORA DO POÇO | M3 | 344.1 | 308.49 | INFRA 07/2023
15-02-00 | ESCAVAÇÃO MANUAL EM SOLO PARA EXECUÇÃO DE POÇO DE ACESSO | M3 | 151.72 | 135.84 | INFRA 07/2023
15-03-00 | ILUMINAÇÃO E VENTILAÇÃO PARA EXECUÇÃO DE TÚNEL POR SISTEMA NÃO DESTRUTIVO | M | 100.65 | 94.62 | INFRA 07/2023
15-04-00 | EXECUÇÃO DE POÇO DE ACESSO EM CHAPA DE AÇO CORRUGADA, INCLUSA MONTAGEM DAS CHAPAS E CONSOLIDAÇÃO EXTERNA COM INJEÇÃO DE SOLO-CIMENTO, SEM FORNECIMENTO DE SOLO, CIMENTO E CHAPAS DE AÇO | . | . | . | INFRA 07/2023
15-04-01 | EXECUÇÃO DE POÇO DE ACESSO EM CHAPA DE AÇO CORRUGADA, INCLUSA MONTAGEM DAS CHAPAS E CONSOLIDAÇÃO EXTERNA COM INJEÇÃO DE SOLO-CIMENTO, SEM FORNECIMENTO DE SOLO, CIMENTO E CHAPAS DE AÇO - DIÂMETRO 2,40M | M | 338.88 | 304.14 | INFRA 07/2023
15-04-02 | EXECUÇÃO DE POÇO DE ACESSO EM CHAPA DE AÇO CORRUGADA, INCLUSA MONTAGEM DAS CHAPAS E CONSOLIDAÇÃO EXTERNA COM INJEÇÃO DE SOLO-CIMENTO, SEM FORNECIMENTO DE SOLO, CIMENTO E CHAPAS DE AÇO - DIÂMETRO 2,60M | M | 373.08 | 334.84 | INFRA 07/2023
15-04-03 | EXECUÇÃO DE POÇO DE ACESSO EM CHAPA DE AÇO CORRUGADA, INCLUSA MONTAGEM DAS CHAPAS E CONSOLIDAÇÃO EXTERNA COM INJEÇÃO DE SOLO-CIMENTO, SEM FORNECIMENTO DE SOLO, CIMENTO E CHAPAS DE AÇO - DIÂMETRO 2,80M | M | 406.24 | 364.59 | INFRA 07/2023
15-04-04 | EXECUÇÃO DE POÇO DE ACESSO EM CHAPA DE AÇO CORRUGADA, INCLUSA MONTAGEM DAS CHAPAS E CONSOLIDAÇÃO EXTERNA COM INJEÇÃO DE SOLO-CIMENTO, SEM FORNECIMENTO DE SOLO, CIMENTO E CHAPAS DE AÇO - DIÂMETRO 3,00M | M | 440.44 | 395.29 | INFRA 07/2023
15-04-05 | EXECUÇÃO DE POÇO DE ACESSO EM CHAPA DE AÇO CORRUGADA, INCLUSA MONTAGEM DAS CHAPAS E CONSOLIDAÇÃO EXTERNA COM INJEÇÃO DE SOLO-CIMENTO, SEM FORNECIMENTO DE SOLO, CIMENTO E CHAPAS DE AÇO - DIÂMETRO 3,20M | M | 474.64 | 425.99 | INFRA 07/2023
15-05-00 | EXECUÇÃO DE "TUNNEL LINER" INCLUSA MONTAGEM DAS CHAPAS E CONSOLIDAÇÃO EXTERNA COM INJEÇÃO DE SOLO-CIMENTO, SEM FORNECIMENTO DAS CHAPAS DE AÇO, SOLO E CIMENTO | . | . | . | INFRA 07/2023
15-05-01 | EXECUÇÃO DE "TUNNEL LINER" INCLUSA MONTAGEM DAS CHAPAS E CONSOLIDAÇÃO EXTERNA COM INJEÇÃO DE SOLO-CIMENTO, SEM FORNECIMENTO DAS CHAPAS DE AÇO, SOLO E CIMENTO - DIÂMETRO 1,60M | M | 345.09 | 309.82 | INFRA 07/2023
15-05-02 | EXECUÇÃO DE "TUNNEL LINER" INCLUSA MONTAGEM DAS CHAPAS E CONSOLIDAÇÃO EXTERNA COM INJEÇÃO DE SOLO-CIMENTO, SEM FORNECIMENTO DAS CHAPAS DE AÇO, SOLO E CIMENTO - DIÂMETRO 1,80M | M | 380.33 | 341.46 | INFRA 07/2023
15-05-03 | EXECUÇÃO DE "TUNNEL LINER" INCLUSA MONTAGEM DAS CHAPAS E CONSOLIDAÇÃO EXTERNA COM INJEÇÃO DE SOLO-CIMENTO, SEM FORNECIMENTO DAS CHAPAS DE AÇO, SOLO E CIMENTO - DIÂMETRO 2,00M | M | 414.53 | 372.16 | INFRA 07/2023
15-05-04 | EXECUÇÃO DE "TUNNEL LINER" INCLUSA MONTAGEM DAS CHAPAS E CONSOLIDAÇÃO EXTERNA COM INJEÇÃO DE SOLO-CIMENTO, SEM FORNECIMENTO DAS CHAPAS DE AÇO, SOLO E CIMENTO - DIÂMETRO 2,20M | M | 448.72 | 402.86 | INFRA 07/2023
15-06-00 | FORNECIMENTO DE CHAPA DE AÇO CORRUGADA, TIPO "TUNNEL LINER", GALVANIZADA | . | . | . | INFRA 07/2023
15-06-01 | FORNECIMENTO DE CHAPA DE AÇO CORRUGADA, TIPO "TUNNEL LINER", GALVANIZADA - DIÂMETRO 1,60M E ESPESSURA 2,70MM | M | 6175 | 6175 | INFRA 07/2023
15-06-02 | FORNECIMENTO DE CHAPA DE AÇO CORRUGADA, TIPO "TUNNEL LINER", GALVANIZADA - DIÂMETRO 1,80M E ESPESSURA 2,70MM | M | 7051.7 | 7051.7 | INFRA 07/2023
15-06-03 | FORNECIMENTO DE CHAPA DE AÇO CORRUGADA, TIPO "TUNNEL LINER", GALVANIZADA - DIÂMETRO 2,00M E ESPESSURA 2,70MM | M | 7737.81 | 7737.81 | INFRA 07/2023
15-06-04 | FORNECIMENTO DE CHAPA DE AÇO CORRUGADA, TIPO "TUNNEL LINER", GALVANIZADA - DIÂMETRO 2,20M E ESPESSURA 2,70MM | M | 8576.39 | 8576.39 | INFRA 07/2023
15-06-05 | FORNECIMENTO DE CHAPA DE AÇO CORRUGADA, TIPO "TUNNEL LINER", GALVANIZADA - DIÂMETRO 2,40M E ESPESSURA 2,70MM | M | 9300.62 | 9300.62 | INFRA 07/2023
15-06-06 | FORNECIMENTO DE CHAPA DE AÇO CORRUGADA, TIPO "TUNNEL LINER", GALVANIZADA - DIÂMETRO 2,60M E ESPESSURA 2,70MM | M | 10139.2 | 10139.2 | INFRA 07/2023
15-06-07 | FORNECIMENTO DE CHAPA DE AÇO CORRUGADA, TIPO "TUNNEL LINER", GALVANIZADA - DIÂMETRO 2,80M E ESPESSURA 2,70MM | M | 10825.32 | 10825.32 | INFRA 07/2023
15-06-08 | FORNECIMENTO DE CHAPA DE AÇO CORRUGADA, TIPO "TUNNEL LINER", GALVANIZADA - DIÂMETRO 3,00M E ESPESSURA 2,70MM | M | 11663.9 | 11663.9 | INFRA 07/2023
15-06-09 | FORNECIMENTO DE CHAPA DE AÇO CORRUGADA, TIPO "TUNNEL LINER", GALVANIZADA - DIÂMETRO 3,20M E ESPESSURA 2,70MM | M | 12388.13 | 12388.13 | INFRA 07/2023
15-06-10 | FORNECIMENTO DE CHAPA DE AÇO CORRUGADA, TIPO "TUNNEL LINER", GALVANIZADA - DIÂMETRO 2,00M E ESPESSURA 3,40MM | M | 9081.31 | 9081.31 | INFRA 07/2023
15-06-11 | FORNECIMENTO DE CHAPA DE AÇO CORRUGADA, TIPO "TUNNEL LINER", GALVANIZADA - DIÂMETRO 2,20M E ESPESSURA 3,40MM | M | 10062.09 | 10062.09 | INFRA 07/2023
15-06-12 | FORNECIMENTO DE CHAPA DE AÇO CORRUGADA, TIPO "TUNNEL LINER", GALVANIZADA - DIÂMETRO 2,40M E ESPESSURA 3,40MM | M | 10897.57 | 10897.57 | INFRA 07/2023
15-06-13 | FORNECIMENTO DE CHAPA DE AÇO CORRUGADA, TIPO "TUNNEL LINER", GALVANIZADA - DIÂMETRO 2,60M E ESPESSURA 3,40MM | M | 11878.35 | 11878.35 | INFRA 07/2023
15-06-14 | FORNECIMENTO DE CHAPA DE AÇO CORRUGADA, TIPO "TUNNEL LINER", GALVANIZADA - DIÂMETRO 2,80M E ESPESSURA 3,40MM | M | 12713.83 | 12713.83 | INFRA 07/2023
15-06-15 | FORNECIMENTO DE CHAPA DE AÇO CORRUGADA, TIPO "TUNNEL LINER", GALVANIZADA - DIÂMETRO 3,00M E ESPESSURA 3,40MM | M | 13694.61 | 13694.61 | INFRA 07/2023
15-06-16 | FORNECIMENTO DE CHAPA DE AÇO CORRUGADA, TIPO "TUNNEL LINER", GALVANIZADA - DIÂMETRO 3,20M E ESPESSURA 3,40MM | M | 14530.09 | 14530.09 | INFRA 07/2023
15-07-00 | FORNECIMENTO DE CHAPA PRETA DE AÇO CORRUGADA, TIPO "TUNNEL LINER" | . | . | . | INFRA 07/2023
15-07-01 | FORNECIMENTO DE CHAPA PRETA DE AÇO CORRUGADA, TIPO "TUNNEL LINER" - DIÂMETRO 1,60M E ESPESSURA 2,50MM | M | 4229.72 | 4229.72 | INFRA 07/2023
15-07-02 | FORNECIMENTO DE CHAPA PRETA DE AÇO CORRUGADA, TIPO "TUNNEL LINER" - DIÂMETRO 1,80M E ESPESSURA 2,50MM | M | 4830.07 | 4830.07 | INFRA 07/2023
15-07-03 | FORNECIMENTO DE CHAPA PRETA DE AÇO CORRUGADA, TIPO "TUNNEL LINER" - DIÂMETRO 2,00M E ESPESSURA 2,50MM | M | 5321.26 | 5321.26 | INFRA 07/2023
15-07-04 | FORNECIMENTO DE CHAPA PRETA DE AÇO CORRUGADA, TIPO "TUNNEL LINER" - DIÂMETRO 2,20M E ESPESSURA 2,50MM | M | 5921.61 | 5921.61 | INFRA 07/2023
15-07-05 | FORNECIMENTO DE CHAPA PRETA DE AÇO CORRUGADA, TIPO "TUNNEL LINER" - DIÂMETRO 2,40M E ESPESSURA 2,50MM | M | 6385.51 | 6385.51 | INFRA 07/2023
15-07-06 | FORNECIMENTO DE CHAPA PRETA DE AÇO CORRUGADA, TIPO "TUNNEL LINER" - DIÂMETRO 2,60M E ESPESSURA 2,50MM | M | 6931.28 | 6931.28 | INFRA 07/2023
15-07-07 | FORNECIMENTO DE CHAPA PRETA DE AÇO CORRUGADA, TIPO "TUNNEL LINER" - DIÂMETRO 2,80M E ESPESSURA 2,50MM | M | 7395.19 | 7395.19 | INFRA 07/2023
15-07-08 | FORNECIMENTO DE CHAPA PRETA DE AÇO CORRUGADA, TIPO "TUNNEL LINER" - DIÂMETRO 3,00M E ESPESSURA 2,50MM | M | 7995.53 | 7995.53 | INFRA 07/2023
15-07-09 | FORNECIMENTO DE CHAPA PRETA DE AÇO CORRUGADA, TIPO "TUNNEL LINER" - DIÂMETRO 3,20M E ESPESSURA 2,50MM | M | 8486.73 | 8486.73 | INFRA 07/2023
15-07-10 | FORNECIMENTO DE CHAPA PRETA DE AÇO CORRUGADA, TIPO "TUNNEL LINER" - DIÂMETRO 2,00M E ESPESSURA 3,40MM | M | 6552.8 | 6552.8 | INFRA 07/2023
15-07-11 | FORNECIMENTO DE CHAPA PRETA DE AÇO CORRUGADA, TIPO "TUNNEL LINER" - DIÂMETRO 2,20M E ESPESSURA 3,40MM | M | 7259.75 | 7259.75 | INFRA 07/2023
15-07-12 | FORNECIMENTO DE CHAPA PRETA DE AÇO CORRUGADA, TIPO "TUNNEL LINER" - DIÂMETRO 2,40M E ESPESSURA 3,40MM | M | 7857.93 | 7857.93 | INFRA 07/2023
15-07-13 | FORNECIMENTO DE CHAPA PRETA DE AÇO CORRUGADA, TIPO "TUNNEL LINER" - DIÂMETRO 2,60M E ESPESSURA 3,40MM | M | 8564.87 | 8564.87 | INFRA 07/2023
15-07-14 | FORNECIMENTO DE CHAPA PRETA DE AÇO CORRUGADA, TIPO "TUNNEL LINER" - DIÂMETRO 2,80M E ESPESSURA 3,40MM | M | 9163.05 | 9163.05 | INFRA 07/2023
15-07-15 | FORNECIMENTO DE CHAPA PRETA DE AÇO CORRUGADA, TIPO "TUNNEL LINER" - DIÂMETRO 3,00M E ESPESSURA 3,40MM | M | 9869.99 | 9869.99 | INFRA 07/2023
15-07-16 | FORNECIMENTO DE CHAPA PRETA DE AÇO CORRUGADA, TIPO "TUNNEL LINER" - DIÂMETRO 3,20M E ESPESSURA 3,40MM | M | 10468.17 | 10468.17 | INFRA 07/2023
15-08-00 | CAMBOTAS METÁLICAS PARA TÚNEL NATM | KG | 17.57 | 16.79 | INFRA 07/2023
15-09-00 | FORNECIMENTO E APLICAÇÃO DE ENFILAGEM, COM TUBO DE AÇO, DIÂMETRO 2 1/2" E PAREDE DE 5,16MM DE ESPESSURA, EXCETO INJEÇÃO, PARA IMPLATAÇÃO DE TÚNEL NATM | M | 159.41 | 157.75 | INFRA 07/2023
15-10-00 | FORMAS METÁLICAS PARA CONCRETAGEM DO REVESTIMENTO INTERNO DE "TUNNEL LINER", FORNECIMENTO, MONTAGEM E POSTERIOR DESMONTAGEM | M2 | 45.2 | 42.21 | INFRA 07/2023
16-01-01 | RELATÓRIO DE CONSULTA PRÉVIA | UN | 27544.08 | 27544.08 | INFRA 07/2023
16-01-02 | ESTUDO DE VIABILIDADE AMBIENTAL - EVA 1 - ATÉ 30.000 M2 | UN | 508710.48 | 508710.48 | INFRA 07/2023
16-01-03 | ESTUDO DE VIABILIDADE AMBIENTAL - EVA 2 - ACIMA DE 30.000 M2 | UN | 642140.62 | 642140.62 | INFRA 07/2023
16-01-04 | RELATÓRIO DE COMPLEMENTAÇÃO AO EVA 1 | UN | 64773.57 | 64773.57 | INFRA 07/2023
16-01-05 | RELATÓRIO DE COMPLEMENTAÇÃO AO EVA 2 | UN | 79293.25 | 79293.25 | INFRA 07/2023
16-01-06 | EIA 1: PROJETOS DE DRENAGEM COM EXTENSÃO DE 1000 À 3000M | UN | 522548.94 | 522548.94 | INFRA 07/2023
16-01-07 | EIA 2: PROJETOS DE DRENAGEM COM CANALIZAÇÃO DE 3001 À 5000M | UN | 561433.28 | 561433.28 | INFRA 07/2023
16-01-08 | EIA 3: PROJETOS DE DRENAGEM COM CANALIZAÇÃO E RESERVATÓRIO, BARRAGENS, BARRAMENTOS, POLDERS, ETC... | UN | 599200.01 | 599200.01 | INFRA 07/2023
16-01-09 | EIA 4: PROJETOS E CANALIZAÇÕES ACIMA DE 1000M E VIÁRIO ACIMA DE 3000M | UN | 636966.75 | 636966.75 | INFRA 07/2023
16-01-10 | EIA 5: PROJETOS VIÁRIOS DE 3000 À 5000M | UN | 728884.98 | 728884.98 | INFRA 07/2023
16-01-11 | EIA 6: PROJETOS VIÁRIOS ACIMA DE 5000M | UN | 769925.33 | 769925.33 | INFRA 07/2023
16-01-12 | EIA 7: PROJETOS VIÁRIOS IGUAL OU SUPERIOR À 3000M ACOMPANHADOS DE OBRAS DE ARTE (PONTES, VIADUTOS OU PASSARELAS). VIÁRIO E OBRAS DE ARTE. | UN | 755026.1 | 755026.1 | INFRA 07/2023
16-01-13 | EIA 8: PROJETOS VIÁRIOS IGUAL OU SUPERIOR À 3000M ACOMPANHADOS DE OBRAS DE ARTE (PONTES, VIADUTOS OU PASSARELAS). PROJETOS MISTOS COMPOSTOS DE DRENAGEM, VIÁRIO E OBRAS E ARTE. | UN | 883025.83 | 883025.83 | INFRA 07/2023
16-01-14 | AUDIÊNCIA PÚBLICA | UN | 29923.25 | 29923.25 | INFRA 07/2023
16-01-15 | RELATÓRIO DE COMPLEMENTAÇÃO AO EIA/RIMA 4-8 | UN | 85501.26 | 85501.26 | INFRA 07/2023
16-01-16 | RELATÓRIO DE COMPLEMENTAÇÃO AO EIA/RIMA 1-3 | UN | 75691.05 | 75691.05 | INFRA 07/2023
16-01-17 | PLANO BÁSICO AMBIENTAL - PBA CONTENDO ATÉ 20 PLANOS E PROGRAMAS DO MEIO FÍSICO, BIÓTICO E SOCIOECONÔMICO | UN | 243756.7 | 243756.7 | INFRA 07/2023
16-01-18 | PLANO BÁSICO AMBIENTAL - PBA CONTENDO ACIMA DE 20 PLANOS E PROGRAMAS DO MEIO FÍSICO, BIÓTICO E SOCIOECONÔMICO | UN | 300307.25 | 300307.25 | INFRA 07/2023
16-01-19 | RELATÓRIO DE ATENDIMENTO ÀS EXIGÊNCIAS DA LICENÇA AMBIENTAL PRÉVIA - LAP | UN | 74463.56 | 74463.56 | INFRA 07/2023
16-01-20 | RELATÓRIO DE COMPLEMENTAÇÕES AO ATENDIMENTO DA LAP - LICENÇA AMBIENTAL PRÉVIA | UN | 38019.72 | 38019.72 | INFRA 07/2023
16-01-21 | RELATÓRIO DE SOLICITAÇÃO DE LICENÇA AMBIENTAL DE INSTALAÇÃO - LAI | UN | 69754.09 | 69754.09 | INFRA 07/2023
16-01-22 | FICHA DE CARACTERIZAÇÃO DO EMPREENDIMENTO - FCA, CONFORME INSTRUÇÃO NORMATIVA IPHAN N°01/2015 | UN | 6253.47 | 6253.47 | INFRA 07/2023
16-01-23 | RELATÓRIO DE AVALIAÇÃO DE IMPACTO AOS BENS CULTURAIS TOMBADOS, VALORADOS E REGISTRADOS | UN | 15931.18 | 15931.18 | INFRA 07/2023
16-01-24 | ACOMPANHAMENTO ARQUEOLÓGICO | UN | 16621.13 | 16621.13 | INFRA 07/2023
16-01-25 | PROJETO DE AVALIAÇÃO DE IMPACTO AO PATRIMÔNIO ARQUEOLÓGICO | UN | 16621.13 | 16621.13 | INFRA 07/2023
16-01-26 | RELATÓRIO DE AVALIAÇÃO DE IMPACTO AO PATRIMÔNIO ARQUEOLÓGICO | UN | 7110.2 | 7110.2 | INFRA 07/2023
16-01-27 | PROJETO DE AVALIAÇÃO DE IMPACTO AO PATRIMÔNIO ARQUEOLÓGICO | UN | 16621.13 | 16621.13 | INFRA 07/2023
16-01-28 | RELATÓRIO DE AVALIAÇÃO DE IMPACTO AO PATRIMÔNIO ARQUEOLÓGICO | UN | 7110.2 | 7110.2 | INFRA 07/2023
16-01-29 | PROGRAMA DE GESTÃO DOS BENS CULTURAIS TOMBADOS, VALORADOS E REGISTRADOS | UN | 16621.13 | 16621.13 | INFRA 07/2023
16-01-30 | RELATÓRIO DE GESTÃO DOS BENS CULTURAIS TOMBADOS, VALORADOS E REGISTRADOS | UN | 7110.2 | 7110.2 | INFRA 07/2023
16-01-31 | PROJETO DE SALVAMENTO ARQUEOLÓGICO | UN | 15765.74 | 15765.74 | INFRA 07/2023
16-01-32 | RELATÓRIO DE SALVAMENTO ARQUEOLÓGICO | UN | 15931.18 | 15931.18 | INFRA 07/2023
16-01-33 | PROJETO E RELATÓRIO INTEGRADO DE EDUCAÇÃO PATRIMONIAL | UN | 16621.13 | 16621.13 | INFRA 07/2023
16-01-34 | CARACTERIZAÇÃO DA APP E FRAGMENTO DE MATA PARA ÁREA DE ATÉ 25.000M2 | UN | 4738.87 | 4738.87 | INFRA 07/2023
16-01-35 | CARATERIZAÇÃO DA APP E FRAGMENTO DE MATA ACIMA DE 25.000M2 | UN | 7437.45 | 7437.45 | INFRA 07/2023
16-01-36 | CADASTRAMENTO ARBÓREO DE ATÉ 100 EXEMPLARES ARBÓREOS | UN | 11980.33 | 11980.33 | INFRA 07/2023
16-01-37 | CADASTRAMENTO ARBÓREO DE ATÉ 1000 EXEMPLARES | UN | 20236.25 | 20236.25 | INFRA 07/2023
16-01-38 | CADASTRAMENTO ARBÓREO MAIOR QUE 1000 EXEMPLARES | UN | 26709.75 | 26709.75 | INFRA 07/2023
16-01-39 | ELABORAÇÃO DE DOCUMENTOS TÉCNICOS PARA O TERMO DE COMPROMISSO AMBIENTAL - TCA E PLANTAS DE SITUAÇÃO ATUAL, SITUAÇÃO PRETENDIDA E PROJETO DE COMPENSAÇÃO AMBIENTAL PARA ATÉ 100 EXEMPLARES ARBÓREOS | UN | 32110.17 | 32110.17 | INFRA 07/2023
16-01-40 | ELABORAÇÃO DE DOCUMENTOS TÉCNICOS PARA O TERMO DE COMPROMISSO AMBIENTAL - TCA E PLANTAS DE SITUAÇÃO ATUAL, SITUAÇÃO PRETENDIDA E PROJETO DE COMPENSAÇÃO AMBIENTAL DE 101 ATÉ 1000 EXEMPLARES ARBÓREOS | UN | 57448.56 | 57448.56 | INFRA 07/2023
16-01-41 | ELABORAÇÃO DE DOCUMENTOS TÉCNICOS PARA O TERMO DE COMPROMISSO AMBIENTAL - TCA E PLANTAS DE SITUAÇÃO ATUAL, SITUAÇÃO PRETENDIDA E PROJETO DE COMPENSAÇÃO AMBIENTAL PARA MAIS DE 1000 EXEMPLARES ARBÓREOS | UN | 60013.89 | 60013.89 | INFRA 07/2023
16-01-42 | ELABORAÇÃO DE ADITIVO AO TERMO DE COMPROMISSO AMBIENTAL - TCA | UN | 31449.98 | 31449.98 | INFRA 07/2023
16-01-43 | REQUERIMENTO, ESTUDOS, DOCUMENTOS, MAPAS E PLANTAS PARA OBTENÇÃO DA OUTORGA DO DAEE | UN | 30852.47 | 30852.47 | INFRA 07/2023
16-01-44 | RELATÓRIO DE AVALIAÇÃO PRELIMINAR CONFORME CETESB DD N°38/2017/C | UN | 36933.3 | 36933.3 | INFRA 07/2023
16-01-45 | RELATÓRIO DE INVESTIGAÇÃO CONFIRMATÓRIA CONFORME CETESB DD N°38/2017/C | UN | 71818.64 | 71818.64 | INFRA 07/2023
16-02-01 | IMPLEMENTAÇÃO DO PROGRAMA DE MONITORAMENTO DE RUÍDO E VIBRAÇÕES PARA ÁREAS ATÉ 60.000 M2 | UN | 8993.7 | 8993.7 | INFRA 07/2023
16-02-02 | IMPLEMENTAÇÃO DO PROGRAMA DE MONITORAMENTO DE RUÍDO E VIBRAÇÕES PARA ÁREAS ACIMA DE 60.000 M2 | UN | 10619.91 | 10619.91 | INFRA 07/2023
16-02-03 | IMPLEMENTAÇÃO DO PROGRAMA DE MONITORAMENTO E CONTROLE DE EMISSÕES ATMOSFÉRICAS PARA ÁREAS ATÉ 60.000 M2 | UN | 10277.75 | 10277.75 | INFRA 07/2023
16-02-04 | IMPLEMENTAÇÃO DO PROGRAMA DE MONITORAMENTO E CONTROLE DE EMISSÕES ATMOSFÉRICAS PARA ÁREAS ACIMA DE 60.000 M2 | UN | 11640.06 | 11640.06 | INFRA 07/2023
16-02-05 | IMPLEMENTAÇÃO DO PROGRAMA DE MONITORAMENTO GEOTÉCNICO PARA ÁREAS ATÉ 60.000 M2 | UN | 8598.01 | 8598.01 | INFRA 07/2023
16-02-06 | IMPLEMENTAÇÃO DO PROGRAMA DE MONITORAMENTO GEOTÉCNICO PARA ÁREAS ACIMA DE 60.000 M2 | UN | 12324.29 | 12324.29 | INFRA 07/2023
16-02-07 | IMPLEMENTAÇÃO DO PROGRAMA DE GERENCIAMENTO DE EFLUENTES LÍQUIDOS PARA ÁREAS ATÉ 60.000 M2 | UN | 9006.34 | 9006.34 | INFRA 07/2023
16-02-08 | IMPLEMENTAÇÃO DO PROGRAMA DE GERENCIAMENTO DE EFLUENTES LÍQUIDOS PARA ÁREAS ACIMA DE 60.000 M2 | UN | 9948.24 | 9948.24 | INFRA 07/2023
16-02-09 | IMPLEMENTAÇÃO DO PROGRAMA DE GERENCIAMENTO DE RESÍDUOS SÓLIDOS | UN | 10716.09 | 10716.09 | INFRA 07/2023
16-02-10 | IMPLEMENTAÇÃO DO PROGRAMA DE CONTROLE DE EROSÃO E ASSOREAMENTO PARA ÁREAS ATÉ 60.000 M2 | UN | 9714.9 | 9714.9 | INFRA 07/2023
16-02-11 | IMPLEMENTAÇÃO DO PROGRAMA DE CONTROLE DE EROSÃO E ASSOREAMENTO PARA ÁREAS ACIMA DE 60.000 M2 | UN | 11341.1 | 11341.1 | INFRA 07/2023
16-02-12 | IMPLEMENTAÇÃO DO PROGRAMA DE INTERRUPÇÃO TEMPORÁRIA DAS OBRAS | UN | 10968.39 | 10968.39 | INFRA 07/2023
16-02-13 | IMPLEMENTAÇÃO DO PROGRAMA DE CONTROLE DA DISPERSÃO E PROLIFERAÇÃO DA FAUNA SINANTRÓPICA | UN | 8357.16 | 8357.16 | INFRA 07/2023
16-02-14 | IMPLEMENTAÇÃO DO PROGRAMA DE MONITORAMENTO E MANEJO DA FAUNA SILVESTRE (AVIFAUNA, MASTOFAUNA, HERPETOFAUNA E ICTIOFAUNA) ATÉ 50 EXEMPLARES | UN | 9363.88 | 9363.88 | INFRA 07/2023
16-02-15 | IMPLEMENTAÇÃO DO PROGRAMA DE MONITORAMENTO E MANEJO DA FAUNA SILVESTRE (AVIFAUNA, MASTOFAUNA, HERPETOFAUNA E ICTIOFAUNA) DE 51 A 100 EXEMPLARES | UN | 21510.44 | 21510.44 | INFRA 07/2023
16-02-16 | IMPLEMENTAÇÃO DO PROGRAMA DE MONITORAMENTO E MANEJO DA FAUNA SILVESTRE (AVIFAUNA, MASTOFAUNA, HERPETOFAUNA E ICTIOFAUNA) MAIS QUE 100 EXEMPLARES | UN | 20130.53 | 20130.53 | INFRA 07/2023
16-02-17 | IMPLEMENTAÇÃO DO PROGRAMA DE COMUNICAÇÃO SOCIAL | UN | 10392.97 | 10392.97 | INFRA 07/2023
16-02-18 | IMPLEMENTAÇÃO DO PROGRAMA DE REALOCAÇÃO DE EQUIPAMENTOS SOCIAIS | UN | 7421.71 | 7421.71 | INFRA 07/2023
16-02-19 | RELATÓRIO SEMESTRAL DO PROGRAMA DE MONITORAMENTO DE RUÍDO E VIBRAÇÕES PARA ÁREAS ATÉ 60.000 M2 | UN | 7463.48 | 7463.48 | INFRA 07/2023
16-02-20 | RELATÓRIO SEMESTRAL DO PROGRAMA DE MONITORAMENTO DE RUÍDO E VIBRAÇÕES PARA ÁREAS ACIMA DE 60.000 M2 | UN | 9599.76 | 9599.76 | INFRA 07/2023
16-02-21 | RELATÓRIO SEMESTRAL DO PROGRAMA DE MONITORAMENTO E CONTROLE DE EMISSÕES ATMOSFÉRICAS PARA ÁREAS ATÉ 60.000 M2 | UN | 9599.76 | 9599.76 | INFRA 07/2023
16-02-22 | RELATÓRIO SEMESTRAL DO PROGRAMA DE MONITORAMENTO E CONTROLE DE EMISSÕES ATMOSFÉRICAS PARA ÁREAS ACIMA DE 60.000 M2 | UN | 9599.76 | 9599.76 | INFRA 07/2023
16-02-23 | RELATÓRIO SEMESTRAL DO PROGRAMA DE MONITORAMENTO GEOTÉCNICO PARA ÁREAS ATÉ 60.000 M2 | UN | 7913.7 | 7913.7 | INFRA 07/2023
16-02-24 | RELATÓRIO SEMESTRAL DO PROGRAMA DE MONITORAMENTO GEOTÉCNICO PARA ÁREAS ACIMA DE 60.000 M2 | UN | 8598.01 | 8598.01 | INFRA 07/2023
16-02-25 | RELATÓRIO SEMESTRAL DO PROGRAMA DE GERENCIAMENTO DE EFLUENTES LÍQUIDOS PARA ÁREAS ATÉ 60.000 M2 | UN | 8190.6 | 8190.6 | INFRA 07/2023
16-02-26 | RELATÓRIO SEMESTRAL DO PROGRAMA DE GERENCIAMENTO DE EFLUENTES LÍQUIDOS PARA ÁREAS ACIMA DE 60.000 M2 | UN | 9132.49 | 9132.49 | INFRA 07/2023
16-02-27 | RELATÓRIO SEMESTRAL DO PROGRAMA DE GERENCIAMENTO DE RESÍDUOS SÓLIDOS | UN | 9084.6 | 9084.6 | INFRA 07/2023
16-02-28 | RELATÓRIO SEMESTRAL DO PROGRAMA DE CONTROLE DE EROSÃO E ASSOREAMENTO PARA ÁREAS ATÉ 60.000 M2 | UN | 8598.01 | 8598.01 | INFRA 07/2023
16-02-29 | RELATÓRIO SEMESTRAL DO PROGRAMA DE CONTROLE DE EROSÃO E ASSOREAMENTO PARA ÁREAS ACIMA 60.000 M2 | UN | 9539.91 | 9539.91 | INFRA 07/2023
16-02-30 | RELATÓRIO SEMESTRAL DO PROGRAMA DE INTERRUPÇÃO TEMPORÁRIA DAS OBRAS | UN | 6953.41 | 6953.41 | INFRA 07/2023
16-02-31 | MANUAL DE LIMPEZA DOS RESERVATÓRIOS | UN | 6513.08 | 6513.08 | INFRA 07/2023
16-02-32 | RELATÓRIO DO PROGRAMA DE MANEJO DE VEGETAÇÃO E INTERVENÇÃO EM APP ATÉ 100 EXEMPLARES | UN | 5436.34 | 5436.34 | INFRA 07/2023
16-02-33 | RELATÓRIO DO PROGRAMA DE MANEJO DE VEGETAÇÃO E INTERVENÇÃO EM APP DE 101 A 1000 EXEMPLARES | UN | 5778.49 | 5778.49 | INFRA 07/2023
16-02-34 | RELATÓRIO DO PROGRAMA DE MANEJO DE VEGETAÇÃO E INTERVENÇÃO EM APP MAIS DE 1000 EXEMPLARES | UN | 7147.12 | 7147.12 | INFRA 07/2023
16-02-35 | RELATÓRIO SEMESTRAL DO PROGRAMA DE CONTROLE DA DISPERSÃO E PROLIFERAÇÃO DA FAUNA SINANTRÓPICA | UN | 6392.3 | 6392.3 | INFRA 07/2023
16-02-36 | RELATÓRIO SEMESTRAL DO PROGRAMA DE MONITORAMENTO E MANEJO DA FAUNA SILVESTRE (AVIFAUNA, MASTOFAUNA, HERPETOFAUNA E ICTIOFAUNA) ATÉ 50 EXEMPLARES | UN | 21510.44 | 21510.44 | INFRA 07/2023
16-02-37 | RELATÓRIO SEMESTRAL DO PROGRAMA DE MONITORAMENTO E MANEJO DA FAUNA SILVESTRE (AVIFAUNA, MASTOFAUNA, HERPETOFAUNA E ICTIOFAUNA) DE 51 A 100 EXEMPLARES | UN | 21510.44 | 21510.44 | INFRA 07/2023
16-02-38 | RELATÓRIO SEMESTRAL DO PROGRAMA DE MONITORAMENTO E MANEJO DA FAUNA SILVESTRE (AVIFAUNA, MASTOFAUNA, HERPETOFAUNA E ICTIOFAUNA) MAIS QUE 100 EXEMPLARES | UN | 21510.44 | 21510.44 | INFRA 07/2023
16-02-39 | RELATÓRIO DO PROGRAMA DE IMPLANTAÇÃO DO PAISAGISMO, RECOMPOSIÇÃO DAS ÁREAS VERDES E BALANÇO DE ÁREAS PERMEÁVEIS | UN | 11739.46 | 11739.46 | INFRA 07/2023
16-02-40 | RELATÓRIO DO PROGRAMA DE COMPENSAÇÃO AMBIENTAL DOS IMPACTOS NÃO MITIGÁVEIS - ART.36 DA LEI DO SNUC LEI 9.985/2000. | UN | 9006.34 | 9006.34 | INFRA 07/2023
16-02-41 | RELATÓRIO SEMESTRAL DO PROGRAMA DE COMUNICAÇÃO SOCIAL | UN | 7421.71 | 7421.71 | INFRA 07/2023
16-02-42 | IMPLEMENTAÇÃO DO PROGRAMA DE REALOCAÇÃO DE EQUIPAMENTOS SOCIAIS | UN | 7421.71 | 7421.71 | INFRA 07/2023
16-02-43 | RELATÓRIO SEMESTRAL DO PROGRAMA DE REALOCAÇÃO DE EQUIPAMENTOS SOCIAIS | UN | 6479.82 | 6479.82 | INFRA 07/2023
16-02-44 | RELATÓRIO SEMESTRAL DO PROGRAMA DE DESAPROPRIAÇÃO | UN | 5146.76 | 5146.76 | INFRA 07/2023
16-02-45 | RELATÓRIO DO PROGRAMA DE REMOÇÃO E REASSENTAMENTO | UN | 6479.82 | 6479.82 | INFRA 07/2023
16-02-46 | RELATÓRIO SEMESTRAL PROGRAMA DE ARTICULAÇÃO INSTITUCIONAL | UM | 2573.38 | 2573.38 | INFRA 07/2023
16-02-47 | RELATÓRIO SEMESTRAL DO PROGRAMA DE GESTÃO DO PATRIMONIO ARQUEOLOGICO E DOS BENS CULTURAIS TOMBADOS, VALORADOS E REGISTRADOS | UN | 11740.73 | 11740.73 | INFRA 07/2023
16-02-48 | RELATÓRIO SEMESTRAL DO PROGRAMA DE EDUCACAO AMBIENTAL E TREINAMENTO AMBIENTAL DOS TRABALHADORES | UN | 8410.46 | 8410.46 | INFRA 07/2023
16-02-49 | RELATÓRIO SEMESTRAL DE ATENDIMENTO À LAI | UN | 8569.04 | 8569.04 | INFRA 07/2023

## EDIF
CÓDIGO | DESCRIÇÃO | UNIDADE | CUSTO UNIT R$
1000000 | SERVICOS PRELIMINARES
1001000 | LIMPEZA DO TERRENO | . | .
1001001 | LIMPEZA MECANIZADA GERAL, INCLUSIVE REMOÇÃO DA COBERTURA VEGETAL - TRONCOS COM DIÂMETRO ATÉ 10CM - SEM TRANSPORTE | M2 | 1.76
1001002 | LIMPEZA MECANIZADA GERAL, INCLUSIVE REMOÇÃO DA COBERTURA VEGETAL - TRONCOS COM DIÂMETRO ATÉ 10CM - SEM TRANSPORTE | UN | 57.35
1001003 | DESTOCAMENTO, INCLUSIVE REMOÇÃO DAS RAÍZES - DIÂMETRO 30,01 À 50 CM | UN | 159.42
1001004 | DESTOCAMENTO, INCLUSIVE REMOÇÃO DAS RAÍZES - DIÂMETROS MAIORES QUE 50 CM | UN | 189.93
1001005 | CARGA MECANIZADA E REMOÇÃO DE ENTULHO, INCLUSIVE TRANSPORTE ATÉ 1KM | M3 | 11.77
1001006 | CARGA MANUAL E REMOÇÃO DE ENTULHO, INCLUSIVE TRANSPORTE ATÉ 1 KM | M3 | 50.28
1001007 | REMOÇÃO DE ENTULHO COM CAÇAMBA METÁLICA, INCLUSIVE CARGA MANUAL E DESCARGA EM BOTA-FORA | M3 | 126.86
1001008 | LIMPEZA MANUAL GERAL INCLUSIVE REMOÇÃO DE COBERTURA VEGETAL - TRONCO ATÉ 10CM - SEM TRANSPORTE | M2 | 5.76
1001009 | DESTOCAMENTO MANUAL, INCLUSIVE REMOÇÃO DE RAÍZES - DIÂMETRO 10,01 À 30 CM | UN | 69.15
1001010 | TRANSPORTE DE ENTULHO POR CAMINHÃO BASCULANTE, A PARTIR DE 1KM | M3XKM | 1.64
1001020 | CORTE, RECORTE E REMOÇÃO DE ÁRVORES INCLUSIVE RAIZES DIÂM. > 5 E < 15CM | UN | 207.83
1001021 | CORTE, RECORTE E REMOÇÃO DE ÁRVORES INCLUSIVE RAIZES DIÂM. > 15 E < 30CM | UN | 545.71
1001022 | CORTE, RECORTE E REMOÇÃO DE ÁRVORES INCLUSIVE RAIZES DIÂM. > 30 E < 60CM | UN | 682.14
1001023 | CORTE, RECORTE E REMOÇÃO DE ÁRVORES INCLUSIVE RAIZES DIÂM. > 60 E < 90CM | UN | 818.56
1001024 | CORTE, RECORTE E REMOÇÃO DE ÁRVORES INCLUSIVE RAIZES DIÂM. > 90CM | UN | 954.99
1002000 | MOVIMENTO DE TERRA MANUAL | . | .
1002001 | CORTE | M3 | 46.1
1002002 | CORTE E ESPALHAMENTO DENTRO DA OBRA | M3 | 57.63
1002005 | ATERRO, INCLUSIVE COMPACTAÇÃO MANUAL | M3 | 41.03
1002010 | CARGA MECANIZADA E REMOÇÃO DE TERRA, INCLUSIVE TRANSPORTE ATÉ 1KM | M3 | 16.92
1002011 | CARGA MANUAL E REMOÇÃO DE TERRA, INCLUSIVE TRANSPORTE ATÉ 1 KM | M3 | 39.23
1003000 | MOVIMENTO DE TERRA MECANIZADO | . | .
1003001 | CORTE E ESPALHAMENTO DENTRO DA OBRA | M3 | 16.89
1003002 | CORTE E ATERRO COMPACTADO | M3 | 20.04
1003003 | CORTE E CARREGAMENTO PARA BOTA-FORA, INCLUSIVE TRANSPORTE ATÉ 1KM | M3 | 27.75
1003005 | FORNECIMENTO DE TERRA, INCLUSIVE CORTE, CARGA, DESCARGA E TRANSPORTE ATÉ 1KM | M3 | 31.79
1003006 | ATERRO, INCLUSIVE COMPACTAÇÃO | M3 | 7.65
1003010 | TRANSPORTE DE TERRA POR CAMINHÃO BASCULANTE, A PARTIR DE 1KM | M3XKM | 2.97
1004000 | DRENAGEM DO TERRENO | . | .
1004001 | HD.23 - ESCAVAÇÃO MANUAL, PROFUNDIDADE IGUAL OU INFERIOR A 1,50M | M3 | 73.53
1004002 | HD.23 - ESCAVAÇÃO MANUAL, PROFUNDIDADE SUPERIOR A 1,50M | M3 | 80.68
1004005 | ESCORAMENTO DE VALAS, CONTINUO | M2 | 120.65
1004006 | ESCORAMENTO DE VALAS, DESCONTINUO | M2 | 69.31
1004010 | APILOAMENTO DO FUNDO DE VALAS, PARA SIMPLES REGULARIZAÇÃO | M2 | 5.76
1004014 | HD.23 - LASTRO DE AGREGADO RECICLADO | M3 | 128.2
1004015 | HD.23 - LASTRO DE BRITA | M3 | 210.17
1004016 | HD.23 - LASTRO DE CONCRETO, 150KG CIM/M3 | M3 | 505.26
1004017 | HD.23 - LASTRO DE CONCRETO COM AGREGADO RECICLADO, 150 KG CIM/M3 | M3 | 439.27
1004020 | HD.23 - TUBO DE PEAD CORRUGADO E PERFURADOPARA DRENAGEM - DIÂMETRO 2,5" (EM ACORDO COM AS NORMAS DNIT 093/06, NBR 15073 E NBR 14692) | M | 16.07
1004021 | HD.23 - TUBO DE PEAD CORRUGADO E PERFURADOPARA DRENAGEM - DIÂMETRO 3,0" (EM ACORDO COM AS NORMAS DNIT 093/06, NBR 15073 E NBR 14692) | M | 16.89
1004022 | HD.23 - TUBO DE PEAD CORRUGADO E PERFURADOPARA DRENAGEM - DIÂMETRO 4,0" (EM ACORDO COM AS NORMAS DNIT 093/06, NBR 15073 E NBR 14692) | M | 19.62
1004023 | HD.23 - TUBO DE PEAD CORRUGADO E PERFURADOPARA DRENAGEM - DIÂMETRO 6,0" (EM ACORDO COM AS NORMAS DNIT 093/06, NBR 15073 E NBR 14692) | M | 33.15
1004026 | TUBO PVC PERFURADO PARA DRENAGEM - DIÂMETRO 4" (100MM) | M | 72.61
1004027 | TUBO PVC PERFURADO PARA DRENAGEM - DIÂMETRO 6" (150MM) | M | 89.75
1004030 | TUBO DE CONCRETO - DIÂMETRO DE 30CM | M | 70.19
1004031 | TUBO DE CONCRETO - DIÂMETRO DE 40CM | M | 100.69
1004032 | TUBO DE CONCRETO - DIÂMETRO DE 50CM | M | 134.12
1004033 | TUBO DE CONCRETO - DIÂMETRO DE 60CM | M | 175.43
1004035 | TUBO DE CONCRETO - DIÂMETRO DE 80CM | M | 394.7
1004037 | TUBO DE CONCRETO - DIÂMETRO DE 100CM | M | 551.91
1004039 | TUBO DE CONCRETO - DIÂMETRO DE 120CM | M | 832.85
1004048 | CAIXA DE LIGAÇÃO OU INSPEÇÃO - ESCAVAÇÃO E APILOAMENTO | M3 | 62.24
1004049 | HA.01 - CAIXA DE LIGAÇÃO OU INSPEÇÃO - LASTRO DE CONCRETO (FUNDO) | M3 | 538.01
1004050 | HA.01 - CAIXA DE LIGAÇÃO OU INSPEÇÃO - ALVENARIA DE 1/2 TIJOLO, REVESTIDA | M2 | 269.56
1004051 | HA.01 - CAIXA DE LIGAÇÃO OU INSPEÇÃO - ALVENARIA DE 1 TIJOLO, REVESTIDA | M2 | 379.11
1004052 | HA.01 - CAIXA DE LIGAÇÃO OU INSPEÇÃO - TAMPA DE CONCRETO | M2 | 249.57
1004070 | HD.23 - ENVOLVIMENTO DE TUBOS COM BRITA | M3 | 221.69
1004071 | HD.23 - ENVOLVIMENTO DE TUBOS COM AREIA | M3 | 262.68
1004075 | HD.23 - MANTA GEOTÊXTIL | M2 | 9.83
1004076 | HD.23 - FORNECIMENTO E APLICAÇÃO DE GEOMEMBRANA DE PEAD - 1MM DE ESPESSURA | M2 | 33.7
1004077 | HD.23 - FORNECIMENTO E APLICAÇÃO DE MANTA FORMADA PELA ASSOCIAÇÃO DE UM TECIDO TÉCNICO DE POLIESTER COM UM FILME DE POLIETILENO DE BAIXA DENSIDADE EM ACORDO COM A NBR 12824 | M2 | 22.83
1004078 | HD.23 - FORNECIMENTO E APLICAÇÃO DE GEOCOMPOSTO FORMADO POR NÚCLEO TRIDIMENSIONAL, FLEXÍVEL DE FILAMENTO DE POLIPROPILENO, ASSOCIADO ÀS SUAS DUAS SUPERFÍCIES GEOTEXTEIS NÃO TECIDOS | M2 | 33.86
1004080 | HD.23 - REATERRO DE VALAS, INCLUSIVE COMPACTAÇÃO | M3 | 16.23
1005000 | TAPUMES | . | .
1005001 | TAPUME CHAPA COMPENSADA 6MM | M2 | 82.33
1005002 | TAPUME CHAPA COMPENSADA RESINADA 10MM | M2 | 92.23
1005005 | TAPUME METÁLICO COM TELHA METÁLICA, SEM PINTURA, TRAPEZOIDAL 40 ESP=0,43MM, COLUNAS, BASES E PARAFUSOS | M2 | 158.44
1005006 | PORTÃO METÁLICO DE OBRA - 5M, PIVOTANTE, 2 FOLHAS, PARA TAPUME | M2 | 273.39
1005007 | PORTÃO DE PEDESTRES - 1,15M, PARA TAPUME | M2 | 253.85
1005040 | TELA PARA PROTEÇÃO DE OBRAS, MALHA 2 MM | M2 | 29.59
2000000 | FUNDACOES
2001000 | FUNDAÇÃO PROFUNDA | . | .
2001001 | BROCA DE CONCRETO - DIÂMETRO DE 20CM | M | 58.45
2001002 | BROCA DE CONCRETO - DIÂMETRO DE 25CM | M | 88.64
2001003 | BROCA DE CONCRETO - DIÂMETRO DE 30CM | M | 131.67
2001005 | ESTACA DE CONCRETO MOLDADA NO LOCAL, TIPO "STRAUSS" - ATÉ 20T | M | 66.2
2001006 | ESTACA DE CONCRETO MOLDADA NO LOCAL, TIPO "STRAUSS" - ATÉ 30T | M | 85.14
2001007 | ESTACA DE CONCRETO MOLDADA NO LOCAL, TIPO "STRAUSS" - ATÉ 40T | M | 108.84
2001008 | ESTACA DE CONCRETO MOLDADA NO LOCAL, TIPO "STRAUSS" - ATÉ 60T | M | 144.61
2001020 | TUBULÃO - ESCAVAÇÃO A CÉU ABERTO, COM PÁ E PICARETA | M3 | 561.15
2001034 | TUBULÃO A CÉU ABERTO FCK=20 MPA | M3 | 772.35
2001043 | EMENDA DE ESTACA DE CONCRETO PRÉ-MOLDADA - DIÂMETRO 17 CM - 20 T | UN | 38.39
2001044 | EMENDA DE ESTACA DE CONCRETO PRÉ-MOLDADA - DIÂMETRO 20 CM - 30 T | UN | 42.75
2001045 | EMENDA DE ESTACA DE CONCRETO PRÉ-MOLDADA - DIÂMETRO 23 CM - 40 T | UN | 47.93
2001046 | EMENDA DE ESTACA DE CONCRETO PRÉ-MOLDADA - DIÂMETRO 28 CM - 60 T | UN | 57.72
2001047 | EMENDA DE ESTACA DE CONCRETO PRÉ-MOLDADA - DIÂMETRO 33 CM - 70 T | UN | 67.39
2001048 | ARRASAMENTO DE ESTACA | UN | 64.68
2001051 | ESTACAS ESCAVADAS MECANICAMENTE - DIÂMETRO DE 25CM | M | 43.52
2001052 | ESTACAS ESCAVADAS MECANICAMENTE - DIÂMETRO DE 30CM | M | 56.71
2001053 | ESTACAS ESCAVADAS MECANICAMENTE - DIÂMETRO DE 35CM | M | 73.05
2001055 | ESTACAS ESCAVADAS MECANICAMENTE - DIÂMETRO DE 40CM | M | 97.64
2001056 | ESTACAS ESCAVADAS MECANICAMENTE - DIÂMETRO DE 80CM | M | 335.68
2001060 | ESTACA RAIZ DIÂMETRO DE 160MM PARA ATÉ 35 TF | M | 342.06
2001061 | ESTACA RAIZ DIÂMETRO DE 200MM PARA ATÉ 50 TF | M | 394.28
2001062 | ESTACA RAIZ DIÂMETRO DE 250MM PARA ATÉ 80 TF | M | 455.34
2001063 | ESTACA RAIZ DIÂMETRO DE 310MM PARA ATÉ 100 TF | M | 558.92
2001070 | FORNECIMENTO E CRAVAÇÃO DE ESTACA METÁLICA - PERFIL DE AÇO LAMINADO W 250X32,7 | M | 418.9
2001071 | FORNECIMENTO E CRAVAÇÃO DE ESTACA METÁLICA - PERFIL DE AÇO LAMINADO W 310X52 | M | 639.43
2001072 | FORNECIMENTO E CRAVAÇÃO DE ESTACA PERFIL DE AÇO I 15" | M | 2000.01
2001073 | CORTE DE ESTACA METÁLICA PERFIL 10" | UN | 174.66
2001074 | CORTE DE ESTACA METÁLICA PERFIL 12" | UN | 199.75
2001075 | CORTE DE ESTACA METÁLICA PERFIL I 15" | UN | 208.16
2001076 | EMENDA DE TOPO PARA ESTACA METÁLICA PERFIL 10" | UN | 537.76
2001077 | EMENDA DE TOPO PARA ESTACA METÁLICA PERFIL 12" | UN | 631.35
2001078 | EMENDA DE TOPO PARA ESTACA METÁLICA PERFIL I 15" | UN | 720.77
2001080 | ESTACA ESCAVADA HÉLICE CONTÍNUA - DIÂMETRO 25CM | M | 69.84
2001081 | ESTACA ESCAVADA HÉLICE CONTÍNUA - DIÂMETRO 30CM | M | 89.36
2001082 | ESTACA ESCAVADA HÉLICE CONTÍNUA - DIÂMETRO 35CM | M | 115.01
2001083 | ESTACA ESCAVADA HÉLICE CONTÍNUA - DIÂMETRO 40CM | M | 147.03
2001084 | ESTACA ESCAVADA HÉLICE CONTÍNUA - DIÂMETRO 50CM | M | 198.75
2001085 | ESTACA ESCAVADA HÉLICE CONTÍNUA - DIÂMETRO 60CM | M | 267.88
2001090 | ESTACA ESCAVADA HÉLICE CONTÍNUA - DIÂMETRO 25CM - EXCLUSIVE MATERIAIS | M | 41.16
2001091 | ESTACA ESCAVADA HÉLICE CONTÍNUA - DIÂMETRO 30CM - EXCLUSIVE MATERIAIS | M | 2.31
2001092 | ESTACA ESCAVADA HÉLICE CONTÍNUA - DIÂMETRO 35CM - EXCLUSIVE MATERIAIS | M | 59.56
2001093 | ESTACA ESCAVADA HÉLICE CONTÍNUA - DIÂMETRO 40CM - EXCLUSIVE MATERIAIS | M | 68.17
2001094 | ESTACA ESCAVADA HÉLICE CONTÍNUA - DIÂMETRO 50CM - EXCLUSIVE MATERIAIS | M | 75.98
2001095 | ESTACA ESCAVADA HÉLICE CONTÍNUA - DIÂMETRO 60CM - EXCLUSIVE MATERIAIS | M | 90.71
2002000 | VALAS | . | .
2002001 | ESCAVAÇÃO MANUAL COM PROFUNDIDADE IGUAL OU INFERIOR A 1,50M | M3 | 73.53
2002002 | ESCAVAÇÃO MANUAL COM PROFUNDIDADE SUPERIOR A 1,50M | M3 | 80.68
2002005 | ESCORAMENTO DE VALAS - CONTINUO | M2 | 120.67
2002006 | ESCORAMENTO DE VALAS - DESCONTINUO | M2 | 69.31
2002010 | APILOAMENTO DO FUNDO DE VALAS, PARA SIMPLES REGULARIZAÇÃO | M2 | 5.76
2002011 | APILOAMENTO DO FUNDO DE VALAS, COM SOQUETE VIBRATÓRIO | M2 | 4.18
2002015 | LASTRO DE BRITA | M3 | 210.17
2002016 | LASTRO DE CONCRETO - 150KG CIM/M3 | M3 | 505.26
2002017 | LASTRO DE CONCRETO COM AGREGADO RECICLADO - 150 KG CIM/M3 | M3 | 439.27
2003000 | FUNDAÇÃO - FORMA | . | .
2003001 | FORMA COMUM DE TÁBUAS DE PINUS | M2 | 82.11
2003004 | FORMA COMUM DE TÁBUAS DE PINUS - NÃO RECUPERÁVEL | M2 | 103.36
2004000 | FUNDAÇÃO - ARMADURA | . | .
2004004 | ARMADURA EM AÇO CA-50 | KG | 10.34
2004007 | ARMADURA EM AÇO CA-60 | KG | 10.73
2004009 | ARMADURA EM AÇO CA-60 - TELA | KG | 10.2
2005000 | FUNDAÇÃO - CONCRETO | . | .
2005005 | CONCRETO FCK=15,0MPA - VIRADO NA OBRA | M3 | 585.14
2005006 | CONCRETO FCK=20,0MPA - VIRADO NA OBRA | M3 | 602.35
2005008 | CONCRETO FCK=15,0MPA - USINADO | M3 | 469.33
2005009 | CONCRETO FCK=20,0MPA - USINADO | M3 | 490.29
2005010 | CONCRETO FCK=25MPA - USINADO | M3 | 512.28
2005011 | CONCRETO FCK=30MPA - USINADO | M3 | 535.33
2006000 | EMBASAMENTO | . | .
2006001 | ALVENARIA DE EMBASAMENTO - TIJOLOS MACIÇOS COMUNS | M3 | 982.13
2006005 | IMPERMEABILIZAÇÃO DO RESPALDO DA FUNDAÇÃO - ARGAMASSA IMPERMEÁVEL | M2 | 120.41
2006010 | REATERRO DE VALAS, INCLUSIVE APILOAMENTO | M3 | 26.28
2050000 | DEMOLIÇÕES | . | .
2050001 | DEMOLIÇÃO DE ALVENARIA DE EMBASAMENTO - TIJOLOS MACIÇOS COMUNS | M3 | 77.62
2050003 | DEMOLIÇÃO MANUAL DE CONCRETO SIMPLES | M3 | 253.57
2050004 | DEMOLIÇÃO MANUAL DE CONCRETO ARMADO | M3 | 461.03
2050005 | DEMOLIÇÃO MECANIZADA DE CONCRETO SIMPLES | M3 | 201.87
2050006 | DEMOLIÇÃO MECANIZADA DE CONCRETO ARMADO | M3 | 403.74
2090000 | OUTROS SERVIÇOS | . | .
2090040 | BUZINOTE PVC - 2", C=0,30 M | UN | 13.26
3000000 | ESTRUTURA
3001000 | ESTRUTURA DE CONCRETO ARMADO - FORMAS | . | .
3001001 | FORMA COMUM DE TÁBUAS DE PINUS - PLANA | M2 | 90.55
3001004 | FORMA COMUM DE TÁBUAS DE PINUS - NÃO RECUPERÁVEL | M2 | 103.36
3001011 | FORMA ESPECIAL DE CHAPAS RESINADAS (10MM) - CURVA | M2 | 128.96
3001013 | FORMA ESPECIAL DE CHAPAS PLASTIFICADAS (10MM) - CURVA | M2 | 137.75
3001014 | FORMA ESPECIAL DE CHAPAS RESINADAS (10MM) - PLANA | M2 | 107.59
3001015 | FORMA ESPECIAL DE CHAPAS RESINADAS (12MM) - PLANA | M2 | 109.16
3001016 | FORMA ESPECIAL DE CHAPAS PLASTIFICADAS (10MM) - PLANA | M2 | 115.81
3001017 | FORMA ESPECIAL DE CHAPAS PLASTIFICADAS (12MM) - PLANA | M2 | 113.69
3001020 | FORMA DE TUBO DE PAPELÃO, DIÂMETRO 350MM | M | 163.9
3001030 | CIMBRAMENTO PARA ALTURAS ENTRE 3,01M E 7,00M | M3 | 41.95
3002000 | ESTRUTURA DE CONCRETO ARMADO - ARMADURA | . | .
3002004 | ARMADURA EM AÇO CA-50 | KG | 10.34
3002007 | ARMADURA EM AÇO CA-60 | KG | 10.73
3002009 | ARMADURA EM AÇO CA-60 - TELA | KG | 10.2
3003000 | ESTRUTURA DE CONCRETO ARMADO - CONCRETO | . | .
3003005 | CONCRETO FCK = 15,0MPA - VIRADO NA OBRA | M3 | 585.14
3003007 | CONCRETO FCK = 20,0MPA - VIRADO NA OBRA | M3 | 602.35
3003008 | CONCRETO FCK = 25,0MPA - VIRADO NA OBRA | M3 | 620.82
3003009 | CONCRETO FCK = 15,0MPA - USINADO | M3 | 469.33
3003015 | CONCRETO FCK = 20,0MPA - USINADO | M3 | 490.29
3003016 | CONCRETO FCK = 20,0MPA - USINADO E BOMBEÁVEL | M3 | 484.63
3003017 | CONCRETO FCK = 25,0MPA - USINADO | M3 | 512.28
3003018 | CONCRETO FCK = 25,0MPA - USINADO E BOMBEÁVEL | M3 | 505.84
3003019 | CONCRETO USINADO, BOMBEÁVEL FCK = 20MPA COM PEDRA 1 | M3 | 507.81
3003020 | CONCRETO FCK = 30,0MPA - USINADO | M3 | 535.33
3003021 | CONCRETO FCK = 30,0MPA - USINADO E BOMBEÁVEL | M3 | 529.17
3003022 | CONCRETO FCK = 35,0MPA - USINADO | M3 | 559.49
3003023 | CONCRETO FCK = 35,0MPA - USINADO E BOMBEÁVEL | M3 | 553.64
3003024 | CONCRETO FCK = 40,0MPA - USINADO | M3 | 584.84
3003025 | CONCRETO FCK = 40,0MPA - USINADO E BOMBEÁVEL | M3 | 580.57
3003030 | BOMBEAMENTO DE CONCRETO | M3 | 59.47
3004000 | ESTRUTURA DE CONCRETO - LAJE MISTA | . | .
3004019 | LAJE MISTA TRELIÇADA H-8CM COM CAPEAMENTO 4CM (12CM) | M2 | 155.18
3004020 | LAJE MISTA TRELIÇADA H-10CM COM CAPEAMENTO 4CM (14CM) | M2 | 169.68
3004021 | LAJE MISTA TRELIÇADA H-12CM COM CAPEAMENTO 4CM (16CM) | M2 | 190.01
3004022 | LAJE MISTA TRELIÇADA H-15CM COM CAPEAMENTO 4CM (19CM) | M2 | 219.77
3004023 | LAJE MISTA TRELIÇADA H-20CM COM CAPEAMENTO 4CM (24CM) | M2 | 241.36
3004024 | LAJE MISTA TRELIÇADA H-25CM COM CAPEAMENTO 5CM (30CM) | M2 | 294.69
3040000 | ESTRUTURA DE CONCRETO - RECUPERAÇÃO E TRATAMENTO | . | .
3040002 | APICOAMENTO MECÂNICO DE SUPERFÍCIE DE CONCRETO | M2 | 115.26
3040005 | LIMPEZA DE SUPERFÍCIES COM HIDROJATEAMENTO | M2 | 4.07
3040010 | LIMPEZA E REMOÇÃO DE SUPERFÍCIE DETERIORADA COM JATEAMENTO | M2 | 120.63
3040015 | LIMPEZA DE JUNTA DE DILATAÇÃO COM REMOÇÃO DO EXCESSO DE CONCRETO - ATÉ 3CM | M | 32.42
3040018 | LIMPEZA DE CONCRETO E ARMADURA COM ESCOVA DE AÇO | M2 | 28.43
3040022 | TRATAMENTO DE ARMADURA COM APLICAÇÃO DE PRODUTO INIBIDOR OXIDANTE | M | 6.59
3040024 | LIXAMENTO MECÂNICO EM SUPERFÍCIES DE CONCRETO | M2 | 9.11
3040025 | PREPARO E APLICAÇÃO DE ESTUQUE | M2 | 20.09
3040026 | LIXAMENTO MANUAL DE SUPERFÍCIES DE CONCRETO | M2 | 7.34
3040050 | POLIMENTO DE CONCRETO | M2 | 6.93
3040051 | POLIMENTO DE CONCRETO NOVO | M2 | 6.93
3040060 | PREPARAÇÃO DE PONTE DE ADERÊNCIA COM ADESIVO A BASE DE EPÓXI | M2 | 155.51
3040070 | ANCORAGEM DE BARRAS DE AÇO COM ADESIVO A BASE DE EPÓXI | UN | 12.85
3050000 | DEMOLIÇÕES | . | .
3050001 | DEMOLIÇÃO MECANIZADA DE CONCRETO SIMPLES | M3 | 201.87
3050002 | DEMOLIÇÃO MECANIZADA DE CONCRETO ARMADO | M3 | 403.74
3050003 | DEMOLIÇÃO MANUAL DE CONCRETO SIMPLES | M3 | 253.57
3050004 | DEMOLIÇÃO MANUAL DE CONCRETO ARMADO | M3 | 461.03
3050005 | DEMOLIÇÃO DE LAJES MISTAS COM ESPESSURA FINAL IGUAL OU INFERIOR A 16CM | M2 | 40.34
3050006 | DEMOLIÇÃO DE LAJES MISTAS COM ESPESSURA FINAL SUPERIOR A 16 CM, ATÉ 30CM | M2 | 57.63
3060000 | ESTRUTURA METÁLICA VERTICAL | . | .
3060001 | FORNECIMENTO E MONTAGEM DE ESTRUTURA METÁLICA VERTICAL - NÃO PATINÁVEL | KG | 25.93
3060002 | FORNECIMENTO E MONTAGEM DE ESTRUTURA METÁLICA VERTICAL - PATINÁVEL | KG | 27.67
4000000 | VEDOS
4001000 | ALVENARIA DE TIJOLOS E BLOCOS | . | .
4001001 | TIJOLOS MACIÇOS COMUNS - ESPELHO | M2 | 74.95
4001002 | TIJOLOS MACIÇOS COMUNS - 1/2 TIJOLO | M2 | 139.46
4001004 | TIJOLOS MACIÇOS COMUNS - 1 1/2 TIJOLO | M2 | 329.63
4001011 | TIJOLOS MACIÇOS COMUNS - APARENTE, 1/2 TIJOLO | M2 | 139.46
4001012 | TIJOLOS MACIÇOS COMUNS - APARENTE, 1 TIJOLO | M2 | 240.88
4001015 | TIJOLOS CERÂMICOS FURADOS - 1/2 TIJOLO | M2 | 89.26
4001016 | TIJOLOS CERÂMICOS FURADOS - 1 TIJOLO | M2 | 158.92
4001020 | TIJOLOS LAMINADOS - ESPELHO | M2 | 227.02
4001021 | TIJOLOS LAMINADOS - 1/2 TIJOLO | M2 | 374.1
4001022 | TIJOLOS LAMINADOS - 1 TIJOLO | M2 | 678.02
4001025 | TIJOLOS DE VIDRO - CANELADO, 19X19CM | M2 | 883.86
4001026 | TIJOLOS DE VIDRO - TIJOLINHO, 19X19CM | M2 | 920.8
4001027 | TIJOLOS DE VIDRO - VENTILAÇÃO TIPO VENEZIANA | M2 | 1101.05
4001031 | VB.02 - ALVENARIA EM BLOCOS DE CONCRETO ESTRUTURAL 14 X 19 X 39CM - 8MPA | M2 | 109.36
4001032 | VB.02 - ALVENARIA EM BLOCOS DE CONCRETO ESTRUTURAL 14 X 19 X 39CM - 10MPA | M2 | 118.4
4001033 | VB.02 - ALVENARIA EM BLOCOS DE CONCRETO ESTRUTURAL 14 X 19 X 39CM - 12MPA | M2 | 122.72
4001034 | VB.02 - ALVENARIA EM BLOCOS DE CONCRETO ESTRUTURAL 14 X 19 X 39CM - 14MPA | M2 | 127.04
4001035 | VB.02 - ALVENARIA EM BLOCOS DE CONCRETO ESTRUTURAL 19 X 19 X 39CM - 8MPA | M2 | 136.3
4001036 | VB.02 - ALVENARIA EM BLOCOS DE CONCRETO ESTRUTURAL 19 X 19 X 39CM - 10MPA | M2 | 146.65
4001037 | VB.02 - ALVENARIA EM BLOCOS DE CONCRETO ESTRUTURAL 19 X 19 X 39CM - 12MPA | M2 | 148.87
4001038 | VB.02 - ALVENARIA EM BLOCOS DE CONCRETO ESTRUTURAL 19 X 19 X 39CM - 14MPA | M2 | 155.42
4001040 | VB.01 - ALVENARIA EM BLOCOS DE CONCRETO 09 X 19 X 39CM | M2 | 79.34
4001041 | VB.01 - ALVENARIA EM BLOCOS DE CONCRETO 14 X 19 X 39CM | M2 | 93.38
4001042 | VB.01 - ALVENARIA EM BLOCOS DE CONCRETO 19 X 19 X 39CM | M2 | 111.68
4001044 | BLOCO DE CONCRETO CELULAR AUTOCLAVADO - 15CM | M2 | 171.89
4001045 | BLOCO DE CONCRETO CELULAR AUTOCLAVADO - 20CM | M2 | 211.51
4001050 | VB.01 - BLOCOS VAZADOS DE CONCRETO APARENTE - 09CM | M2 | 89.48
4001051 | VB.01 - BLOCOS VAZADOS DE CONCRETO APARENTE - 14CM | M2 | 104.64
4001052 | VB.01 - ALVENARIA APARENTE EM BLOCOS DE CONCRETO 19 X 19 X 39CM | M2 | 123.47
4001060 | VB.02 - ALVENARIA EM BLOCOS DE CONCRETO ESTRUTURAL 14 X 19 X 39CM - ATÉ 6MPA | M2 | 108.44
4001061 | VB.02 - ALVENARIA EM BLOCOS DE CONCRETO ESTRUTURAL 19 X 19 X 39CM - ATÉ 6MPA | M2 | 125.56
4001062 | VB.02 - BLOCOS VAZADOS DE CONCRETO ESTRUTURAL APARENTE - 14CM - ATÉ 6MPA | M2 | 112.25
4001063 | VB.02 - BLOCOS VAZADOS DE CONCRETO ESTRUTURAL APARENTE - 19CM - ATÉ 6MPA | M2 | 128.38
4001070 | BLOCO CERÂMICO COMUM - 14CM | M2 | 119.11
4001071 | BLOCO CERÂMICO COMUM - 19CM | M2 | 132.84
4001080 | VB.02 - TELA TIPO DEPLOYEE PARA REFORÇO DE ALVENARIA | M2 | 5.64
4001095 | VB.02 - ARMADURA EM AÇO CA-50 PARA BLOCOS VAZADOS DE CONCRETO ESTRUTURAL | KG | 10.34
4001096 | VB.02 - ARMADURA EM AÇO CA-60 PARA BLOCOS VAZADOS DE CONCRETO ESTRUTURAL | KG | 10.73
4001097 | VB.02 - CONCRETO "GROUT" | M3 | 747.43
4001098 | VA.07 - VERGAS, CINTAS E PILARETES DE CONCRETO | M3 | 1844.76
4002000 | ALVENARIA DE ELEMENTOS VAZADOS | . | .
4002004 | VA.01 - ELEMENTOS VAZADOS DE TIJOLOS CERÂMICOS | M2 | 162.49
4003000 | OUTROS ELEMENTOS DIVISÓRIOS | . | .
4003030 | VG.01/03 - PLACAS DE GRANILITE - 30MM DE ESPESSURA | M2 | 347.75
4003031 | VG.01/03 - PLACAS DE GRANILITE - 40MM DE ESPESSURA | M2 | 455.08
4003032 | VG.01/03 - PLACAS DE GRANILITE - 50MM DE ESPESSURA | M2 | 481.19
4003035 | DIVISÓRIA EM ARDÓSIA CINZA - POLIDA 2 LADOS - ESPESSURA 30MM | M2 | 607.66
4003051 | VL.01/09 - DIVISÓRIA DE ACABAMENTO LAMINADO MELAMÍNICO, MIOLO COLMÉIA - PAINEL/PAINEL | M2 | 164.08
4003052 | VL.01/09 - DIVISÓRIA DE ACABAMENTO LAMINADO MELAMÍNICO, MIOLO COLMÉIA - PAINEL CEGO | M2 | 152.32
4003053 | VL.01/09 - DIVISÓRIA DE ACABAMENTO LAMINADO MELAMÍNICO, MIOLO COLMÉIA - PORTA/BANDEIRA | M2 | 227.41
4003054 | VL.01/09 - DIVISÓRIA DE ACABAMENTO LAMINADO MELAMÍNICO, MIOLO COLMÉIA - PAINEL/VIDRO | M2 | 179.51
4003055 | VL.01/09 - DIVISÓRIA DE ACABAMENTO LAMINADO MELAMÍNICO, MIOLO COLMÉIA - PORTA/VIDRO | M2 | 314.52
4003056 | VL.01/09 - DIVISÓRIA DE ACABAMENTO LAMINADO MELAMÍNICO, MIOLO COLMÉIA - PAINEL/VIDRO/PAINEL | M2 | 176.81
4003057 | VL.01/09 - DIVISÓRIA DE ACABAMENTO LAMINADO MELAMÍNICO, MIOLO COLMÉIA - PAINEL/VIDRO/VIDRO | M2 | 204.08
4003058 | VL.01/09 - DIVISÓRIA DE ACABAMENTO LAMINADO MELAMÍNICO, MIOLO COLMÉIA - PORTA/BONECA/PAINEL | M2 | 254.72
4003059 | VL.01/09 - DIVISÓRIA DE ACABAMENTO LAMINADO MELAMÍNICO, MIOLO COLMÉIA - PORTA/BONECA/VIDRO | M2 | 340.15
4050000 | DEMOLIÇÕES | . | .
4050001 | DEMOLIÇÃO DE ALVENARIA ESTRUTURAL DE BLOCOS VAZADOS DE CONCRETO | M3 | 92.21
4050004 | DEMOLIÇÃO DE ALVENARIA EM GERAL (TIJOLOS OU BLOCOS) | M3 | 50.94
4050007 | DEMOLIÇÃO DE ALVENARIA DE ELEMENTOS VAZADOS | M3 | 57.63
4050009 | DEMOLIÇÃO DE VERGAS, CINTAS E PILARETES DE CONCRETO | M3 | 299.67
4050010 | DEMOLIÇÃO DE PLACAS DIVISÓRIAS DE GRANILITE OU SIMILAR | M2 | 11.53
4050015 | DEMOLIÇÃO DE DIVISÓRIAS - CHAPAS OU TÁBUAS, INCLUSIVE ENTARUGAMENTO | M2 | 9.22
4060000 | RETIRADAS | . | .
4060005 | RETIRADA DE ALVENARIA DE BLOCOS DE PEDRA NATURAL | M3 | 149.84
4060007 | RETIRADA DE ALVENARIA DE TIJOLOS DE VIDRO OU ELEMENTOS VAZADOS | M2 | 23.05
4060010 | RETIRADA DE PLACAS DIVISÓRIAS DE GRANILITE OU SIMILAR | M2 | 23.05
4060015 | RETIRADA DE DIVISÓRIAS - CHAPAS OU TÁBUAS, EXCLUSIVE ENTARUGAMENTO | M2 | 11.41
4060016 | RETIRADA DE DIVISÓRIAS - CHAPAS OU TÁBUAS, INCLUSIVE ENTARUGAMENTO | M2 | 22.82
4060019 | RETIRADA DE DIVISÓRIAS - CHAPAS FIB.MADEIRA, COM MONTANTES METÁLICOS | M2 | 34.22
4070000 | RECOLOCAÇÕES | . | .
4070010 | RECOLOCAÇÃO DE PLACAS DIVISÓRIAS DE GRANILITE OU SIMILAR | M2 | 70.53
4070015 | RECOLOCAÇÃO DE DIVISÓRIAS - CHAPAS OU TÁBUAS, EXCLUSIVE ENTARUGAMENTO | M2 | 21.51
4070019 | RECOLOCAÇÃO DE DIVISÓRIAS - CHAPAS FIB.MADEIRA, COM MONTANTES METÁLICOS | M2 | 61.89
5000000 | IMPERMEABILIZACOES
5001000 | IMPERMEABILIZANTE CONTRA UMIDADE DO SOLO | . | .
5001001 | BD.01 - ARGAMASSA IMPERMEABILIZANTE DE CIMENTO E AREIA (REBOCO IMPERMEÁVEL) - TRAÇO 1:3, ESPESSURA DE 20MM | M2 | 60.93
5001003 | BD.01 - ARGAMASSA IMPERMEABILIZANTE DE CIMENTO E AREIA (SUBSOLOS) - TRAÇO 1:2,5, ESPESSURA DE 20MM | M2 | 61.73
5001030 | CIMENTO IMPERMEABILIZANTE DE CRISTALIZAÇÃO - ESTRUTUTURA ENTERRADA | M2 | 77.66
5001040 | REGULARIZAÇÃO COM ARGAMASSA DE CIMENTO E AREIA - TRAÇO 1:3, ESPESSURA MÉDIA 30MM | M2 | 45.65
5001043 | BD.01 - PINTURA PROTETORA COM TINTA BETUMINOSA (PARA ARGAMASSA IMPERMEÁVEL) - 2 DEMÃOS | M2 | 18.74
5001047 | PROTEÇÃO MECÂNICA COM ARGAMASSA DE CIMENTO E AREIA - TRAÇO 1:7, ESPESSURA MÉDIA 30MM | M2 | 42.26
5002000 | IMPERMEABILIZANTE CONTRA ÁGUA SOB PRESSÃO | . | .
5002002 | BD.01 - ARGAMASSA IMPERMEABILIZANTE DE CIMENTO E AREIA (RESERVATÓRIOS E PISCINAS) - TRAÇO 1:3, ESPESSURA 30MM | M2 | 126.73
5002030 | CIMENTO IMPERMEABILIZANTE DE CRISTALIZAÇÃO - ESTRUTURA ELEVADA | M2 | 77.61
5002043 | PINTURA PROTETORA COM TINTA BETUMINOSA (PARA ARGAMASSA IMPERMEÁVEL) - 2 DEMÃOS | M2 | 18.74
5002044 | BD.01 - PINTURA PROTETORA COM TINTA A BASE DE EPÓXI (PARA ARGAMASSA IMPERMEÁVEL) | M2 | 187.15
5003000 | IMPERMEABILIZANTE CONTRA ÁGUA DE PERCOLAÇÃO | . | .
5003002 | BD.01 - ARGAMASSA IMPERMEABILIZANTE DE CIMENTO E AREIA (CALHAS E MARQUISES) - TRAÇO 1:3, ESPESSURA 30MM | M2 | 126.73
5003005 | BD.05 - IMPERMEABILIZAÇÃO COM MEMBRANAS ASFÁLTICAS - COM 3 CAMADAS DE FELTRO ASFÁLTICO 15LBS | M2 | 342.95
5003006 | BD.05 - IMPERMEABILIZAÇÃO COM MEMBRANAS ASFÁLTICAS - COM 4 CAMADAS DE FELTRO ASFÁLTICO 15LBS | M2 | 422.69
5003007 | BD.05 - IMPERMEABILIZAÇÃO COM MEMBRANAS ASFÁLTICAS - COM 5 CAMADAS DE FELTRO ASFÁLTICO 15LBS | M2 | 604.06
5003008 | MANTA ASFÁLTICA ESPESSURA DE 3MM COM VÉU DE POLIÉSTER COLADA A MAÇARICO | M2 | 125.32
5003009 | MANTA ASFÁLTICA ESPESSURA DE 4MM COM VÉU DE POLIÉSTER COLADA A MAÇARICO | M2 | 141.26
5003011 | MANTA ASFÁLTICA ESPESSURA DE 4MM ANTI RAIZ COM VÉU DE POLIÉSTER | M2 | 141.95
5003012 | BD.12 - IMPERMEABILIZAÇÃO A BASE DE EMULSÃO ASFÁLTICA - ESTRUTURADA COM TECIDO POLIÉSTER - 2 CAMADAS DE ESTRUTURANTE | M2 | 115.31
5003013 | BD.12 - IMPERMEABILIZAÇÃO A BASE DE EMULSÃO ASFÁLTICA ESTRUTURADA COM TECIDO DE POLIÉSTER - 3 CAMADAS DE ESTRUTURANTE | M2 | 131.33
5003017 | IMPERMEABILIZAÇÃO A BASE DE EMULSÃO ASFÁLTICA MODIFICADA COM ELASTÔMEROS - ESTRUTURADA COM TECIDO DE POLIÉSTER - 2 CAMADAS DE ESTRUTURANTE | M2 | 138.24
5003040 | REGULARIZAÇÃO COM ARGAMASSA DE CIMENTO E AREIA - TRAÇO 1:3, ESPESSURA MÉDIA 30MM | M2 | 45.65
5003043 | BD.01 - PINTURA PROTETORA COM TINTA BETUMINOSA (PARA ARGAMASSA IMPERMEÁVEL) - 2 DEMÃOS | M2 | 18.74
5003047 | PROTEÇÃO MECÂNICA COM ARGAMASSA DE CIMENTO E AREIA - TRAÇO 1:7, ESPESSURA MÉDIA 30MM | M2 | 42.26
5003054 | ARGILA EXPANDIDA SOLTA | M3 | 627.56
5003055 | ISOLAMENTO TÉRMICO COM ARGILA EXPANDIDA SOLTA - ESPESSURA 70MM | M2 | 79.07
5003073 | ISOLAMENTO TÉRMICO COM POLIESTIRENO EXPANDIDO - ESPESSURA 50MM | M2 | 43.57
5004000 | JUNTAS DE DILATAÇÃO | . | .
5004010 | MASTIQUE ELÁSTICO A BASE DE SILICONE | DM3 | 101.45
5004030 | MASTIQUE ELÁSTICO A BASE DE POLIURETANO - MONOCOMPONENTE | DM3 | 172.07
5004050 | FORNECIMENTO E COLOCAÇÃO DE JUNTA DE DILATAÇÃO DE ELASTÔMERO DE NEOPRENE, TIPO JEENE JJ2540VV OU SIMILAR | M | 560.65
5050000 | DEMOLIÇÕES | . | .
5050001 | DEMOLIÇÃO DE ARGAMASSA IMPERMEÁVEL - ESPESSURA MÉDIA DE 30MM | M2 | 11.53
5050002 | DEMOLIÇÃO DE SISTEMAS IMPERMEABILIZANTES DE BASE ASFÁLTICA | M2 | 4.61
5050005 | DEMOLIÇÃO DE SISTEMAS DE ISOLAMENTO TÉRMICO EM GERAL | M2 | 2.31
5050010 | DEMOLIÇÃO DE CAPEAMENTO PROTETOR, EXECUTADO COM ARGAMASSA DE CIMENTO E AREIA | M2 | 6.92
5050012 | DEMOLIÇÃO DE PROTEÇÃO TERMOMECÂNICA - LADRILHOS CERÂMICOS OU HIDRÁULICOS | M2 | 13.83
5050015 | DEMOLIÇÃO DE ARGAMASSA DE REGULARIZAÇÃO - ESPESSURA MÉDIA DE 30MM | M2 | 11.53
5060000 | RETIRADAS | . | .
5060005 | RETIRADA DE ISOLAMENTO TÉRMICO - TIJOLOS CERÂMICOS FURADOS | M2 | 6.92
5060006 | RETIRADA DE ISOLAMENTO TÉRMICO - AGREGADOS SOLTOS EM GERAL | M3 | 46.1
5070000 | RETIRADAS | . | .
5070006 | RECOLOCAÇÃO DE ISOLAMENTO TÉRMICO - AGREGADOS SOLTOS EM GERAL | M3 | 103.73
5080000 | SERVIÇOS PARCIAIS | . | .
5090000 | RESINAS | . | .
6000000 | COBERTURAS
6001000 | ESTRUTURAS DE COBERTURA | . | .
6001010 | ESTRUTURA DE MADEIRA, EM TERÇAS, PARA TELHAS ONDULADAS CRFS/AL/PL/AG | M2 | 68.8
6001013 | ESTRUTURA DE MADEIRA, PONTALETADA, PARA TELHAS ONDULADAS CRFS/AL/PL/AG | M2 | 242.8
6001015 | ESTRUTURA COM TESOURAS DE MADEIRA PARA TELHAS ONDULADAS CRFS/AL/PL - VÃOS ATÉ 7,00M | M2 | 154.2
6001016 | ESTRUTURA COM TESOURAS DE MADEIRA PARA TELHAS ONDULADAS CRFS/AL/PL - VÃOS 7,01 À 10,00M | M2 | 169.97
6001017 | ESTRUTURA COM TESOURAS DE MADEIRA PARA TELHAS ONDULADAS CRFS/AL/PL - VÃOS 10,01 À 13,00M | M2 | 200.92
6001018 | ESTRUTURA COM TESOURAS DE MADEIRA PARA TELHAS ONDULADAS CRFS/AL/PL - VÃOS 13,01 À 18,00M | M2 | 238.56
6001030 | FORNECIMENTO DE ESTRUTURA METÁLICA PARA COBERTURA | KG | 15.84
6001031 | MONTAGEM DE ESTRUTURA METÁLICA PARA COBERTURA | KG | 3.22
6002000 | TELHADOS | . | .
6002003 | TELHAS DE BARRO COZIDO - PAULISTA | M2 | 167
6002004 | TELHAS DE BARRO COZIDO - SUPER-PAULISTA (PLAN) | M2 | 156.26
6002005 | TELHAS DE BARRO COZIDO - FRANCESA | M2 | 102.1
6002021 | DY.01 - TELHA ONDULADA CRFS 6MM | M2 | 44.59
6002022 | DY.01 - TELHA ONDULADA CRFS 8MM | M2 | 73.16
6002023 | TELHA ESTRUTURAL TRAPEZOIDAL EM CRFS, LARGURA ÚTIL=44CM - ESPESSURA 8MM | M2 | 156.84
6002025 | TELHA ESTRUTURAL TRAPEZOIDAL EM CRFS, LARGURA ÚTIL=90CM - ESPESSURA 8MM | M2 | 138.19
6002043 | TELHA TRAPEZOIDAL DUPLA EM AÇO GALVANIZADO - E= 0,8MM, REVESTIMENTO B, H=40MM - PINTADA 1 FACE - MIOLO EM POLIURETANO E=30MM | M2 | 315.82
6002044 | TELHA TRAPEZOIDAL EM AÇO GALVANIZADO ESPESSURA DE 0,50MM, REVESTIMENTO B, H=40MM | M2 | 84.91
6002045 | TELHA ONDULADA EM AÇO GALVANIZADO ESPESSURA DE 0,50MM, REVESTIMENTO B, H=17,5MM | M2 | 89.26
6002046 | TELHA TRAPEZOIDAL DUP. AÇO GALVANIZADO ESPESSURA DE 0,5MM, REVESTIMENTO B, H=40MM, COM MIOLO POLIURETANO E=30MM | M2 | 177.99
6002047 | TELHA TRAPEZOIDAL EM AÇO GALVANIZADO ESP=0,5MM, H=40MM, COM PINTURA ELETROLÍTICA COR BRANCA 2 FACES | M2 | 94.49
6002048 | TELHA ONDULADA EM AÇO GALVANIZADO E=0,5MM, REVESTIMENTO B, H=17,5MM COM PINTURA ELETROLÍTICA COR BRANCA 2 FACES | M2 | 74.88
6002049 | TELHA TRAPEZOIDAL DUP. AÇO GALVANIZADO E=0,5MM, REVESTIMENTO B, H=40MM PINTURA MIOLO POLIURETANO E=30MM | M2 | 199.17
6002050 | TELHAS EM POLICARBONATO ALVEOLAR 6MM COM ESTRUTURA METÁLICA GALVANIZADA INSTALADA | M2 | 554.59
6002051 | CUMEEIRA OU ESPIGÃO PARA TELHAS PAULISTA, PLAN E FRANCESA - BARRO OU VIDRO | M | 37.32
6002055 | DY.01 - CUMEEIRA PARA TELHA ONDULADA (CRFS, PVC RÍGIDO E POLIÉSTER), TRAPEZOIDAL E GRECA (PVC RÍGIDO E POLIÉSTER) | M | 77.96
6002056 | DY.01 - CUMEEIRA NORMAL PARA TELHA TECNOLOGIA CRFS, ESTRUTURAL TRAPEZOIDAL 44CM | M | 101.26
6002057 | DY.01 - CUMEEIRA NORMAL PARA TELHA TECNOLOGIA CRFS, ESTRUTURAL TRAPEZOIDAL - 90CM | M | 435.57
6002090 | DY.01 - CUMEEIRA DE ALUMÍNIO, PERFIL ONDULADO - NORMAL E= 0,8MM | M | 107.94
6002091 | DY.01 - CUMEEIRA DE ALUMÍNIO, PERFIL TRAPEZOIDAL - NORMAL - E=0,8MM | M | 106.97
6002092 | DY.01 - CUMEEIRA DE ALUMÍNIO PERFIL ONDULADO - SHED - E=0,8MM | M | 118.26
6002093 | DY.01 - CUMEEIRA DE ALUMÍNIO - PERFIL TRAPEZOIDAL - SHED - E=0,8MM | M | 117.17
6002094 | DY.01 - CUMEEIRA TRAPEZOIDAL EM AÇO GALVANIZADO ESP=0,5MM, REVESTIMENTO B, H=40MM, L=0,60 M | M | 79.62
6002095 | DY.01 - CUMEEIRA ONDULADA EM AÇO GALVANIZADO ESP=0,50MM, REVESTIMENTO B, H=17,5MM, LARG=0,60M | M | 71.46
6002096 | DY.01 - CUMEEIRA TRAPEZOIDAL EM AÇO GALVANIZADO E=0,5MM, REVESTIMENTO B, H=40MM, L=0,60M, COM PINTURA BRANCA 2 FACES | M | 97.6
6002097 | DY.01 - CUMEEIRA ONDULADA EM AÇO GALVANIZADO E=0,5MM, REVESTIMENTO B, H=17,5MM, L=0,60M, COM PINTURA BRANCA 2 FACES | M | 78.44
6002099 | SUBCOBERTURA COM FOLHA DE ALUMÍNIO | M2 | 12.79
6003000 | DOMOS DE VENTILAÇÃO E ILUMINAÇÃO | . | .
6003098 | CI.01 - DOMO ACRÍLICO PARA ILUMINAÇÃO E VENTILAÇÃO | M2 | 800.93
6050000 | DEMOLIÇÕES | . | .
6050020 | DEMOLIÇÃO DE TELHAS DE BARRO COZIDO OU VIDRO EM GERAL | M2 | 13.83
6050025 | DEMOLIÇÃO DE TELHAS EM GERAL, EXCLUSIVE TELHAS DE BARRO COZIDO E VIDRO | M2 | 5.76
6060000 | RETIRADAS | . | .
6060003 | RETIRADA DE ESTRUTURA MADEIRA PONTALETADA - PARA TELHAS DE BARRO COZIDO | M2 | 15.47
6060004 | RETIRADA DE ESTRUTURA MADEIRA PONTALETADA - PARA TELHA ONDULADA DE CIMENTO AMIANTO, ALUMÍNIO OU PLÁSTICO | M2 | 10.31
6060005 | RETIRADA DE ESTRUTURA DE MADEIRA COM TESOURAS - PARA TELHAS DE BARRO COZIDO | M2 | 25.79
6060006 | RETIRADA DE ESTRUTURA DE MADEIRA COM TESOURAS - PARA TELHA ONDULADA DE CIMENTO AMIANTO, ALUMÍNIO OU PLÁSTICO | M2 | 20.63
6060008 | RETIRADA DE ESTRUTURA METÁLICA INCLUSIVE PERFIS DE FIXAÇÃO | KG | 2.25
6060010 | RETIRADA PARCIAL DE MADEIRAMENTO DE TELHADO - RIPAS | M | 0.52
6060011 | RETIRADA PARCIAL DE MADEIRAMENTO DE TELHADO - CAIBROS | M | 3.09
6060012 | RETIRADA PARCIAL DE MADEIRAMENTO DE TELHADO - VIGAS | M | 5.16
6060015 | RETIRADA DE FERRAGEM PARA MADEIRAMENTO DE TELHADO | UN | 7.74
6060020 | RETIRADA DE TELHAS DE BARRO COZIDO OU VIDRO - TIPO FRANCESA | M2 | 11.53
6060021 | RETIRADA DE TELHAS DE BARRO COZIDO OU VIDRO - TIPO PAULISTA | M2 | 20.75
6060022 | RETIRADA DE TELHAS DE BARRO COZIDO - TIPO SUPER-PAULISTA (PLAN) | M2 | 16.14
6060025 | RETIRADA DE TELHAS EM GERAL, EXCLUSIVE TELHAS DE BARRO COZIDO, VIDRO E ESTRUTURAIS DE CRFS | M2 | 8.07
6060028 | RETIRADA DE TELHAS ESTRUTURAIS DE CRFS OU CIMENTO AMIANTO - LARGURA ÚTIL=44CM | M2 | 6.92
6060029 | RETIRADA DE TELHAS ESTRUTURAIS DE CRFS OU CIMENTO AMIANTO - LARGURA ÚTIL=90CM | M2 | 6.92
6060040 | RETIRADA DE CUMEEIRAS OU ESPIGÕES DE BARRO COZIDO OU VIDRO EM GERAL | M | 6.92
6060090 | RETIRADA DE CUMEEIRAS OU ESPIGÕES DE MATERIAIS EM GERAL - EXCLUSIVE BARRO COZIDO OU VIDRO | M | 4.61
6070000 | RECOLOCAÇÕES | . | .
6070010 | RECOLOCAÇÃO PARCIAL DE MADEIRAMENTO DE TELHADO - RIPAS | M | 2.59
6070011 | RECOLOCAÇÃO PARCIAL DE MADEIRAMENTO DE TELHADO - CAIBROS | M | 7.85
6070012 | RECOLOCAÇÃO PARCIAL DE MADEIRAMENTO DE TELHADO - VIGAS | M | 20.9
6070015 | RECOLOCAÇÃO DE FERRAGEM PARA MADEIRAMENTO DE TELHADO | UN | 15.47
6070020 | RECOLOCAÇÃO DE TELHAS DE BARRO COZIDO OU VIDRO - TIPO FRANCESA | M2 | 37.16
6070021 | RECOLOCAÇÃO DE TELHAS DE BARRO COZIDO OU VIDRO - TIPO PAULISTA | M2 | 89.82
6070022 | RECOLOCAÇÃO DE TELHAS DE BARRO COZIDO - TIPO SUPER-PAULISTA (PLAN) | M2 | 57.83
6070025 | RECOLOCAÇÃO DE TELHAS DE CRF, CIMENTO AMIANTO, ALUMÍNIO OU PLÁSTICO - ONDULADA COMUM | M2 | 15.46
6070028 | RECOLOCAÇÃO DE TELHAS ESTRUTURAIS DE CRFS OU CIMENTO AMIANTO - LARGURA ÚTIL=44CM | M2 | 15.49
6070029 | RECOLOCAÇÃO DE TELHAS ESTRUTURAIS DE CRFS OU CIMENTO AMIANTO - LARGURA ÚTIL=90CM | M2 | 15.41
6070040 | RECOLOCAÇÃO DE CUMEEIRAS OU ESPIGÕES DE BARRO COZIDO | M | 27.03
6070090 | RECOLOCAÇÃO DE CUMEEIRAS OU ESPIGÕES DE MATERIAIS EM GERAL - EXCLUSIVE BARRO COZIDO OU VIDRO | M | 10.97
6080000 | SERVIÇOS PARCIAIS | . | .
6080001 | REVISÃO GERAL DE TELHADOS DE BARRO, INCLUSIVE TOMADA DE GOTEIRA | M2 | 9.74
6080002 | REMANEJAMENTO DE TELHAS DE BARRO COZIDO, INCLUSIVE ESCOVAMENTO | M2 | 37.16
6080003 | REVISÃO, ESCOVAÇÃO, INCLUSIVE TOMADA DE GOTEIRAS DE TELHADOS EM GERAL, EXCLUSIVE PARA TELHAS DE BARRO COZIDO OU VIDRO | M2 | 30.76
6080010 | MADEIRAMENTO DE TELHADO, PADRÃO PEROBA - RIPAS 1,5X5CM | M | 7.91
6080012 | MADEIRAMENTO DE TELHADO, PADRÃO PEROBA - CAIBROS 5X6CM | M | 24.54
6080016 | MADEIRAMENTO DE TELHADO, PADRÃO PEROBA - VIGAS 6X12CM | M | 69.36
6080047 | PARAFUSO ROSCA SOBERBA PARA FIXAÇÃO DE TELHAS EM CRFS OU CIMENTO AMIANTO | UN | 7.49
6080049 | GANCHO COM ROSCA UMA EXTREMIDADE PARA FIXAÇÃO DE TELHA ESTRUTURAL TRAPEZOIDAL - 90CM | UN | 8.32
6080084 | PLACA DE VENTILAÇÃO PARA TELHA ESTRUTURAL TRAPEZOIDAL - 90CM | UN | 17.15
7000000 | ESQUADRIAS DE MADEIRA
7001000 | PORTAS DE PASSAGEM | . | .
7001003 | PM.03 - PORTA LISA ESPECIAL/ SÓLIDA PARA BOX, PARA PORTADORES DE DEFICIÊNCIA FÍSICA - 82X170CM | UN | 859
7001004 | PM.04 - PORTA LISA ESPECIAL/ SÓLIDA PARA PORTADORES DE DEFICIÊNCIA FÍSICA - 82X210CM | UN | 877.69
7001005 | PM.05/09 - PORTA LISA ESPECIAL/ SÓLIDA - 62X210CM | UN | 554.44
7001007 | PM.05/09 - PORTA LISA ESPECIAL/ SÓLIDA - 82X210CM | UN | 573.74
7001008 | PM.05/09 - PORTA LISA ESPECIAL/ SÓLIDA - 92X210CM | UN | 618.74
7001009 | PM.05/09 - PORTA LISA ESPECIAL/ SÓLIDA - 102X210CM | UN | 694.23
7001012 | PM.12/14 - PORTA LISA COMUM/ ENCABEÇADA - 82X210CM | UN | 385.34
7001013 | PM.12/14 - PORTA LISA COMUM/ ENCABEÇADA - 92X210CM | UN | 455.75
7001014 | PM.12/14 - PORTA LISA COMUM/ ENCABEÇADA - 102X210CM | UN | 503.01
7001017 | PM.17/19 - PORTA LISA COMUM/ ENCABEÇADA REVESTIDA COM LAMINADO MELAMÍNICO - 82X210CM | UN | 898.98
7001018 | PM.17/19 - PORTA LISA COMUM/ ENCABEÇADA REVESTIDA COM LAMINADO MELAMÍNICO - 92X210CM | UN | 1021.96
7001019 | PM.17/19 - PORTA LISA COMUM/ ENCABEÇADA REVESTIDA COM LAMINADO MELAMÍNICO - 102X210CM | UN | 1112.25
7001037 | PM.37/38 - PORTA VENEZIANA - 82X210CM | UN | 1077.12
7001038 | PM.37/38 - PORTA VENEZIANA - 92X210CM | UN | 1181.85
7001039 | PM.39 - PORTA DE MADEIRA LISA COMUM/ ENCABEÇADA DE CORRER, 2 FOLHAS, TRILHO DE ALUMÍNIO | M2 | 416.66
7001045 | PM.45/49 - PORTA DE MADEIRA LISA COMUM/ ENCABEÇADA, 2 FOLHAS - 124X210CM | UN | 820.08
7001046 | PM.45/49 - PORTA DE MADEIRA LISA COMUM/ ENCABEÇADA - 2 FOLHAS - 144X210CM | UN | 832.82
7001047 | PM.45/49 - PORTA DE MADEIRA LISA COMUM/ ENCABEÇADA - 2 FOLHAS - 164X210CM | UN | 832.82
7001048 | PM.45/49 - PORTA DE MADEIRA LISA COMUM/ ENCABEÇADA, 2 FOLHAS - 184X210CM | UN | 928.16
7001049 | PM.45/49 - PORTA DE MADEIRA LISA COMUM/ ENCABEÇADA, 2 FOLHAS - 204X210CM | UN | 1022.68
7001050 | EM.01/02 - BATENTE DE MADEIRA (14CM) - PARA PORTA DE 1 FOLHA, SEM BANDEIRA | JG | 741.05
7001051 | EM.01/02 - BATENTE DE MADEIRA (14CM) - PARA PORTA DE 2 FOLHAS, SEM BANDEIRA | JG | 763.46
7001052 | EM.01/02 - PM.45/49 - BATENTE DE MADEIRA (14CM) - PARA PORTA COM BANDEIRA | JG | 734.06
7001053 | EM.01/02 - BATENTE DE MADEIRA (14CM) - PARA INSTALAÇÕES SANITÁRIAS | JG | 748.31
7001054 | EM.01/02 - BATENTE DE MADEIRA (25CM) - PARA PORTA DE 1 FOLHA, SEM BANDEIRA | JG | 824.59
7001055 | EM.01/02 - BATENTE DE MADEIRA (25CM) - PARA PORTA DE 2 FOLHAS, SEM BANDEIRA | JG | 1259.46
7001056 | EM.01/02 - BATENTE DE MADEIRA (25CM) - PARA PORTA COM BANDEIRA | JG | 1318.37
7001057 | EM.01/02 - BATENTE DE MADEIRA (9,5CM) - PARA PORTA EM DIVISÓRIA DV.01 | M | 73.04
7001075 | EM.21 - VISOR FIXO COM VIDRO E REQUADRO DE MADEIRA PARA PORTA | UN | 262.35
7001080 | EM.26 - FAIXA BATE MACA EM LAMINADO MELAMÍNICO PARA PORTA DE MADEIRA | M2 | 148.37
7001101 | PM.11 - PORTA LISA COMUM/ ENCABEÇADA - 72X210CM | UN | 362.02
7002000 | FERRAGENS E COMPLEMENTOS METÁLICOS | . | .
7002002 | CONJUNTO DE FECHADURA DE CILINDRO, 55MM, TRÁFEGO INTENSO, MAÇANETA EM ZAMAC, GUARNIÇÕES EM AÇO, ACABAMENTO CROMADO - PARA PORTA INTERNA OU EXTERNA | UN | 383.11
7002008 | CONJUNTO DE FECHADURA DE CILINDRO, CAIXA RASA (22MM) - PORTA COM MONTANTE ESTREITO | UN | 365.61
7002010 | CONJUNTO DE FECHADURA DE CILINDRO, SÓ LINGUETA (55MM) - TRÁFEGO INTENSO - PORTA DE ABRIR | UN | 196.9
7002012 | CONJUNTO DE FECHADURA DE CILINDRO, BICO DE PAPAGAIO (22MM) - PORTA DE CORRER | UN | 367.38
7002016 | FECHADURA TIPO GORGE (55MM) - TRÁFEGO INTENSO, MAÇANETA EM ZEMAC, GUARNIÇÕES EM AÇO, ACABAMENTO CROMADO BRILHANTE | UN | 333.1
7002019 | FECHADURA TIPO GORGE, SÓ LINGUETA, 55MM, TRÁFEGO INTENSO | UN | 145.5
7002031 | FECHADURA TIPO TRANQUETA E TRINCO (55MM) - TRÁFEGO INTENSO, MAÇANETA EM ZAMAC, GUARNIÇÕES EM AÇO, ACABAMENTO CROMADO BRILHANTE - PORTA DE SANITÁRIO | UN | 189.14
7002040 | CONJUNTO DE FECHADURA TIPO TETRA - SOMENTE TRANCA | CJ | 122.01
7002050 | TARGETA DE SOBREPOR,TIPO "LIVRE-OCUPADO"- 60X65MM | UN | 200.45
7002051 | FECHO DE EMBUTIR, TRAVA ACIONADA POR ALAVANCA, 3/4"X400MM - PORTA 2 FOLHAS | UN | 274
7002052 | PM.50/54 - FECHO DE EMBUTIR,TRAVA ACIONADA POR ALAVANCA, 3/4"X200MM - PORTA 2 FOLHAS | UN | 227.45
7002064 | MOLA FECHA-PORTA,TIPO LEVE (AMORTECEDOR HIDRÁULICO) | UN | 254.02
7002065 | MOLA FECHA-PORTA,TIPO PESADO | UN | 323.81
7002066 | MOLA VAI-E-VEM, DE TOPO | UN | 548.3
7002073 | CADEADO DE LATÃO (COM CILINDRO E TRAVA DUPLA) - 35MM PESO MÍNIMO 140G | UN | 27.87
7002080 | PORTA-CADEADO DE FERRO PINTADO - 63MM PESO MÍNIMO 25G | UN | 12.17
7002081 | PORTA-CADEADO DE FERRO PINTADO - 89MM PESO MÍNIMO 115G | UN | 16.54
7002090 | BARRA ANTI-PÂNICO PARA PORTA 1 FOLHA - COLOCADA | UN | 1283.97
7002095 | RESPIRO PARA ARMÁRIO EM LATÃO CROMADO - DIÂMETRO 10CM | UN | 58.13
7003000 | PORTAS COM REVESTIMENTO | . | .
7003001 | PM.50/54 - PORTA DE MADEIRA LISA COMUM/ ENCABEÇADA, REVESTIDA COM LAMINADO MELAMÍNICO - 2 FOLHAS 124X210CM | UN | 856.89
7003002 | PM.50/54 - PORTA DE MADEIRA LISA COMUM/ ENCABEÇADA, REVESTIDA COM LAMINADO MELAMÍNICO - 2 FOLHAS 144X210CM | UN | 869.63
7003003 | PM.50/54 - PORTA DE MADEIRA LISA COMUM/ ENCABEÇADA, REVESTIDA COM LAMINADO MELAMÍNICO - 2 FOLHAS 164X210CM | UN | 869.63
7003004 | PM.50/54 - PORTA DE MADEIRA LISA COMUM/ ENCABEÇADA, REVESTIDA COM LAMINADO MELAMÍNICO - 2 FOLHAS 184X210CM | UN | 964.97
7003005 | PM.50/54 - PORTA DE MADEIRA LISA COMUM/ ENCABEÇADA, REVESTIDA COM LAMINADO MELAMÍNICO - 2 FOLHAS 204X210CM | UN | 1059.49
7003022 | PM.57 - PORTA GUICHÊ EM MADEIRA LISA ESPECIAL/ SÓLIDA - 82X210CM - REVESTIDA COM LAMINADO MELAMÍNICO | UN | 1259.78
7009000 | ARMÁRIOS | . | .
7009010 | ARMÁRIO SEM PORTAS, REVESTIMENTO EXTERNO E INTERNO EM LAMINADO MELAMÍNICO | M2 | 1451.68
7009012 | ARMÁRIO COM PORTAS, SEM REVESTIMENTO | M2 | 566.82
7009014 | ARMÁRIO COM PORTAS, REVESTIMENTO EXTERNO E INTERNO EM LAMINADO MELAMÍNICO | M2 | 1938.8
7009018 | PORTAS PARA ARMÁRIO SEM REVESTIMENTO | M2 | 139.5
7009019 | PORTAS PARA ARMÁRIO COM REVESTIMENTO EXTERNO EM LAMINADO MELAMÍNICO | M2 | 315.76
7009020 | PORTAS PARA ARMÁRIO COM REVESTIMENTO EXTERNO E INTERNO EM LAMINADO MELAMÍNICO | M2 | 487.11
7009025 | PRATELEIRA PARA ARMÁRIO SEM REVESTIMENTO | M2 | 120.65
7009026 | PRATELEIRA PARA ARMÁRIO, REVESTIDA EM 1 FACE EM LAMINADO MELAMÍNICO | M2 | 296.9
7009027 | PRATELEIRA PARA ARMÁRIO, REVESTIDA EM 2 FACES, EM LAMINADO MELAMÍNICO | M2 | 468.26
7009030 | GAVETA PARA ARMÁRIO SEM REVESTIMENTO | UN | 58.89
7009031 | GAVETA PARA ARMÁRIO,REVESTIMENTO EXTERNO EM LAMINADO MELAMÍNICO | UN | 114.84
7009032 | GAVETA PARA ARMÁRIO, REVESTIMENTO EXTERNO E INTERNO EM LAMINADO MELAMÍNICO | UN | 215.14
7010000 | ARMÁRIOS | . | .
7010013 | MM.13 - ARMÁRIO PARA CUMBUCAS | UN | 2327.28
7010014 | MM.14 - ARMÁRIO PARA CANECAS | UN | 2459.73
7010015 | MM.15 - ARMÁRIO PARA PRATOS | UN | 2565.78
7010020 | MM.20 - CABIDE DE MADEIRA PARA SACOLAS | M | 451.69
7020010 | EF.06 - PEITORIL DE MADEIRA | M | 247.92
7060000 | RETIRADAS | . | .
7060001 | RETIRADA DE FOLHAS DE PORTA DE PASSAGEM OU JANELA | UN | 14.26
7060002 | RETIRADA DE BATENTES DE MADEIRA | UN | 61.52
7060008 | RETIRADA DE GUARNIÇÕES OU MOLDURAS DE MADEIRA | M | 2
7060010 | RETIRADA DE GUICHÊS, INCLUSIVE BATENTE E FERRAGENS | UN | 61.52
7060050 | RETIRADA DE FECHADURAS DE EMBUTIR, COMPLETAS | UN | 14.26
7060051 | RETIRADA DE FECHADURAS, FECHOS OU TARGETAS DE SOBREPOR | UN | 5.7
7060065 | RETIRADA DE MAÇANETAS | PAR | 7.7
7060066 | RETIRADA DE ESPELHOS | PAR | 4.85
7060067 | RETIRADA DE ROSETAS OU ENTRADAS DE CHAVE GORGE | PAR | 4.85
7060068 | RETIRADA DE BORBOLETAS OU LEVANTADORES TIPO "UNHA" | UN | 3.85
7060070 | RETIRADA DE DOBRADIÇAS | UN | 5.7
7070000 | RECOLOCAÇÕES | . | .
7070001 | RECOLOCAÇÃO DE FOLHAS DE PORTA DE PASSAGEM OU JANELA | UN | 113.46
7070002 | RECOLOCAÇÃO DE BATENTES MADEIRA | UN | 68.85
7070008 | RECOLOCAÇÃO DE GUARNIÇÕES OU MOLDURAS DE MADEIRA | M | 2.58
7070010 | RECOLOCAÇÃO DE GUICHÊS, INCLUSIVE BATENTE E FERRAGENS | UN | 97.77
7070050 | RECOLOCAÇÃO DE FECHADURAS DE EMBUTIR, COMPLETAS | UN | 45.35
7070051 | RECOLOCAÇÃO DE FECHADURAS, FECHOS OU TARGETAS DE SOBREPOR | UN | 22.82
7070065 | RECOLOCAÇÃO DE MAÇANETAS | PAR | 4.85
7070066 | RECOLOCAÇÃO DE ESPELHOS | PAR | 4.85
7070067 | RECOLOCAÇÃO DE ROSETAS OU ENTRADAS DE CHAVE GORGE | PAR | 4.85
7070068 | RECOLOCAÇÃO DE BORBOLETAS OU LEVANTADORES TIPO "UNHA" | UN | 3.56
7070070 | RECOLOCAÇÃO DE DOBRADIÇAS | UN | 4.85
7080000 | SERVIÇOS PARCIAIS | . | .
7080001 | GUARNIÇÃO OU MOLDURA DE MADEIRA - 4,5CM | M | 12.51
7080002 | GUARNIÇÃO OU MOLDURA DE MADEIRA - 7,5CM | M | 17.01
7080003 | GUARNIÇÃO OU MOLDURA DE MADEIRA - 10,0CM | M | 19.12
7080004 | GUARNIÇÃO OU MOLDURA DE MADEIRA - 15,0CM | M | 33.57
7080010 | CONJUNTO DE FECHADURA DE CILINDRO (55MM) - TRÁFEGO INTENSO, MAÇANETA EM ZAMAC, GUARNIÇÕES EM AÇO, ACABAMENTO CROMADO BRILHANTE - INCLUSIVE ADAPTAÇÃO DA FURAÇÃO | UN | 382.2
7080012 | CONJUNTO DE FECHADURA DE CILINDRO, CAIXA RASA (22MM) - PORTA COM MONTANTE ESTREITO - INCLUSIVE ADAPTAÇÃO DA FURAÇÃO | UN | 356.48
7080013 | CONJUNTO DE FECHADURA DE CILINDRO, SÓ LINGUETA (55MM) - TRÁFEGO INTENSO - PORTA DE ABRIR - INCLUSIVE ADAPTAÇÃO DA FURAÇÃO | UN | 182.92
7080014 | CONJUNTO DE FECHADURA DE CILINDRO, BICO DE PAPAGAIO (22MM) - PORTA DE CORRER - INCUSIVE ADAPTAÇÃO DA FURAÇÃO | UN | 353.4
7080015 | FECHADURA TIPO GORGE, 55MM, TRÁFEGO INTENSO, MAÇANETA EM ZAMAC, GUARNIÇÕES EM AÇO, ACABAMENTO CROMADO BRILHANTE - INCLUSIVE ADAPTAÇÃO DA FURAÇÃO | UN | 332.19
7080016 | FECHADURA TIPO GORGE, SÓ LINGUETA, 55MM, TRÁFEGO INTENSO - INCLUSIVE ADAPTAÇÃO DA FURAÇÃO | UN | 131.52
7080022 | TARGETA DE SOBREPOR, TIPO "LIVRE-OCUPADO" - 60X65MM - INCLUSIVE ADAPTAÇÃO E FURAÇÃO | UN | 186.19
7080035 | MAÇANETA EM ZAMAC | UN | 211.6
7080036 | ESPELHO RETANGULAR EM AÇO CROMADO BRILHANTE | PAR | 123.59
7080050 | DOBRADIÇA EM AÇO LAMINADO, CROMADA - 3 1/2"X3" | UN | 31.26
8000000 | ESQUADRIAS METALICAS
8001000 | PORTAS | . | .
8001001 | PP.01 - PORTA EM FERRO PERFILADO, DUPLA ALMOFADADA - ABRIR, 1 FOLHA | M2 | 1621.33
8001002 | PP.02 - PORTA EM FERRO PERFILADO, DUPLA ALMOFADADA - ABRIR, 2 FOLHA | M2 | 8080.98
8001004 | PP.04 - PORTA EM FERRO PERFILADO, MEIO VIDRO COM SUBDIVISÕES - ABRIR, 1 FOLHA | M2 | 1423.04
8001005 | PP.05 - PORTA EM FERRO PERFILADO, MEIO VIDRO COM SUBDIVISÕES - ABRIR, 2 FOLHAS | M2 | 726.85
8001006 | PP.06 - PORTA EM FERRO PERFILADO, MEIO VIDRO COM SUBDIVISÕES - CORRER | M2 | 883.18
8001010 | PP.01 - PORTA EM FERRO PERFILADO - INSTALAÇÃO SANITÁRIA PARA PORTADORES DE DEFICIÊNCIA - 90 X 210CM | UN | 3654.54
8001019 | PF.10 - PORTA EM PERFIL DE CHAPA DOBRADA, MEIO VIDRO - ABRIR, 1 FOLHA | M2 | 835.94
8001025 | PF.23/28 - PORTA EM PERFIL DE CHAPA DOBRADA, VENEZIANA, ABRIR 1 FOLHA | M2 | 908.72
8001026 | PF.23/28 - PORTA EM PERFIL DE CHAPA DOBRADA, VENEZIANA, ABRIR 2 FOLHAS | M2 | 908.72
8001039 | PA.10 - PORTA EM ALUMÍNIO ANODIZADO, MEIO VIDRO - ABRIR, 1 FOLHA | M2 | 1013.35
8001040 | PA.11 - PORTA EM ALUMÍNIO ANODIZADO, MEIO VIDRO, DE ABRIR, 2 FOLHAS | M2 | 1081.8
8001041 | PA.12 - PORTA EM ALUMÍNIO ANODIZADO,MEIO VIDRO - CORRER | M2 | 1110.04
8001045 | PA.16 - PORTA EM ALUMÍNIO ANODIZADO, VENEZIANA - ABRIR, 1 FOLHA | M2 | 904.92
8001050 | PORTA DE ENROLAR, EM CHAPA ONDULADA N.22 | M2 | 542.47
8001051 | PF.20 - PORTA DE ENROLAR, EM TIRAS ARTICULADAS E RAIADAS DE CHAPA N.22 | M2 | 521.23
8001059 | PF.20 - COLUNA FIXA OU MÓVEL PARA PORTAS OU GRADES DE ENROLAR | M | 207.89
8001061 | PF.20 - CAVALETE CENTRAL - PARA COLUNA MÓVEL DE PORTA DE ENROLAR | UN | 279.56
8001070 | EF.01/02 - BATENTE ESPECIAL EM PERFIL DE CHAPA DOBRADA N. 14 | M | 226.58
8001071 | EF.01/02 - BATENTE ESPECIAL EM PERFIL DE CHAPA DOBRADA N. 14 | M | 226.58
8001074 | EF.03/05 - BATENTE EM PERFIL DE CHAPA DOBRADA Nº20,1 FOLHA, SEM BANDEIRA | JG | 597.83
8001075 | EF.03/05 - BATENTE EM PERFIL DE CHAPA DOBRADA NÚMERO 20, 2 FOLHAS, SEM BANDEIRA | JG | 727.27
8001080 | BATENTE DE ALUMÍNIO PARA DIVISÓRIA DE GRANILITE | JG | 245.22
8001086 | EP.14/16 - BANDEIRA FIXA EM FERRO PERFILADO COM SUBDIVISÕES PARA VIDRO | M2 | 546.04
8001101 | PORTA EM FERRO PERFILADO FIXO COMPLEMENTO PORTA (INCLUSIVE VIDRO E PINTURA) | M2 | 491.7
8002000 | CAIXILHOS | . | .
8002001 | CP.01 - CAIXILHO EM FERRO PERFILADO - FIXO, SEM VENTILAÇÃO PERMANENTE | M2 | 546.04
8002003 | CP.03 - CAIXILHO EM FERRO PERFILADO - FIXO, COM VENTILAÇÃO PERMANENTE | M2 | 646.29
8002005 | CP.05 - CAIXILHO EM FERRO PERFILADO - PIVOTANTE | M2 | 1371.68
8002009 | CP.09 - CAIXILHO EM FERRO PERFILADO - MAXIMAR | M2 | 996.81
8002013 | CP.13 - CAIXILHO EM FERRO PERFILADO - BASCULANTE | M2 | 973.33
8002017 | CP.17 - CAIXILHO EM FERRO PERFILADO - DE CORRER | M2 | 822.83
8002037 | CF.13 - CAIXILHO EM PERFIL DE CHAPA DOBRADA - BASCULANTE | M2 | 1403.49
8002043 | CF.19 - CAIXILHO EM PERFIL DE CHAPA DOBRADA, VENEZIANA, FIXO COM VENTILAÇÃO PERMANENTE | M2 | 1146.41
8002051 | CA.02 - JANELA EM ALUMÍNIO ANODIZADO, FIXO, SEM VENTILAÇÃO PERMANENTE | M2 | 660.06
8002053 | CA.04 - JANELA EM ALUMÍNIO ANODIZADO, FIXO, COM VENTILAÇÃO PERMANENTE | M2 | 941.67
8002054 | CA.05 - JANELA EM ALUMÍNIO ANODIZADO - PIVOTANTE | M2 | 1418.35
8002058 | CA.09 - JANELA EM ALUMÍNIO ANODIZADO - MAXIMAR | M2 | 1004.1
8002062 | CA.13 - JANELA EM ALUMÍNIO ANODIZADO - BASCULANTE | M2 | 1539.45
8002066 | CA.17 - JANELA EM ALUMÍNIO ANODIZADO - DE CORRER | M2 | 1053.93
8002074 | EP.06 - GRADE DE PROTEÇÃO EM FERRO REDONDO | M2 | 143.52
8002075 | EP.07 - GRADE DE PROTEÇÃO EM FERRO CHATO | M2 | 147.69
8002076 | GRADE DE PROTEÇÃO EM FERRO GALVANIZADO ELETROFUNDIDO - BARRA 25X2MM, MALHA 65X132MM | M2 | 310.1
8002080 | EP.10 - TELA DE PROTEÇÃO EM ARAME N.12, MALHA DE 1/2" - INCLUSIVE REQUADRO | M2 | 260.49
8002081 | EP.11 - TELA MOSQUITEIRO EM ARAME GALVANIZADO MALHA 14, FIO 28 INCLUSIVE REQUADRO | M2 | 176.44
8003000 | PORTAS ESPECIAIS | . | .
8003001 | PP.47 - PORTA EM FERRO PERFILADO COM CHAPA PARA ENTRADA DE ÁGUA OU GÁS ENCANADO | M2 | 908.44
8003005 | PP.35/36 - PORTA EM FERRO PERFILADO COM CHAPA PARA ABRIGO DE LIXO | M2 | 463.43
8003006 | PP.35/36 - PORTA EM FERRO PERFILADO COM TELA PARA ABRIGO DE GÁS | M2 | 427.25
8003011 | PP.48 - PORTA EM FERRO PERFILADO COM CHAPA PARA PASSA-PRATOS | M2 | 1131.16
8003020 | ALÇAPÃO EM FERRO PERFILADO COM CHAPA | M2 | 492.4
8060000 | RETIRADAS | . | .
8060001 | RETIRADA DE ESQUADRIAS METÁLICAS EM GERAL, PORTAS OU CAIXILHOS | M2 | 35.88
8060005 | RETIRADA DE BATENTES METÁLICOS | UN | 61.52
8060020 | RETIRADA DE BRAÇO DE ALAVANCA | UN | 21.92
8060021 | RETIRADA DE ALAVANCA | UN | 17.54
8060022 | RETIRADA DE PUXADOR DE ENGATE, PARA CAIXILHOS DE CORRER | UN | 6.14
8070000 | RECOLOCAÇÕES | . | .
8070001 | RECOLOCAÇÃO DE ESQUADRIAS METÁLICAS EM GERAL, PORTAS OU CAIXILHOS | M2 | 51.26
8070005 | RECOLOCAÇÃO DE BATENTES METÁLICOS | UN | 66.64
8070020 | RECOLOCAÇÃO DE BRAÇO DE ALAVANCA | M | 52.61
8070021 | RECOLOCAÇÃO DE ALAVANCA | UN | 48.23
8070022 | RECOLOCAÇÃO DE PUXADOR DE ENGATE, PARA CAIXILHOS DE CORRER | UN | 8.77
8080000 | SERVIÇOS PARCIAIS | . | .
8080020 | BRAÇO DE ALAVANCA EM FERRO CHATO | M | 58.62
8080021 | ALAVANCA EM METAL CROMADO, PARA CAIXILHOS BASCULANTES | UN | 74.44
8080049 | CAIXILHOS E TROCA DE REBITES | M2 | 6.22
8080050 | FERRO TRABALHADO - CAIXILHOS E PEQUENAS PEÇAS DE SERRALHERIA | KG | 13.89
8080051 | ALUMÍNIO EXTRUDADO TRABALHADO - CAIXILHOS E PEQUENAS PEÇAS DE SERRALHERIA | KG | 96.02
9000000 | INSTALACOES ELETRICAS
9001000 | ENTRADA DE ENERGIA E TELEFONE | . | .
9001053 | LD.06/12 - ENTRADA AÉREA DE ENERGIA E TELEFONE - 13 À 16KVA | UN | 3897.62
9001054 | LD.06/12 - ENTRADA AÉREA DE ENERGIA E TELEFONE - 17 À 20KVA | UN | 3897.62
9001055 | LD.06/12 - ENTRADA AÉREA DE ENERGIA E TELEFONE - 21 À 23KVA | UN | 4587.45
9001056 | LD.06/12 - ENTRADA AÉREA DE ENERGIA E TELEFONE - 24 À 30KVA | UN | 7637.12
9001057 | LD.06/12 - ENTRADA AÉREA DE ENERGIA E TELEFONE - 31 À 39KVA | UN | 8788.34
9001058 | LD.06/12 - ENTRADA AÉREA DE ENERGIA E TELEFONE - 40 À 47KVA | UN | 9660.97
9001059 | LD.06/12 - ENTRADA AÉREA DE ENERGIA E TELEFONE - 48 À 54KVA | UN | 11233.63
9001060 | LD.06/12 - ENTRADA AÉREA DE ENERGIA E TELEFONE - 55 À 62KVA | UN | 12000.48
9001061 | LD.06/12 - ENTRADA AÉREA DE ENERGIA E TELEFONE - 63 À 70KVA | UN | 13214.3
9001062 | LD.06/12 - ENTRADA AÉREA DE ENERGIA E TELEFONE - 71 À 75KVA | UN | 14627.76
9001090 | ENTRADA AÉREA DE TELEFONE | UN | 1506.4
9002000 | ELETRODUTOS - BT | . | .
9002001 | ELETRODUTO DE PVC RÍGIDO, ROSCÁVEL - 20MM (1/2") | M | 21.91
9002002 | ELETRODUTO DE PVC RÍGIDO, ROSCÁVEL - 25MM (3/4") | M | 22.97
9002003 | ELETRODUTO DE PVC RÍGIDO, ROSCÁVEL - 32MM (1") | M | 25.83
9002004 | ELETRODUTO DE PVC RÍGIDO, ROSCÁVEL - 40MM (1 1/4") | M | 38.93
9002005 | ELETRODUTO DE PVC RÍGIDO, ROSCÁVEL - 50MM (1 1/2") | M | 38.92
9002006 | ELETRODUTO DE PVC RÍGIDO, ROSCÁVEL - 60MM (2") | M | 43.32
9002007 | ELETRODUTO DE PVC RÍGIDO, ROSCÁVEL - 75MM (2 1/2") | M | 64.39
9002008 | ELETRODUTO DE PVC RÍGIDO, ROSCÁVEL - 85MM (3") | M | 76.29
9002009 | ELETRODUTO DE PVC RÍGIDO, ROSCÁVEL - 110MM (4") | M | 99
9002011 | ELETRODUTO DE AÇO GALVANIZADO ELETROLÍTICO, TIPO LEVE I - 3/4" | M | 38.44
9002012 | ELETRODUTO DE AÇO GALVANIZADO ELETROLÍTICO, TIPO LEVE I - 1" | M | 41.08
9002013 | ELETRODUTO DE AÇO GALVANIZADO ELETROLÍTICO, TIPO LEVE I - 1 1/4" | M | 57.06
9002014 | ELETRODUTO DE AÇO GALVANIZADO ELETROLÍTICO, TIPO LEVE I - 1 1/2" | M | 61.59
9002015 | ELETRODUTO DE AÇO GALVANIZADO ELETROLÍTICO, TIPO LEVE I - 2" | M | 76.92
9002016 | ELETRODUTO DE AÇO GALVANIZADO ELETROLÍTICO, TIPO LEVE I - 2 1/2" | M | 99.84
9002017 | ELETRODUTO DE AÇO GALVANIZADO ELETROLÍTICO, TIPO LEVE I - 3" | M | 104.67
9002019 | ELETRODUTO DE AÇO GALVANIZADO ELETROLÍTICO, TIPO LEVE I - 4" | M | 120.73
9002020 | ELETRODUTO DE AÇO GALVANIZADO A FOGO, TIPO SEMI-PESADO/ MÉDIO - 1/2" | M | 29.1
9002021 | ELETRODUTO DE AÇO GALVANIZADO A FOGO, TIPO SEMI-PESADO/ MÉDIO - 3/4" | M | 32.54
9002023 | ELETRODUTO DE AÇO GALVANIZADO A FOGO, TIPO SEMI-PESADO/ MÉDIO - 1 1/4" | M | 62.37
9002024 | ELETRODUTO DE AÇO GALVANIZADO A FOGO, TIPO SEMI-PESADO/ MÉDIO - 1 1/2" | M | 44.87
9002025 | ELETRODUTO DE AÇO GALVANIZADO A FOGO, TIPO SEMI-PESADO/ MÉDIO - 2" | M | 71.8
9002026 | ELETRODUTO DE AÇO GALVANIZADO A FOGO, TIPO SEMI-PESADO/ MÉDIO - 2 1/2" | M | 107.68
9002027 | ELETRODUTO DE AÇO GALVANIZADO A FOGO, TIPO SEMI-PESADO/ MÉDIO - 3" | M | 121.17
9002029 | ELETRODUTO DE AÇO GALVANIZADO A FOGO, TIPO SEMI-PESADO/ MÉDIO - 4" | M | 150.49
9002051 | ELETRODUTO DE POLIETILENO FLEXÍVEL, ALTA RESISTÊNCIA - 3" | M | 49.67
9002052 | ELETRODUTO DE POLIETILENO FLEXÍVEL, ALTA RESISTÊNCIA - 4" | M | 53.28
9002053 | ELETRODUTO DE POLIETILENO FLEXÍVEL, ALTA RESISTÊNCIA - 2" | M | 33.85
9002054 | ELETRODUTO DE PVC CORRUGADO REFORÇADO, ANTICHAMA - 20MM (1/2") | M | 8.89
9002055 | ELETRODUTO DE PVC CORRUGADO REFORÇADO, ANTICHAMA - 25MM (3/4") | M | 9.58
9002061 | TUBO METÁLICO FLEXÍVEL REVESTIDO COM PVC-3/4" | M | 16.72
9002062 | TUBO METÁLICO FLEXÍVEL REVESTIDO COM PVC-1" | M | 19.1
9002063 | TUBO METÁLICO FLEXÍVEL REVESTIDO COM PVC-1 1/2" | M | 27.61
9002098 | ENVELOPAMENTO DE ELETRODUTO ENTERRADO, COM CONCRETO | M | 38.86
9002099 | ENVELOPAMENTO DE ELETRODUTO ENTERRADO COM CONCRETO E AGREGADO RECICLADO | M | 35.65
9003000 | CONDUTORES - BT | . | .
9003003 | CABO 1,00MM2 - ISOLAMENTO PARA 0,7KV - CLASSE 4 - FLEXÍVEL | M | 2.78
9003004 | CABO 1,50MM2 - ISOLAMENTO PARA 0,7KV - CLASSE 4 - FLEXÍVEL | M | 2.96
9003005 | CABO 2,50MM2 - ISOLAMENTO PARA 0,7KV - CLASSE 4 - FLEXÍVEL | M | 3.68
9003006 | CABO 4,00MM2 - ISOLAMENTO PARA 0,7KV - CLASSE 4 - FLEXÍVEL | M | 6.64
9003007 | CABO 6,00MM2 - ISOLAMENTO PARA 0,7KV - CLASSE 4 - FLEXÍVEL | M | 8.77
9003008 | CABO 10,00MM2 - ISOLAMENTO PARA 0,7KV - CLASSE 4 - FLEXÍVEL | M | 12.53
9003009 | CABO 16,00MM2 - ISOLAMENTO PARA 0,7KV - CLASSE 4 - FLEXÍVEL | M | 17.57
9003010 | CABO 25,00MM2 - ISOLAMENTO PARA 0,7KV - CLASSE 4 - FLEXÍVEL | M | 25.54
9003011 | CABO 35,00MM2 - ISOLAMENTO PARA 0,7KV - CLASSE 4 - FLEXÍVEL | M | 36.59
9003012 | CABO 50,00MM2 - ISOLAMENTO PARA 0,7KV - CLASSE 4 - FLEXÍVEL | M | 52.31
9003013 | CABO 70,00MM2 - ISOLAMENTO PARA 0,7KV - CLASSE 4 - FLEXÍVEL | M | 69.65
9003014 | CABO 95,00MM2 - ISOLAMENTO PARA 0,7KV - CLASSE 4 - FLEXÍVEL | M | 88.13
9003015 | CABO 120,00MM2 - ISOLAMENTO PARA 0,7KV - CLASSE 4 - FLEXÍVEL | M | 106.94
9003016 | CABO 150,00MM2 - ISOLAMENTO PARA 0,7KV - CLASSE 4 - FLEXÍVEL | M | 131.81
9003017 | CABO 185,00MM2 - ISOLAMENTO PARA 0,7KV - CLASSE 4 - FLEXÍVEL | M | 165.07
9003018 | CABO 240,00MM2 - ISOLAMENTO PARA 0,7KV - CLASSE 4 - FLEXÍVEL | M | 212.93
9003019 | CABO 300.00 MM2 - ISOLAMENTO PARA 0.7KV - CLASSE 4 - FLEXÍVEL | M | 312.48
9003020 | CABO COBRE FLEXÍVEL, ISOL. 750V NÃO HALOGENADO - ANTICHAMA - 1,5MM2 | M | 2.91
9003021 | CABO COBRE FLEXÍVEL, ISOL. 750V NÃO HALOGENADO, ATICHAMA - 2,5MM2 | M | 3.7
9003022 | CABO COBRE FLEXÍVEL, ISOL. 750V NÃO HALOGENADO, ANTICHAMA - 4,0MM2 | M | 4.65
9003023 | CABO COBRE FLEXÍVEL, ISOL. 750V NÃO HALOGENADO, ANTICHAMA 6,0MM2 | M | 8.54
9003028 | CABO 1,50MM2 - ISOLAMENTO PARA 1,0KV - CLASSE 4 - FLEXÍVEL | M | 2.68
9003029 | CABO 2,50MM2 - ISOLAMENTO PARA 1,0KV - CLASSE 4 - FLEXÍVEL | M | 4
9003030 | CABO 4,00MM2 - ISOLAMENTO PARA 1,0KV - CLASSE 4 - FLEXÍVEL | M | 5.74
9003031 | CABO 6,00MM2 - ISOLAMENTO PARA 1,0KV - CLASSE 4 - FLEXÍVEL | M | 7.45
9003032 | CABO 10,00MM2 - ISOLAMENTO PARA 1,0KV - CLASSE 4 - FLEXÍVEL | M | 11.11
9003033 | CABO 16,00MM2 - ISOLAMENTO PARA 1,0KV - CLASSE 4 - FLEXÍVEL | M | 12.31
9003034 | CABO 25,00MM2 - ISOLAMENTO PARA 1,0KV - CLASSE 4 - FLEXÍVEL | M | 21.09
9003035 | CABO 35,00MM2 - ISOLAMENTO PARA 1,0KV - CLASSE 4 - FLEXÍVEL | M | 29.9
9003036 | CABO 50,00MM2 - ISOLAMENTO PARA 1,0KV - CLASSE 4 - FLEXÍVEL | M | 43.34
9003037 | CABO 70,00MM2 - ISOLAMENTO PARA 1,0KV - CLASSE 4 - FLEXÍVEL | M | 59.02
9003038 | CABO 95,00MM2 - ISOLAMENTO PARA 1,0KV - CLASSE 4 - FLEXÍVEL | M | 76.1
9003039 | CABO 120,00MM2 - ISOLAMENTO PARA 1,0KV - CLASSE 4 - FLEXÍVEL | M | 111.9
9003040 | CABO 150,00MM2 - ISOLAMENTO PARA 1,0KV - CLASSE 4 - FLEXÍVEL | M | 116.6
9003041 | CABO 185,00MM2 - ISOLAMENTO PARA 1,0KV - CLASSE 4 - FLEXÍVEL | M | 139.84
9003042 | CABO 240,00MM2 - ISOLAMENTO PARA 1,0KV - CLASSE 4 - FLEXÍVEL | M | 193.95
9003043 | CABO 300.00 MM2 - ISOLAMENTO PARA 1.0KV - CLASSE 4 - FLEXÍVEL | M | 318.34
9003060 | FIO TELEFÔNICO INTERNO TIPO FI-60 PAR TRANCADO | M | 2.08
9003061 | FIO TELEFÔNICO EXTERNO TIPO FE-100 PAR PARALELO | M | 3.05
9003070 | CABO FLEXÍVEL PVC-750V - 2 CONDUTORES - 1,5MM2 | M | 4.81
9003072 | CABO FLEXÍVEL PVC - 750V - 2 CONDUTORES - 4,00MM2 | M | 11.56
9003075 | CABO FLEXÍVEL PVC-750V - 3 CONDUTORES - 1,5MM2 | M | 6.3
9003076 | CABO FLEXÍVEL PVC - 750V - 3 CONDUTORES - 2,50MM2 | M | 8.69
9003080 | CABO FLEXÍVEL PVC-750V - 4 CONDUTORES - 1,5MM2 | M | 7.39
9004000 | COMPONENTES DE QUADROS ELÉTRICOS | . | .
9004002 | SINALIZADOR LUMINOSO DIÂMETRO 22MM, COM LÂMPADA | UN | 147.4
9004003 | SINALIZADOR LUMINOSO DIÂMETRO 30 MM, COM LÂMPADA | UN | 159.36
9004011 | VOLTÍMETRO 96X96MM 250V | UN | 273.79
9004030 | CONTATOR TRIPOLAR I NOMINAL 12A | UN | 334.74
9004031 | CONTATOR TRIPOLAR I NOMINAL 22A | UN | 711.48
9004032 | CONTATOR TRIPOLAR I NOMINAL 40A | UN | 1053.27
9004033 | CONTATOR TRIPOLAR I NOMINAL 55A | UN | 1608.42
9004040 | RELÊ BIMETÁLICO DE SOBRECARGA AJUSTE DE 6 ATÉ 12.5A | UN | 342.32
9004041 | RELÊ BIMETÁLICO DE SOBRECARGA AJUSTE DE 16 ATÉ 25A | UN | 458.83
9004042 | RELÊ BIMETÁLICO DE SOBRECARGA AJUSTE DE 25 ATÉ 40A | UN | 400.1
9004048 | RELÊ DE TEMPO ELETRÔNICO AJUSTE DE 6 ATÉ 60S | UN | 182.57
9004060 | DISPOSITIVO DE PROTEÇÃO CONTRA SURTOS 275V - 15KA | UN | 65.95
9004068 | INTERRUPTOR DIFERENCIAL RESIDUAL BIPOLAR 25A - SENSIBILIDADE 30MA - 220V | UN | 311.05
9004069 | INTERRUPTOR DIFERENCIAL RESIDUAL BIPOLAR 40A - SENSIBILIDADE 30MA - 220V | UN | 362.82
9004070 | INTERRUPTOR DIFERENCIAL RESIDUAL BIPOLAR 63A, SENSIBILIDADE 30MA - 220V | UN | 291.69
9004072 | INTERRUPTOR DIFERENCIAL TETRAPOLAR - 40A - SENSIBILIDADE 30MA - 380V | UN | 419.01
9004075 | INTERRUPTOR DIFERENCIAL TETRAPOLAR - 63A SENSIBILIDADE 30MA - 380V | UN | 461.99
9004076 | INTERRUPTOR DIFERENCIAL TETRAPOLAR - 80A SENSIBILIDADE 30MA - 380V | UN | 555.44
9004077 | INTERRUPTOR DIFERENCIAL TETRAPOLAR - 100A SENSIBILIDADE 30MA - 380V | UN | 481.17
9004078 | INTERRUPTOR DIFERENCIAL TETRAPOLAR - 125A SENSIBILIDADE 30MA - 380V | UN | 2240.27
9004087 | INTERRUPTOR DIFERENCIAL TETRAPOLAR - 63A SENSIBILIDADE 300MA - 380V | UN | 475.5
9004088 | INTERRUPTOR DIFERENCIAL TETRAPOLAR - 80A SENSIBILIDADE 300MA - 380V | UN | 511.8
9004089 | INTERRUPTOR DIFERENCIAL TETRAPOLAR - 100A SENSIBIL. 300MA - 380V | UN | 508.6
9004090 | INTERRUPTOR DIFERENCIAL TETRAPOLAR - 125A SENSIBILIDADE 300MA - 380V | UN | 2394.59
9005000 | QUADROS E CAIXAS | . | .
9005006 | QUADRO DE DISTRIBUIÇÃO EM CHAPA METÁLICA - PARA ATÉ 16 DISJUNTORES | UN | 651.86
9005010 | QUADRO DE DISTRIBUIÇÃO EM CHAPA METÁLICA - PARA ATÉ 24 DISJUNTORES | un | 1291.51
9005012 | QUADRO DE DISTRIBUIÇÃO EM CHAPA METÁLICA - PARA ATÉ 28 DISJUNTORES | UN | 930.66
9005014 | QUADRO DE DISTRIBUIÇÃO EM CHAPA METÁLICA - PARA ATÉ 34 DISJUNTORES | UN | 1403.41
9005017 | QUADRO DE DISTRIBUIÇÃO EM CHAPA METÁLICA - PARA ATÉ 44 DISJUNTORES | UN | 1683.29
9005019 | QUADRO DE DISTRIBUIÇÃO EM CHAPA METÁLICA - PARA ATÉ 70 DISJUNTORES | UN | 3072.75
9005020 | CAIXA DE PASSAGEM E LIGAÇÃO EM PVC OCTOGONAL FUNDO MOVEL 10X10CM, INCLUSIVE ESPELHO | UN | 12.61
9005021 | CAIXA DE PASSAGEM E LIGAÇÃO EM PVC 7,5X7,5X5,0CM (3"X3"), INCLUSIVE ESPELHO | UN | 18.9
9005022 | CAIXA DE PVC 10X5X5CM, INCLUSIVE ESPELHO | UN | 9.79
9005023 | CAIXA E PVC 10X10X5CM, INCLUSIVE ESPELHO | UN | 14.03
9005024 | CAIXA DE PASSAGEM EM FERRO ESTAMPADO - 3"X3", INCLUSIVE ESPELHO | UN | 17.85
9005025 | CAIXA DE PASSAGEM EM FERRO ESTAMPADO - 4"X2", INCLUSIVE ESPELHO | UN | 17.83
9005026 | CAIXA DE PASSAGEM EM FERRO ESTAMPADO - 4"X4", INCLUSIVE ESPELHO | UN | 29.2
9005027 | CAIXA DE PASSAGEM EM FERRO ESTAMPADO COM FUNDO MÓVEL | UN | 16.24
9005028 | CAIXA DE PASSAGEM TIPO CONDULETE - 1/2" | UN | 26.32
9005029 | CAIXA DE PASSAGEM TIPO CONDULETE - 3/4" | UN | 21.7
9005030 | CAIXA DE PASSAGEM TIPO CONDULETE - 1" | UN | 29.33
9005031 | CAIXA DE PASSAGEM TIPO CONDULETE - 1 1/4" | UN | 50.9
9005032 | CAIXA DE PASSAGEM TIPO CONDULETE - 1 1/2" | UN | 60.94
9005033 | CAIXA DE PASSAGEM TIPO CONDULETE - 2" | UN | 86.91
9005034 | CAIXA DE PASSAGEM TIPO CONDULETE - 2 1/2" | UN | 212.96
9005035 | CAIXA DE PASSAGEM TIPO CONDULETE - 3" | UN | 248.38
9005037 | CAIXA DE PASSAGEM TIPO CONDULETE - 4" | UN | 466.88
9005039 | CAIXA DE PASSAGEM EM CHAPA METÁLICA COM TAMPA PARAFUSADA - 10X10X8CM | UN | 40.03
9005040 | CAIXA DE PASSAGEM EM CHAPA METÁLICA COM TAMPA PARAFUSADA - 20X20X10CM | UN | 44.28
9005041 | CAIXA DE PASSAGEM EM CHAPA METÁLICA COM TAMPA PARAFUSADA - 30X30X12CM | UN | 117.5
9005042 | CAIXA DE PASSAGEM EM CHAPA METÁLICA COM TAMPA PARAFUSADA - 40X40X15CM | UN | 176.41
9005043 | CAIXA DE PASSAGEM EM ALUMÍNIO COM TAMPA E VEDAÇÃO 20X20CM | UN | 106.59
9005044 | CAIXA DE PASSAGEM EM ALUMÍNIO COM TAMPA E VEDAÇÃO 30X30CM | UN | 224.19
9005045 | CAIXA DE PASSAGEM EM ALUMÍNIO COM TAMPA E VEDAÇÃO 40X40CM | UN | 521.72
9005050 | CAIXA DE PASSAGEM EM CHAPA METÁLICA COM PORTA E FECHADURA - 40X40X15CM - USO PARA TELEFONIA | UN | 362.26
9005051 | CAIXA DE PASSAGEM EM CHAPA METÁLICA COM PORTA E FECHADURA - 50X50X15CM - USO PARA TELEFONIA | UN | 387.16
9005055 | CAIXA DE PASSAGEM EM ALVENARIA - ESCAVAÇÃO E APILOAMENTO | M3 | 87.37
9005056 | CAIXA DE PASSAGEM EM ALVENARIA - LASTRO DE BRITA (FUNDO) | M3 | 219.55
9005057 | CAIXA DE PASSAGEM EM ALVENARIA - LASTRO DE CONCRETO (FUNDO) | M3 | 538.01
9005058 | CAIXA DE PASSAGEM EM ALVENARIA - PAREDE DE 1/2 TIJOLO, REVESTIDA | M2 | 306.98
9005059 | CAIXA DE PASSAGEM EM ALVENARIA - PAREDE DE 1 TIJOLO, REVESTIDA | M2 | 419.19
9005060 | CAIXA DE PASSAGEM EM ALVENARIA - TAMPA DE CONCRETO | M2 | 249.57
9005062 | CAIXA TELEFÔNICA INTERNA PADRÃO TELESP N.2 20X20X12CM | UN | 139.73
9005063 | CAIXA TELEFÔNICA INTERNA PADRÃO TELESP N.3 40X40X13,5CM | UN | 262.13
9005064 | CAIXA TELEFÔNICA INTERNA PADRÃO TELESP N. 4 60X60X13,5CM | UN | 473.8
9005065 | CAIXA TELEFÔNICA INTERNA PADRÃO TELESP N. 5 80X80X13,5CM | UN | 747.24
9005066 | CAIXA TELEFÔNICA INTERNA PADRÃO TELESP N.6 120X120X13,5CM | UN | 1646.19
9005067 | CAIXA TELEFÔNICA INTERNA PADRÃO TELESP N.7 150X150X17CM | UN | 3730.04
9005068 | CAIXA DE PASSAGEM E TAMPA PRÉ-MOLDADAS EM CONCRETO, SEM FUNDO, 20X20CM | UN | 161.4
9005069 | CAIXA DE PASSAGEM E TAMPA PRÉ-MOLDADAS EM CONCRETO, SEM FUNDO, 30X30CM | UN | 165.44
9005070 | CAIXA DE PASSAGEM E TAMPA PRÉ-MOLDADAS EM CONCRETO, SEM FUNDO, 40X40CM | UN | 206.93
9005071 | CAIXA DE PASSAGEM E TAMPA PRÉ-MOLDADAS EM CONCRETO, SEM FUNDO, 50X50CM | UN | 276.37
9005072 | CAIXA DE PASSAGEM E TAMPA PRÉ-MOLDADAS EM CONCRETO, SEM FUNDO, 60X60CM | UN | 361.76
9005073 | CAIXA DE PASSAGEM E TAMPA PRÉ-MOLDADAS EM CONCRETO, SEM FUNDO, 100X100 | UN | 945.68
9005090 | CAIXA DE ALUMÍNIO 10X10CM, ALTA COM TAMPA DE LATÃO PARA TOMADAS | UN | 106.88
9005098 | QUADRO GERAL OU DE DISTRIBUIÇÃO, EM CHAPA METÁLICA N.14 ESMALTADA | M2 | 1299.15
9006000 | CHAVES, FUSÍVEIS E ATERRAMENTO | . | .
9006018 | CHAVE SECCIONADORA TRIPOLAR, ABERTURA SOB CARGA - SECA 250A/600V | UN | 1822.64
9006019 | CHAVE SECCIONADORA TRIPOLAR, ABERTURA SOB CARGA - SECA 400A/600V | UN | 2499.68
9006020 | CHAVE SECCIONADORA TRIPOLAR, ABERTURA SOB CARGA - SECA 630A/600V | UN | 4121.04
9006023 | CHAVE SECCIONADORA TIPO NH, COM BASE E FUSÍVEIS - 125A (ABERTURA SEM CARGA) | UN | 362.9
9006024 | CHAVE SECCIONADORA TIPO NH, COM BASE E FUSÍVEIS - 250A (ABERTURA SEM CARGA) | UN | 837.22
9006025 | CHAVE SECCIONADORA TIPO NH, COM BASE E FUSÍVEIS - 400A (ABERTURA SEM CARGA) | UN | 1140.22
9006026 | CHAVE SECCIONADORA TIPO NH, COM BASE E FUSÍVEIS - 630A (ABERTURA SEM CARGA) | UN | 1474.77
9006027 | CHAVE SECCIONADORA TRIPOLAR, ABERTURA SOB CARGA, COM FUSÍVEIS NH00 - 125A/500V | UN | 468.82
9006028 | CHAVE SECCIONADORA TRIPOLAR, ABERTURA SOB CARGA, COM FUSÍVEIS NH1 - 250A/500V | UN | 967.07
9006029 | CHAVE SECCIONADORA TRIPOLAR, ABERTURA SOB CARGA, COM FUSÍVEIS NH2 - 400A/500V | UN | 1372.98
9006030 | CHAVE SECCIONADORA TRIPOLAR, ABERTURA SOB CARGA, COM FUSÍVEIS NH3 -630A/600V | UN | 2394.57
9006033 | CHAVE SECCIONADORA ROTATIVA ABERT. SOB CARGA TP (PACCO) - 3X16A | UN | 168.84
9006036 | CHAVE SECCIONADORA ROTATIVA ABERTURA SOB CARGA TIPO (PACCO) - 3X63A | UN | 315.32
9006049 | FUSÍVEL TIPO "DIAZED", TIPO RÁPIDO OU RETARDADO - 2/25A | UN | 11.83
9006058 | FUSÍVEL TIPO NH - 100/200A | UN | 75.54
9006059 | FUSÍVEL TIPO NH - 224/355A | UN | 99.63
9006060 | FUSÍVEL TIPO NH - 425/630A | UN | 136.58
9006061 | FUSÍVEL TIPO NH TAMANHO 04 DE 800-1250A | UN | 718.98
9006062 | BASE PARA FUSÍVEIS TIPO "DIAZED" - 2/25A | UN | 75.81
9006063 | BASE PARA FUSÍVEIS TIPO "DIAZED" - 35/63A | UN | 91.11
9006064 | BASE COM FUSÍVEIS TIPO NH - ATÉ 125A | UN | 113.35
9006065 | BASE COM FUSÍVEIS TIPO NH - ATÉ 250A | UN | 226.48
9006066 | BASE COM FUSÍVEIS TIPO NH - ATÉ 400A | UN | 308.3
9006067 | BASE COM FUSÍVEIS TIPO NH - TAMANHO 03 DE 425 - 630A | UN | 460.16
9006068 | BASE COM FUSÍVEIS TIPO NH - TAMANHO 04 DE 800 - 1250A | UN | 1608.03
9006069 | ISOLADOR DE POLIÉSTER TIPO TONEL B.T. USO INTERNO - 15X20MM | UN | 16.94
9006070 | ISOLADOR DE POLIÉSTER TIPO TONEL B.T. USO INTERNO - 40X50MM | UN | 39.18
9006071 | ISOLADOR DE POLIÉSTER TIPO TONEL B.T. USO INTERNO - 60X60MM | UN | 44.06
9006072 | ISOLADOR DE POLIÉSTER TIPO TONEL B.T. USO INTERNO - 60X75MM | UN | 57.65
9006073 | BARRAMENTO DE COBRE PARA 30A - 6,35X1,58MM | M | 17.02
9006074 | BARRAMENTO DE COBRE PARA 60A - 9,52X2,38MM | M | 27.86
9006075 | BARRAMENTO DE COBRE PARA 100A - 15X3MM | M | 58.54
9006076 | BARRAMENTO DE COBRE PARA 150A - 20X4MM | M | 128.82
9006077 | BARRAMENTO DE COBRE PARA 200A - 25X4MM | M | 136.4
9006078 | BARRAMENTO DE COBRE PARA 400A - 40X7MM | M | 314.23
9006079 | BARRAMENTO DE COBRE PARA 600A - 7X60MM | M | 658.53
9006080 | BARRAMENTO DE COBRE PARA 800A - 10X80MM | M | 905.5
9006081 | BARRAMENTO DE COBRE PARA 1000A - 10X100MM | M | 1196.87
9006082 | BARRAMENTO DE COBRE PARA 1200A - 9,5X127MM | M | 1293.69
9006083 | BARRAMENTO DE COBRE PARA 1400A - 9,52X152MM | M | 1560.41
9006088 | PROTEÇÃO PARA BARRAMENTO DE QUADROS EM POLICARBONATO COMPACTO 4MM | M2 | 413.45
9006090 | CABO DE COBRE NÚ, PARA ATERRAMENTO - 6,00MM2 | M | 10.01
9006091 | CABO DE COBRE NÚ, PARA ATERRAMENTO - 10,00MM2 | M | 12.68
9006092 | CABO DE COBRE NÚ, PARA ATERRAMENTO - 16,00MM2 | M | 19.56
9006093 | CABO DE COBRE NÚ, PARA ATERRAMENTO - 25,00MM2 | M | 27.17
9006094 | CABO DE COBRE NÚ, PARA ATERRAMENTO - 35,00MM2 | M | 34.6
9006095 | CABO DE COBRE NÚ, PARA ATERRAMENTO - 50,00MM2 | M | 50.11
9006096 | CABO DE COBRE NÚ, PARA ATERRAMENTO - 70.00MM2 | M | 68.86
9006097 | CABO DE COBRE NÚ, PARA ATERRAMENTO - 95,00MM2 | M | 97
9006098 | CABO DE COBRE NÚ, PARA ATERRAMENTO - 120,00MM2 | M | 121.07
9006099 | ATERRAMENTO DE QUADROS, EXCLUSIVE CABO | UN | 418.92
9007000 | PONTOS DE ENERGIA | . | .
9007001 | PONTO COM INTERRUPTOR SIMPLES - 1 TECLA, EM CAIXA 4"X2" | UN | 154.68
9007002 | PONTO COM INTERRUPTOR SIMPLES - 2 TECLAS, EM CAIXA 4"X2" | UN | 240.1
9007003 | PONTO COM INTERRUPTOR SIMPLES - 3 TECLAS, EM CAIXA 4"X2" | UN | 306.06
9007005 | PONTO COM INTERRUPTOR SIMPLES - 2 TECLAS, EM CAIXA 4"X4" | UN | 243.71
9007006 | PONTO COM INTERRUPTOR SIMPLES - 3 TECLAS, EM CAIXA 4"X4" | UN | 318.08
9007007 | PONTO COM INTERRUPTOR SIMPLES - 4 TECLAS, EM CAIXA 4"X4" | UN | 397.98
9007008 | PONTO COM INTERRUPTOR SIMPLES E TOMADA 110V - EM CAIXA 4"X4" | UN | 241.3
9007010 | PONTO COM INTERRUPTOR PARALELO - 1 TECLA, EM CAIXA 4"X2" | UN | 223.13
9007015 | PONTO COM INTERRUPTOR SIMPLES BIPOLAR - EM CAIXA 4"X2" | UN | 174.36
9007018 | PONTO COM INTERRUPTOR PARALELO BIPOLAR - EM CAIXA 4"X2" | UN | 255.73
9007030 | PONTO COM DOIS INTERRUPTORES SIMPLES BIPOLAR - EM CAIXA 4"X4" | UN | 283.07
9007035 | PONTO COM INTERRUPTOR SIMPLES - 1 TECLA, EM CONDULETE 3/4" | UN | 173.96
9007036 | PONTO COM INTERRUPTOR SIMPLES - 2 TECLAS, EM CONDULETE 3/4" | UN | 259.38
9007037 | PONTO COM INTERRUPTOR SIMPLES - 3 TECLAS, EM CONDULETE 3/4" | UN | 325.34
9007038 | PONTO COM INTERRUPTOR SIMPLES - 4 TECLAS, EM CONDULETE 3/4" CORPO DUPLO | UN | 421.51
9007040 | PONTO COM INTERRUPTOR PARALELO - 1 TECLA, EM CONDULETE 3/4" | UN | 242.41
9007041 | PONTO COM INTERRUPTOR SIMPLES E TOMADA 110V - EM CONDULETE 3/4" CORPO DUPLO | UN | 320.64
9007045 | PONTO COM INTERRUPTOR SIMPLES BIPOLAR - EM CONDULETE 3/4" | UN | 193.64
9007050 | PONTO COM INTERRUPTOR PARALELO BIPOLAR - EM CONDULETE 3/4" | UN | 275.01
9007055 | PONTO COM DOIS INTERRUPTORES SIMPLES BIPOLAR - EM CONDULETE 3/4" | UN | 293.61
9007056 | PONTO COM TRÊS INTERRUPTORES SIMPLES BIPOLAR - EM CONDULETE 3/4" CORPO DUPLO | UN | 395.52
9007060 | PONTO COM TOMADA SIMPLES DE EMBUTIR - 110/220V CAIXA 4"X2" | UN | 157.79
9007061 | PONTO COM TOMADA SIMPLES 110/220V - EM CONDULETE 3/4" | UN | 232.89
9007070 | PONTO COM TOMADA SIMPLES DE EMBUTIR - PARA PISO | UN | 240.19
9007075 | PONTO SECO PARA TELEFONE - CAIXA 4"X4" | UN | 267.44
9007076 | PONTO SECO PARA TELEFONE EM CONDULETE | UN | 200.84
9007080 | PONTO COM BOTÃO PARA CAMPAINHA - USO AO TEMPO - CAIXA 4"X2" | UN | 431.54
9007085 | PONTO COM CIGARRA DE SOBREPOR, TIPO COLEGIAL - CAIXA 3"X3" | UN | 264.8
9007090 | PONTO DE LUZ - CAIXA FUNDO MÓVEL | UN | 254.46
9007095 | PONTO DE LUZ - CONDULETE 3/4" | UN | 290.8
9008000 | DISJUNTORES | . | .
9008010 | MINI DISJUNTOR - TIPO EUROPEU (IEC) - UNIPOLAR 6/25A | UN | 29.79
9008011 | MINI DISJUNTOR - TIPO EUROPEU (IEC) - UNIPOLAR 32/50A | UN | 29.17
9008012 | MINI DISJUNTOR - TIPO EUROPEU (IEC) - BIPOLAR 6/25A | UN | 81.45
9008013 | MINI DISJUNTOR - TIPO EUROPEU (IEC) - BIPOLAR 32/50A | UN | 79
9008014 | MINI DISJUNTOR - TIPO EUROPEU (IEC) - TRIPOLAR 6/25A | UN | 114.65
9008015 | MINI DISJUNTOR - TIPO EUROPEU (IEC) - TRIPOLAR 32/50A | UN | 106.35
9008016 | MINI DISJUNTOR - TIPO EUROPEU (IEC) - TRIPOLAR 63A | UN | 125.06
9008017 | MINI DISJUNTOR - TIPO EUROPEU (IEC) - TRIPOLAR 80A | UN | 232.61
9008018 | MINI DISJUNTOR - TIPO EUROPEU (IEC) - TRIPOLAR 100A | UN | 223.21
9008019 | MINI DISJUNTOR - TIPO EUROPEU (IEC) - BIPOLAR 63A | UN | 80.82
9008020 | MINI DISJUNTOR - TIPO EUROPEU (IEC) - BIPOLAR 80A | UN | 146.63
9008021 | DISJUNTOR AUTOMÁTICO TRIPOLAR A SECO 800A/600V | UN | 32852.71
9008022 | DISJUNTOR AUTOMÁTICO TRIPOLAR A SECO 1000A/600V | UN | 25871.25
9008023 | DISJUNTOR AUTOMÁTICO TRIPOLAR A SECO 1250A/600V | UN | 29230.75
9008024 | DISJUNTOR AUTOMÁTICO TRIPOLAR A SECO 1600A/600V | UN | 30690.44
9008025 | DISJUNTOR AUTOMÁTICO TRIPOLAR A SECO 2000A/600V | UN | 47116.63
9008026 | DISJUNTOR AUTOMÁTICO TRIPOLAR A SECO 2500A/600V | UN | 78718.76
9008027 | DISJUNTOR AUTOMÁTICO TRIPOLAR A SECO 3200A/600V | UN | 88743.7
9008028 | MINI DISJUNTOR - TIPO EUROPEU (IEC) - BIPOLAR 100A | UN | 1299.79
9008029 | MINI DISJUNTOR - TIPO EUROPEU (IEC) - BIPOLAR 125A | UN | 1192.37
9008031 | DISJUNTOR CAIXA MOLDADA BIPOLAR 100A COM DISPARADOR TERMOMAGNÉTICO AJUSTÁVEL | UN | 1382.8
9008033 | DISJUNTOR CAIXA MOLDADA BIPOLAR 150A COM DISPARADOR TERMOMAGNÉTICO AJUSTÁVEL | UN | 2551.67
9008035 | DISJUNTOR CAIXA MOLDADA BIPOLAR 200A COM DISPARADOR TERMOMAGNÉTICO AJUSTÁVEL | UN | 5592.64
9008037 | DISJUNTOR CX MOLDADA BIPOLAR 250A C/ DISPARADOR TERM/MAGNET. AJUSTÁVEL | UN | 5423.56
9008046 | DISJUNTOR CAIXA MOLDADA TRIPOLAR 100A COM DISPARADOR TERMOMAGNÉTICO AJUSTÁVEL | UN | 1274.55
9008047 | DISJUNTOR CAIXA MOLDADA TRIPOLAR 125A COM DISPARADOR TERMOMAGNÉTICO AJUSTÁVEL | UN | 1274.54
9008048 | DISJUNTOR CAIXA MOLDADA TRIPOLAR 150A COM DISPARADOR TERMOMAGNÉTICO AJUSTÁVEL | UN | 1274.54
9008050 | DISJUNTOR CAIXA MOLDADA TRIPOLAR 200A COM DISPARADOR TERMOMAGNÉTICO AJUSTÁVEL | UN | 2372.9
9008052 | DISJUNTOR CAIXA MOLDADA TRIPOLAR 250A COM DISPARADOR TERMOMAGNÉTICO AJUSTÁVEL | UN | 2372.9
9008053 | DISJUNTOR CAIXA MOLDADA TRIPOLAR 300A COM DISPARADOR TERMOMAGNÉTICO AJUSTÁVEL | UN | 2384.01
9008055 | DISJUNTOR CAIXA MOLDADA TRIPOLAR 400A COM DISPARADOR TERMOMAGNÉTICO AJUSTÁVEL | UN | 2386.31
9008056 | DISJUNTOR CAIXA MOLDADA TRIPOLAR 450A COM DISPARADOR TERMOMAGNÉTICO AJUSTÁVEL | UN | 4219.94
9008058 | DISJUNTOR CAIXA MOLDADA TRIPOLAR 630A COM DISPARADOR TERMOMAGNÉTICO AJUSTÁVEL | UN | 4206.59
9008080 | DISJUNTOR TERMOMAGNÉTICO DIFERENCIAL BIPOLAR - 16A - SENSIBILIDADE 30MA - 230V | UN | 771.92
9008081 | DISJUNTOR TERMOMAGNÉTICO DIFERENCIAL BIPOLAR - 20A - SENSIBILIDADE 30MA - 230V | UN | 645.67
9008082 | DISJUNTOR TERMOMAGNÉTICO DIFERENCIAL BIPOLAR - 25A - SENSIBILIDADE 30MA - 240V | UN | 613.25
9008083 | DISJUNTOR TERMOMAGNÉTICO DIFERENCIAL BIPOLAR - 32A - SENSIBILIDADE 30MA - 230V | UN | 517.22
9008085 | DISJUNTOR TERMOMAGNÉTICO DIFERENCIAL BIPOLAR - 40A - SENSIBILIDADE 30MA - 240V | UN | 861.64
9008086 | DISJUNTOR TERMOMAGNÉTICO DIFERENCIAL BIPOLAR - 63A - SENSIBILIDADE 30MA - 240V | UN | 947.81
9008090 | DISJUNTOR TERMOMAGNÉTICO DIFERENCIAL TRIPOLAR - 63A - SENSIBILIDADE 30MA - 240V | UN | 1266.66
9009000 | APARELHOS DE ILUMINAÇÃO | . | .
9009032 | LUMINÁRIA INDUSTRIAL, CORPO REFLETOR REPUXADO EM CHAPA DE ALUMÍNIO ANODIZADO E SELADO - FLANGE DE FIXAÇÃO EM LIGA DE ALUMÍNIO FUNDIDO PARA LÂMPADA DE VAPOR DE MERCÚRIO ATÉ 400W | UN | 536.61
9009035 | PROJETOR DE ALUMÍNIO FUNDIDO COM VIDRO PARA LÂMPADA ATÉ 500W | UN | 811.24
9009036 | PROJETOR DE ALUMÍNIO FUNDIDO COM VIDRO PARA LÂMPADA ATÉ 1000W | UN | 1061.38
9009037 | PROJETOR DE ALUMÍNIO REPUXADO COM VIDRO PARA LÂMPADA ATÉ 400W | UN | 705.54
9009038 | PROJETOR PARA USO EXTERNO COM LÂMPADA LED DE 100W - COMPLETA | UN | 218.49
9009039 | PROJETOR PARA USO EXTERNO COM LÂMPADA LED DE 150W - COMPLETA | UN | 271.95
9009043 | LUMINÁRIA BLINDADA EM ALUMÍNIO FUNDIDO DE EMBUTIR ATÉ 200W | UN | 257.37
9009044 | LUMINÁRIA BLINDADA EM ALUMÍNIO FUNDIDO, DE SOBREPOR, TIPO "TARTARUGA" PARA 1 LÂMPADA DE ATÉ 200W | UN | 470.85
9009050 | LUMINÁRIA COMERCIAL DE SOBREPOR COM DIFUSOR TRANSPARENTE OU FOSCO PARA 2 LÂMPADAS TUBULARES DE LED 9/10W - COMPLETA | UN | 289.57
9009051 | LUMINÁRIA COMERCIAL DE SOBREPOR COM DIFUSOR TRANSPARENTE OU FOSCO PARA 2 LÂMPADAS TUBULARES DE LED 18/20W - COMPLETA | UN | 216.72
9009052 | LUMINÁRIA COMERCIAL DE EMBUTIR COM DIFUSOR TRANSPARENTE OU FOSCO PARA 2 LÂMPADAS TUBULARES T8 DE 10W - BASE G13-IRC>=80 - COMPLETA | UN | 300.61
9009053 | LUMINÁRIA COMERCIAL DE EMBUTIR COM DIFUSOR TRANSPARENTE OU FOSCO PARA 2 LÂMPADAS TUBULARES DE LED 18/20W - COMPLETA | UN | 273.59
9009054 | LUMINÁRIA COMERCIAL DE EMBUTIR COM CORPO, ALETAS PLANAS, TAMPA PORTA LÂMPADAS EM CHAPA DE AÇO TRATADA E PINTADA NA COR BRANCA, REFLETOR COM ACABAMENTO ESPECULAR DE ALTO BRILHO PARA 2 LÂMPADAS FLUORESCENTES DE 16/20W - COMPLETA | UN | 290.66
9009055 | LUMINÁRIA COMERCIAL DE EMBUTIR COM CORPO, ALETAS PLANAS, TAMPA PORTA LÂMPADAS EM CHAPA DE AÇO TRATADA E PINTADA NA COR BRANCA, REFLETOR COM ACABAMENTO ESPECULAR DE ALTO BRILHO PARA 2 LÂMPADAS FLUORESCENTES DE 32/40W - COMPLETA | UN | 365.85
9009057 | LUMINÁRIA HERMÉTICA EM ALUMÍNIO FUNDIDO PARA LÂMPADA ATÉ 250W - COM APROVAÇÃO DE ILUME/ PMSP | UN | 682.41
9009067 | LUMINÁRIA INDUSTRIAL, CORPO EM CHAPA DE AÇO TRATADA, PINTADA E REFLETOR EM ALUMÍNIO ANODIZADO DE ALTO BRILHO - 1XT 14W | UN | 205.09
9009069 | LUMINÁRIA INDUSTRIAL CORPO EM CHAPA DE AÇO TRATADA, PINTADA E REFLETOR EM ALUMÍNIO ANODIZADO E ALTO BRILHO - 2XT 14W | UN | 256.01
9009071 | LUMINÁRIA INDUSTRIAL - 1 LÂMPADA FLUORESCENTE 16W | UN | 183.49
9009072 | LUMINÁRIA INDUSTRIAL - 2 LÂMPADAS FLUORESCENTES 16/20W | UN | 225.54
9009074 | LUMINÁRIA INDUSTRIAL - 1 LÂMPADA FLUORESCENTE 32W | UN | 262.24
9009075 | LUMINÁRIA INDUSTRIAL - 2 LÂMPADAS FLUORESCENTE 32/40W | UN | 322.76
9009076 | LUMINÁRIA TIPO PLAFONIER BRANCA PARA LÂMPADA FLUORESCENTE 2X32W, COM DIFUSOR EM POLIESTIRENO TRANSPARENTE E SOQUETES (REF. COVISA) | UN | 370.99
9009078 | LUMINÁRIA INDUSTRIAL CORPO EM CHAPA DE AÇO TRATADA, PINTADA E REFLETOR EM ALUMÍNIO ANODIZADO DE ALTO BRILHO - 1XT 28W | UN | 258.68
9009079 | LUMINÁRIA INDUSTRIAL CORPO EM CHAPA DE AÇO TRATADA, PINTADA E REFLETOR EM ALUMÍNIO ANODIZADO DE ALTO BRILHO - 2XT 28W | UN | 326.84
9009087 | LUMINÁRIA COMERCIAL DE SOBREPOR, COM CORPO, ALETAS PLANAS E TAMPA PORTA LÂMPADAS EM CHAPA DE AÇO TRATADO E PINTURA NA COR BRANCA, REFLETOR COM ACABAMENTO ESPECULAR DE ALTO BRILHO - 2 LÂMPADAS FLUORESCENTES 16/20W | UN | 300.96
9009088 | LUMINÁRIA COMERCIAL DE SOBREPOR, COM CORPO, ALETAS PLANAS E TAMPA PORTA LÂMPADAS EM CHAPA DE AÇO TRATADA E PINTURA NA COR BRANCA, REFLETOR COM ACABAMENTO ESPECULAR DE ALTO BRILHO - 2 LÂMPADAS FLUORESCENTES 32/40W | UN | 377.71
9009091 | LUMINÁRIA COMERCIAL - 1 LÂMPADA FLUORESCENTE 54W | UN | 364.77
9009092 | LUMINÁRIA COMERCIAL - 2 LÂMPADAS FLUORESCENTES 54W | UN | 431.17
9009093 | LUMINÁRIA COMERCIAL - 1 LÂMPADA FLUORESCENTE DE 14W | UN | 280.84
9009094 | LUMINÁRIA COMERCIAL - 1 LÂMPADA FLUORESCENTE DE 28W | UN | 341.77
9009095 | LUMINÁRIA COMERCIAL - 2 LÂMPADAS FLUORESCENTES 14W | UN | 291.48
9009096 | LUMINÁRIA COMERCIAL - 2 LÂMPADAS FLUORESCENTES 28W | UN | 384.76
9010000 | EQUIPAMENTOS DE EMERGÊNCIA E SEGURANÇA | . | .
9010023 | LUMINÁRIA DE EMERGÊNCIA AUTÔNOMA COM LÂMPADA FLUORESCENTE 15W | UN | 244.49
9010024 | LUMINÁRIA DE EMERGÊNCIA AUTÔNOMA COM 2 PROJETORES 55W/12VCC | UN | 681.5
9010027 | LUMINÁRIA DE EMERGÊNCIA AUTÔNOMA COM LÂMPADA FLUORESCENTE 9W | UN | 288.2
9010028 | LUMINÁRIA DE EMERGÊNCIA AUTÔNOMA COM 30 LEDS - 2W - AUTONOMIA MIN. 3H - COMPLETA | UN | 92.29
9010031 | BATERIA AUTOMOTIVA SELADA SEM COMPLEMENTAÇÃO DE NÍVEL 40AH-12V | UN | 481.32
9010050 | CENTRAL DE ALARME DE INCÊNDIO ATÉ 12 LAÇOS | UN | 1141.74
9010053 | CENTRAL DE ALARME DE INCÊNDIO ATÉ 24 LAÇOS | UN | 1595.63
9010054 | ACIONADOR LIGA-DESLIGA PARA BOMBA COM MARTELO QUEBRA VIDRO | UN | 181.33
9010055 | ACIONADOR MANUAL TIPO "QUEBRE O VIDRO" | UN | 91.58
9010058 | CAMPAINHA DE TIMBRE (SINO) 24V-95DB | UN | 149.66
9010062 | SIRENE ELETRÔNICA SOM AGUDO ONDULANTE 24V-100 À 120DB, COM FLASH | UN | 118.15
9010063 | SIRENE ELETRÔNICA BITONAL 24V-100 À 120DB, COM FLASH | UN | 168.87
9010066 | DETECTOR ÓPTICO DE FUMAÇA PARA SISTEMAS ENDEREÇÁVEIS | UN | 194.23
9010071 | DETECTOR DE PRESENÇA TIPO INFRAVERMELHO PASSIVO - 110VCA | UN | 75.68
9010074 | NO-BREAK TRIFÁSICO - 15 KVA - AUTONOMIA DE 15MIN. | UN | 47029.16
9010075 | NO BREAK BIFÁSICO 10 KVA - AUTONOMIA DE 15 MINUTOS | UN | 25904.98
9010077 | ESTABILIZADOR ELETRÔNICO TRIFÁSICO - 15KVA | UN | 23158.73
9010085 | GRUPO GERADOR 110KVA EXCITAÇÃO BRUSHLESS C/ QUADRO TRANSF. AUTOMÁTICA | UN | 111346.23
9010086 | GRUPO GERADOR 150KVA EXCITAÇÃO BRUSHLESS C/ QUADRO TRANSF. AUTOMÁTICA | UN | 114005.06
9010089 | GRUPO GERADOR 275KVA EXCITAÇÃO BRUSHLESS C/ QUADRO TRANSF. AUTOMÁTICA | UN | 188596.69
9011000 | PÁRA-RAIOS | . | .
9011005 | PÁRA-RAIOS TIPO "FRANKLIN", EXCLUSIVE DESCIDA E ATERRAMENTO | UN | 768.24
9011014 | CAIXA DE INSPEÇÃO DE ATERRAMENTO TIPO EMBUTIR COM TAMPA E ALÇA | UN | 157.72
9011015 | CAIXA DE INSPEÇÃO DE ATERRAMENTO TIPO SUSPENSA EM PVC OU POLIPROPILENO | UN | 97.1
9011017 | LUZ DE OBSTÁCULO SIMPLES COM FOTOCELULA SOLAR | UN | 193.63
9011018 | LUZ DE OBSTÁCULO DUPLA COM FOTOCELULA SOLAR | UN | 275.49
9011040 | CONDUTOR EM AÇO CA - 25 - 1/2" P/ PARA-RAIO | M | 13.15
9011050 | HASTE DE AÇO GALVANIZADO, INCLUSIVE BASE E ESTAIS - 2"/3M | UN | 660.82
9011051 | CORDOALHA DE COBRE NÚ, INCLUSIVE ISOLADORES - 16,00MM2 | M | 52.93
9011053 | CORDOALHA DE COBRE NÚ, INCLUSIVE ISOLADORES - 35,00MM2 | M | 66.41
9011054 | CORDOALHA DE COBRE NÚ, INCLUSIVE ISOLADORES - 50,00MM2 | M | 82.03
9011061 | TUBO DE PVC PARA PROTEÇÃO DE CORDOALHA - 2"X3M | UN | 105.59
9011090 | TOMADA DE TERRA COMPLETA | UN | 1257.3
9011091 | TOMADA DE TERRA COMPLETA PARA 1 HASTE | UN | 445.31
9011094 | BARRA CHATA DE ALUMÍNIO TIPO FITA 1/4" X 3/4" | M | 32.5
9011095 | BARRA CHATA DE ALUMÍNIO TIPO FITA 1/8" X 7/8" | M | 26.07
9011102 | CONDUTOR EM AÇO CA - 25 - 3/8" P/ PARA-RAIO | M | 16.22
9012000 | DIVERSOS | . | .
9012050 | QUADRO COMANDO PARA CONJUNTO MOTOR-BOMBA, MONOFÁSICO - ATÉ 5HP | UN | 2612.52
9012051 | QUADRO COMANDO PARA CONJUNTO MOTOR-BOMBA, TRIFÁSICO - ATÉ 5HP | UN | 2664.5
9012052 | QUADRO DE ÁGUA DE REUSO | UN | 2980.43
9012053 | QUADRO DE BOMBA DE INCÊNDIO | UN | 1709.74
9012054 | QUADRO DE BOMBA DE RECALQUE | UN | 4437.64
9013000 | ELETROFERRAGENS | . | .
9013005 | PERFILADO LISO CHAPA 14-GE-MED. 19X38MM COM TAMPA E INSTALAÇÃO | M | 76.2
9013007 | PERFILADO LISO CHAPA 14-GE-MED. 38X38MM COM TAMPA E INSTALAÇÃO | M | 54.35
9013008 | PERFILADO LISO CHAPA 14-GE-MED. 38X76MM COM TAMPA E INSTALAÇÃO. | M | 115.42
9013011 | PERFILADO PERFURADO CHAPA 14-GE-MED. 19X38MM COM TAMPA E INSTALAÇÃO | M | 75.59
9013013 | PERFILADO PERFURADO CHAPA 14-GE-MED. 38X38MM COM TAMPA E INSTALAÇÃO | M | 53.11
9013014 | PERFILADO PERFURADO CHAPA 14-GE-MED. 38X76MM COM TAMPA E INSTALAÇÃO | M | 109.2
9013021 | ELETROCALHA LISA GALVANIZADA ELETROLÍTICA CHAPA 14 - 100X50MM COM TAMPA E INSTALAÇÃO | M | 126.48
9013022 | ELETROCALHA LISA GALVANIZADA ELETROLÍTICA CHAPA 14 - 125X50MM COM TAMPA E INSTALAÇÃO | M | 142.24
9013023 | ELETROCALHA LISA GALVANIZADA ELETROLÍTICA CHAPA 14 - 150X50MM COM TAMPA E INSTALAÇÃO | M | 157.2
9013024 | ELETROCALHA LISA GALV. ELETROLÍTICA CHAPA 14 - 175X50MM C/ TAMPA E INST. | M | 172.57
9013025 | ELETROCALHA LISA GALVANIZADA ELETROLÍTICA CHAPA 14 - 200X50MM COM TAMPA E INSTALAÇÃO | M | 188.24
9013026 | ELETROCALHA LISA GALV. ELETROL. CHAPA 14 - 250X50MM C/ TAMPA E INST. | M | 217.96
9013027 | ELETROCALHA LISA GALVANIZADA ELETROLÍTICA CHAPA 14 - 300X50MM COM TAMPA E INSTALAÇÃO | M | 231.54
9013031 | ELETROCALHA LISA GALV. ELETROL. CHAPA 14 - 150X100MM C/ TAMPA E INST. | M | 206.92
9013032 | ELETROCALHA LISA GALVANIZADA ELETROLÍTICA CHAPA 14 - 200X100MM COM TAMPA E INSTALAÇÃO | M | 229.57
9013033 | ELETROCALHA LISA GALV. ELETROL. CHAPA 14 - 250X100MM C/ TAMPA E INST. | M | 258.45
9013034 | ELETROCALHA LISA GALVANIZADA ELETROLÍTICA CHAPA 14 - 300X100MM COM TAMPA E INSTALAÇÃO | M | 280.85
9013035 | ELETROCALHA LISA GALV. ELETROL. CHAPA 14 - 400X100MM C/ TAMPA E INST. | M | 328.88
9013038 | ELETROCALHA PERF. GALV. ELETROL. CHAPA 14 - 100X50MM C/ TAMPA E INST. | M | 123.58
9013039 | ELETROCALHA PERF. GALV. ELETROL. CHAPA 14 - 125X50MM C/ TAMPA E INST. | M | 135.69
9013040 | ELETROCALHA PERF. GALV. ELETROL. CHAPA 14 - 150X50MM C/ TAMPA E INST. | M | 157
9013041 | ELETROCALHA PERF. GALV. ELETROL. CHAPA 14 - 175X50MM C/ TAMPA E INST. | M | 170.83
9013042 | ELETROCALHA PERF. GALV. ELETROL. CHAPA 14 - 200X50MM C/ TAMPA E INST. | M | 192.48
9013043 | ELETROCALHA PERF. GALV. ELETROL. CHAPA 14 - 250X50MM C/ TAMPA E INST. | M | 215.79
9013044 | ELETROCALHA PERF. GALV. ELETROL. CHAPA 14 - 300X50MM C/ TAMPA E INST. | M | 233.62
9013046 | ELETROCALHA PERF. GALV. ELETROL. CHAPA 14 - 150X100MM C/ TAMPA E INST. | M | 201.57
9013047 | ELETROCALHA PERF. GALV. ELETROL. CHAPA 14 - 200X100MM C/ TAMPA E INST. | M | 230.79
9013048 | ELETROCALHA PERF. GALV. CHAPA 14 - 250X100MM C/ TAMPA E INST. | M | 256.89
9013050 | ELETROCALHA PERF. GALV. ELETROL. CHAPA 14 - 400X100MM C/ TAMPA E INST. | M | 326.42
9014000 | ALTA TENSÃO | . | .
9014001 | ÓLEO ISOLANTE PARA TRANSFORMADOR/ DISJUNTOR 30KV/CM | L | 25.84
9014006 | ISOLADOR SUPORTE TIPO PEDESTAL EM PORCELANA - 15KV | UN | 158.11
9014007 | ISOLADOR SUPORTE TIPO PEDESTAL EM PORCELANA - 1KV | UN | 191.34
9014008 | ISOLADOR SUPORTE TIPO PEDESTAL EM EPOXI - 15KV | UN | 89.42
9014009 | ISOLADOR SUPORTE TIPO PEDESTAL EPOXI - 1KV | UN | 45.24
9014013 | VERGALHÃO DE COBRE 3/8" (10MM) | M | 91.33
9014014 | TERMINAL OU CONECTOR PARA VERGALHÃO DE COBRE 3/8" (10MM) | UN | 34.61
9014017 | CABO DE MÉDIA TENSÃO PARA 12/20KV - 1 X 35MM2 UNIPOLAR | M | 108.89
9014021 | MUFLA UNIPOLAR INTERNA PARA CABO ATÉ 35MM2 - 15KV | UN | 407.19
9014022 | MUFLA UNIPOLAR EXTERNA PARA CABO ATÉ 35MM2 - 15KV | UN | 533.01
9014023 | MUFLA TRIPOLAR INTERNA PARA CABO ATÉ 35MM2 - 15KV | UN | 925.92
9014024 | MUFLA TRIPOLAR EXTERNA PARA CABO ATÉ 35MM2 - 15KV | UN | 1448.88
9014025 | BUCHA D PASSAGEM INTERNA/ EXTERNA - 15KV | UN | 531.41
9014026 | BUCHA DE PASSAGEM PARA NEUTRO - 1KV | UN | 120.98
9014027 | CHAPA DE FERRO 150X0,50X1/4" PARA BUCHAS DE PASSAGEM | UN | 1008.57
9014028 | BUCHA DE PASSAGEM COM ROSCA PARA CUBICULO BLINDADO | UN | 260.18
9014029 | FUSIVEL HH PARA 40A/ 15KV | UN | 518.71
9014030 | BASE TRIPOLAR PARA FUSIVEL LIMITADOR HH - 15KV/ 200A | UN | 479.01
9014034 | TRANSFORMADOR POTENCIAL A ÓLEO 500VA - 13.2KV/220V | UN | 3094.75
9014036 | FUSIVEL PARA TRANSFORMADOR DE POTENCIAL | UN | 44.24
9014038 | DISJUNTOR PVO 15KV/ 350MVA - COMPLETO | UN | 20060.96
9014040 | BOBINA D MÍNIMA TENSÃO DO DISJUNTOR VOL. NORMAL DE ÓLEO | UN | 1534.35
9014042 | RELE DE FALTA DE FASE E MÍNIMA TENSÃO TRIFÁSICO | UN | 647.76
9014045 | ESTRADO DE MADEIRA 100X100CM | UN | 121.81
9014046 | VARA DE MANOBRA DE FIBRA DE VIDRO, 3,00M/ 15KV | UN | 674.84
9014047 | CAIXA DE MEDIÇÃO A3 PADRÃO ELETROPAULO | UN | 1435.29
9014048 | JANELA PARA VENTILAÇÃO PERMANENTE TIPO CHICANA - INCLUSIVE TELA | M2 | 1519.04
9014049 | PLACA DE AVISO EM ALUMÍNIO PARA CABINE PRIMÁRIA COM MED 16X23CM (VARIAÇÃO DE +OU- 2CM) | UN | 54.49
9014050 | PLAQUETA INDICATIVADE PVC 8 X 12CM | UN | 14.41
9014051 | MUDANÇA DOS TAP'S DO TRANSFORMADOR DE FORÇA | UN | 364.22
9014053 | LIMPEZA DO POSTO PRIMÁRIO E PINTURA DOS BARRAMENTOS | UN | 1222.48
9014057 | BRAÇADEIRA PARA ELETRODUTO EM POSTE | UN | 78.81
9014059 | LUVA DE BORRACHA ISOLAÇÃO 20KV | PAR | 602.23
9014060 | CHAVE SECCIONADORA TRIP SECA INTERNA 200A/ 15KV | UN | 2282.26
9014061 | CHAVE SECCIONADORA TRIP SECA INTERNA 400A/15KV | UN | 1681.26
9014062 | CHAVE SECIONADORA TRIP INTERNA C/ BASE FUS HH 400A/15KV | UN | 3053.05
9014063 | INSTALAÇÃO DE CONJUNTO DE ACIONAMENTO PARA CHAVE SECCIONADORA | UN | 1147.24
9014106 | CHAVE SECCIONADORA TRIPOLAR, PARA USO INTERNO, MANOBRA SEM CARGA INTERNA, 15KV/400A, COM BASE PARA FUSÍVEL HH | UN | 3034.32
9015002 | TRANSFORMADOR ISOLADOR BIFÁSICO 10KVA | UN | 4986.59
9015005 | TRANSFORMADOR TRIFÁSICO 15KV - 13,2KV/ 220V/ 127V - 112,5KVA | UN | 21226.95
9015006 | TRANSFORMADOR TRIFÁSICO 15KV - 13,2KV/ 220V/ 127V - 150KVA | UN | 28121.33
9015007 | TRANSFORMADOR TRIFÁSICO 15KV - 13,2KV/ 220V/ 127V - 225KVA | UN | 37182.96
9015008 | TRANSFORMADOR TRIFÁSICO 15KV - 13,2KV/ 220V/ 127V - 300KVA | UN | 46762.63
9015020 | TRANSFORMADOR DE POTENCIAL A SELO 13,2/ 0,11 - 0,22KV - 1000VA | UN | 5027.24
9015025 | TRANSFORMADOR DE POTENCIAL A SECO 15KV - 220V - 1000VA | UN | 4502.41
9015040 | TRANSFORMADOR TRIFÁSICO À SECO 500KVA - 13,8/13,2/12,6 KV - 220/127V | UN | 76501.58
9015041 | TRANSFORMADOR TRIFÁSICO, À SECO, 300 KVA, 13,8/ 13,2/ 12,6 KV - 220V, CLASSE 15 KV | UN | 60909.12
9016002 | CAPACITOR PARA CORREÇÃO DO FATOR DE POTÊNCIA - 220V - 5,0KVA | UN | 832.02
9016004 | CAPACITOR PARA CORREÇÃO DO FATOR DE POTÊNCIA - 220V - 10,0KVA | UN | 1419.45
9016006 | CAPACITOR PARA CORREÇÃO DO FATOR DE POTÊNCIA - 220V - 15KVA | UN | 2224.59
9016008 | CAPACITOR PARA CORREÇÃO DO FATOR DE POTÊNCIA - 220V - 20,0KVA | UN | 2717.83
9016011 | CAPACITOR PARA CORREÇÃO DO FATOR DE POTÊNCIA - 220V - 30,0KVA | UN | 3395.78
9016013 | CAPACITOR PARA CORREÇÃO DO FATOR DE POTÊNCIA - 220V - 40,0KVA | UN | 4540.06
9016015 | CAPACITOR PARA CORREÇÃO DP FATOR DE POTÊNCIA - 220V - 50,0KVA | UN | 6579.82
9016016 | BANCO AUTOMÁTICO DE CAPACITORES, 15 KVAR, 220V, TRIFÁSICO, MONTADO EM PAINEL PARA CORREÇÃO DE FATOR DE POTÊNCIA | UN | 15353.84
9016017 | BANCO AUTOMÁTICO DE CAPACITORES, 30 KVAR, 220V, TRIFÁSICO, MONTADO EM PAINEL PARA CORREÇÃO DE FATOR DE POTÊNCIA | UN | 24975.31
9016018 | BANCO AUTOMÁTICO DE CAPACITORES, 50 KVAR, 220V, TRIFÁSICO, MONTADO EM PAINEL PARA CORREÇÃO DE FATOR DE POTÊNCIA | UN | 31641.68
9017001 | DPS - DISPOSITIVO PROTEÇÃO CONTRA SURTOS 275V - 40KA | UN | 283.71
9017002 | DISPOSITIVO DE PROTEÇÃO CONTRA SURTOS - DPS - 500 VCC - 45 KA - CLASSE II | UN | 270.27
9017003 | DISPOSITIVO DE PROTEÇÃO CONTRA SURTOS - DPS - 1000 VCC - 45 KA - CLASSE I | UN | 289.24
9017006 | BARRAMENTO DE COBRE TIPO DIN BIPOLAR PARA 63A | M | 177.53
9017007 | BARRAMENTO DE COBRE TIPO DIN TRIPOLAR PARA 80A | M | 246.38
9017010 | EMENDA PARA CABO DE MÉDIA TENSÃO 12/20KV - 1X25/ 1X35MM2 - UNIPOLAR | UN | 1759.79
9017012 | BASE PARA FUSIVEL DE TRANSFORMADOR DE POTENCIAL | UN | 111
9017013 | FUSIVEL HH PARA 7,5A/ 15KV | UN | 446.1
9017014 | FUSIVEL HH PARA 10A/ 15KV | UN | 446.1
9017015 | FUSIVEL HH PARA 20A/ 15KV | UN | 462.48
9017016 | DISJUNTOR A VÁCUO 15KV/ 350MVA - COMPLETO - CARREGAM. MANUAL | UN | 35920.83
9017017 | DISJUNTOR A VÁCUO 15KV/ 350MVA - MOTORIZADO - COMPLETO | UN | 28169.3
9017018 | PARA-RAIO TIPO POLIMERICO CLASSE 15KV | UN | 287.18
9017019 | ESTRADO DE BORRACHA ISOLANTE 100X100X2,5CM | UN | 556.78
9017020 | LUVA DE SOBREPOSIÇÃO PARA LUVA ISOLANTE EM COURO DE VAQUETA | PAR | 36.84
9017021 | TRANSFORMADOR TRIFÁSICO A SECO 150KVA - 13,8/ 13,2/ 12,6KV - 220/ 127V | UN | 47327.8
9017022 | TRANSFORMADOR TRIFÁSICO A SECO 225KVA - 13,8/ 13,2/ 12,6KV - 220/ 127V | UN | 53835.03
9017023 | TRANSFORMADOR DE CORRENTE PARA PROTEÇÃO RELAÇÃO 20:5A | UN | 1421.95
9017024 | RELE DE SOBRECORRENTE DE AÇÃO INDIRETA PARA MÉDIA TENSÃO | UN | 8188.39
9017025 | REMOÇÃO DE CABOS DE ALTA TENSÃO EM LINHA SUBTERRÂNEA ATÉ 35MM2 | M | 39.13
9017026 | CARTUCHO PARA CONEXÃO EXOTERMICA CABO/ CABO | UN | 141.8
9017027 | CARTUCHO PARA CONEXÃO EXOTERMICA CABO/ HASTE | UN | 164.98
9017028 | CARTUCHO PARA CONEXÃO EXOTERMICA ESTRUTURA METÁLICA | UN | 163.97
9017029 | PLACA DE AVISO DE POLIESTIRENO 30X40 E 2MM | UN | 74.88
9017030 | BOLSA EM LONA PARA LUVA ISOLANTE | UN | 33.05
9017031 | CAIXA DE MADEIRA PARA ARMAZENAMENTO DE LUVA ISOLANTE | UN | 63.48
9017032 | TRANSFORMADOR DE CORRENTE PARA PROTEÇÃO RELAÇÃO 50:5A | UN | 1352.69
9017033 | TRANSFORMADOR DE CORRENTE PARA PROTEÇÃO RELAÇÃO 75:5A | UN | 1330
9017034 | TRANSFORMADOR DE CORRENTE PARA PROTEÇÃO RELAÇÃO 100:5A | UN | 1360.46
9017106 | CONEXÃO EXOTÉRMICA CABO-HASTE EM T, PARA BITOLA DO CABO ENTRE 50MM2 ATÉ 95MM2 PARA HASTE DE 5/8"; E 3/4" | UN | 168.57
9020000 | CONJUNTOS DE ILUMINAÇÃO | . | .
9020010 | LC.02 - ILUMINAÇÃO DE QUADRA COM POSTE CONCRETO TUBULAR H LIV.=10M COM 3 PROJETORES VAPOR MERCÚRIO 400W | CJ | 6691.84
9020011 | ILUMINAÇÃO DE QUADRA COM POSTE DE CONCRETO TUBULAR, ALT. UTIL 10M COM 3 PROJETORES COM LÂMPADA DE LED 100W, INCLUSIVE CAIXA DE INSPEÇÃO DE ALVENARIA 40X40X40CM DE 1 TIJOLO COM TAMPA DE CONCRETO | CJ | 4140.28
9020033 | POSTE DE AÇO GALVANIZADO TIPO RETO, FLANGEADO H=5M COM LUMINÁRIA HERMÉTICA EM ALUMÍNIO FUNDIDO PARA LÂMPADA DE VAPOR DE MERCÚRIO DE 250W - COM APROVAÇÃO DE ILUME/ PMSP | UN | 2473.18
9020034 | POSTE DE AÇO GALVANIZADO TIPO RETO, FLANGEADO H=7M COM LUMINÁRIA HERMÉTICA EM ALUMÍNIO FUNDIDO PARA LÂMPADA DE VAPOR DE MERCÚRIO DE 250W - COM APROVAÇÃO DE ILUME/ PMSP | UN | 2784.11
9020035 | POSTE GALVANIZADO, RETO, FLANGEADO, H=5M COM LUMINÁRIA HERMÉTICA TIPO LED DE 150W COM APROVAÇÃO DE ILUME/PMSP, INCLUSIVE CAIXA DE INSPEÇÃO DE ALVENARIA 40X40X40CM DE 1 TIJOLO COM TAMPA DE CONCRETO | UN | 3956.18
9020036 | POSTE DE AÇO GALVANIZADO, RETO, FLANGEADO, H=5M COM LUMINÁRIA HERMÉTICA TIPO LED DE 120W COM APROVAÇÃO DE ILUME/PMSP, INCLUSIVE CAIXA DE INSPEÇÃO DE ALVENARIA 40X40X40CM DE 1 TIJOLO COM TAMPA DE CONCRETO | UN | 3497.06
9050000 | DEMOLIÇÕES - ENTRADA E DISTRIBUIÇÃO | . | .
9050001 | REMOÇÃO DE POSTE DE ENTRADA DE ENERGIA EM BAIXA TENSÃO - GALVANIZADO | UN | 220.86
9050002 | REMOÇÃO DE POSTE DE ENTRADA DE ENERGIA EM BAIXA TENSÃO - CONCRETO | UN | 276.08
9050003 | REMOÇÃO DE CAIXA DE ENTRADA DE ENERGIA EM BAIXA TENSÃO | UN | 220.86
9050004 | REMOÇÃO DE ARMAÇÃO TIPO BRAQUETE | UN | 27.61
9050005 | REMOÇÃO DE CABEÇOTE TIPO "TELESP" | UN | 13.8
9050006 | REMOÇÃO DE CAIXA DE ENTRADA DE TELEFONE TIPO "TELESP" | UN | 110.43
9050009 | REMOÇÃO DE PERFILADOS | M | 22.09
9050010 | REMOÇÃO DE ELETRODUTOS EMBUTIDOS - ATÉ 2" | M | 27.61
9050011 | REMOÇÃO DE ELETRODUTOS EMBUTIDOS - ACIMA DE 2" | M | 55.22
9050012 | REMOÇÃO DE ELETRODUTOS APARENTES - ATÉ 2" | M | 13.8
9050013 | REMOÇÃO DE ELETRODUTOS APARENTES - ACIMA DE 2" | M | 27.61
9050014 | REMOÇÃO DE CABO EMBUTIDO - ATÉ 16MM2 | M | 2.76
9050015 | REMOÇÃO DE CABO EMBUTIDO - ACIMA DE 16MM2 | M | 5.52
9050016 | REMOÇÃO DE CABO APARENTE - ATÉ 16MM2 | M | 3.31
9050017 | REMOÇÃO DE CABO APARENTE - ACIMA DE 16MM2 | M | 6.63
9050018 | REMOÇÃO DE TERMINAIS OU CONECTORES DE PRESSÃO PARA CABOS | UN | 11.04
9050020 | REMOÇÃO DE SUPORTE-ISOLADOR TIPO ROLDANA | UN | 11.04
9051000 | DEMOLIÇÕES - CAIXAS E QUADROS | . | .
9051011 | REMOÇÃO DE ISOLADORES EM QUADROS ELÉTRICOS | UN | 11.04
9051015 | REMOÇÃO DE DISJUNTOR AUTOMÁTICO UNIPOLAR ATÉ 50A | UN | 16.56
9051016 | REMOÇÃO DE DISJUNTOR AUTOMÁTICO BIPOLAR ATÉ 50A | UN | 38.65
9051017 | REMOÇÃO DE DISJUNTOR AUTOMÁTICO TRIPOLAR ATÉ 50A | UN | 71.78
9051025 | REMOÇÃO DE CAIXA PARA FUSÍVEL OU TOMADA, INSTALADA EM PERFILADOS | UN | 27.61
9051026 | REMOÇÃO DE QUADRO DE DISTRIBUIÇÃO OU CAIXA DE PASSAGEM | UN | 55.22
9051027 | REMOÇÃO DE FUNDO DE QUADRO DE DISTRIBUIÇÃO OU CAIXA DE PASSAGEM | M2 | 55.22
9051029 | REMOÇÃO DE TAMPA DE QUADRO DE DISTRIBUIÇÃO OU CAIXA DE PASSAGEM | M2 | 55.22
9051030 | REMOÇÃO DE FECHADURA DE QUADRO DE DISTRIBUIÇÃO OU CAIXA DE PASSAGEM | UN | 11.04
9051032 | REMOÇÃO DE DISJUNTOR AUTOMÁTICO TIPO "QUICK-LAG" | UN | 13.8
9051034 | REMOÇÃO DE BASE EM CHAPA DE FERRO PARA DISJUNTOR TIPO "QUICK-LAG" | UN | 13.8
9051035 | REMOÇÃO DE CAPACITOR PARA CORREÇÃO DE FATOR DE POTÊNCIA | UN | 318.12
9051036 | REMOÇÃO DE CHAVE SECCIONADORA TIPO FACA - BASE DE MÁRMORE OU ARDÓSIA | UN | 27.61
9051037 | REMOÇÃO DE CHAVE SECCIONADORA OU BASE PARA FUSÍVEIS TIPO NH - UNIPOLAR | UN | 27.61
9051038 | REMOÇÃO DE CHAVE SECCIONADORA OU BASE PARA FUSÍVEIS TIPO NH - TRIPOLAR | UN | 41.41
9051039 | REMOÇÃO DE BASE PARA FUSÍVEIS TIPO "DIAZED" | UN | 13.8
9052000 | DEMOLIÇÕES - PONTOS E APARELHOS | . | .
9052001 | REMOÇÃO DE SOQUETE | UN | 11.04
9052002 | REMOÇÃO DE REATOR PARA LÂMPADA FLUORESCENTE | UN | 27.61
9052003 | REMOÇÃO DE LÂMPADA INCANDESCENTE OU FLUORESCENTE | UN | 2.31
9052004 | REMOÇÃO DE LÂMPADA DE VAPOR DE MERCÚRIO, SÓDIO OU MISTA | UN | 16.56
9052005 | REMOÇÃO DE PLACA DIFUSORA PARA LÂMPADA FLUORESCENTE | UN | 2.31
9052006 | REMOÇÃO DE INTERRUPTOR, TOMADA, BOTÃO DE CAMPAINHA OU CIGARRA | UN | 22.09
9052008 | REMOÇÃO DE REATOR PARA LÂMPADA HG/NA - EM CAIXA DE PASSAGEM | UN | 27.61
9052009 | REMOÇÃO DE REATOR PARA LÂMPADA HG/NA - EM POSTE | UN | 55.22
9052010 | REMOÇÃO DE LUMINÁRIA INTERNA PARA LÂMPADA INCANDESCENTE | UN | 22.09
9052011 | REMOÇÃO DE LUMINÁRIA INTERNA PARA LÂMPADA FLUORESCENTE | UN | 41.41
9052012 | REMOÇÃO DE LUMINÁRIA EXTERNA INSTALADA EM POSTE | UN | 82.82
9052013 | REMOÇÃO DE LUMINÁRIA EXTERNA INSTALADA EM BRAÇO DE FERRO | UN | 82.82
9052014 | REMOÇÃO DE LUMINÁRIA A PROVA DE TEMPO, GASES E VAPOR | UN | 27.61
9052018 | REMOÇÃO DE PROJETOR DE FACHADA | UN | 82.82
9052019 | REMOÇÃO DE PROJETOR DE JARDIM | UN | 55.22
9052020 | REMOÇÃO DE CRUZETA DE FERRO PARA FIXAÇÃO DE PROJETOR | UN | 82.82
9052025 | REMOÇÃO DE BRAÇO DE LUMINÁRIA | UN | 44.17
9052101 | REMOÇÃO DE LÂMPADA | UN | 3.69
9052102 | REMOÇÃO DE LÂMPADA LED TUBULAR | UN | 3.69
9053000 | DEMOLIÇÕES - PÁRA-RAIOS E OUTROS | . | .
9053010 | REMOÇÃO DE CAPTOR DE PÁRA-RAIOS - TIPO FRANKLIN | UN | 27.61
9053011 | REMOÇÃO DE CAPTOR DE PÁRA-RAIOS - RADIOATIVO | UN | 27.61
9053014 | REMOÇÃO DE CORDOALHA DE COBRE NÚ | M | 11.04
9053015 | REMOÇÃO DE CABO DE COBRE NÚ, PARA ATERRAMENTO | M | 13.8
9053016 | REMOÇÃO DE CONECTOR TIPO "SPLIT-BOLT" | UN | 11.04
9053020 | REMOÇÃO DE BASE E HASTE DE PÁRA-RAIOS | UN | 55.22
9053021 | REMOÇÃO DE CABO DE AÇO E ESTICADORES | M | 27.61
9053022 | REMOÇÃO DE BRAÇADEIRA PARA 3 ESTAIS | UN | 27.61
9053025 | REMOÇÃO DE TUBO DE PROTEÇÃO PARA CORDOALHA, INCLUSIVE FIXAÇÕES | UN | 55.22
9053055 | REMOÇÃO DE AUTOMÁTICO DE BÓIA | UN | 33.13
9053056 | REMOÇÃO DE CONTACTOR MAGNÉTICO E RELÊS PARA QUADRO DE COMANDO | UN | 55.22
9053060 | REMOÇÃO DE POSTE DE FERRO, INCLUSIVE BASE DE FIXAÇÃO | UN | 276.08
9053061 | REMOÇÃO DE POSTE DE FERRO ENGASTADO NO SOLO | UN | 441.73
9053062 | REMOÇÃO DE POSTE DE CONCRETO EM REDE DE ENERGIA | UN | 276.08
9054000 | DEMOLIÇÕES - CABINE PRIMÁRIA | . | .
9054001 | REMOÇÃO DE ISOLADOR TIPO DISCO, INCLUSIVE GANCHO DE SUSTENTAÇÃO | UN | 8.28
9054002 | REMOÇÃO DE ISOLADOR TIPO CASTANHA, INCLUSIVE GANCHO DE SUSTENTAÇÃO | UN | 2.31
9054003 | REMOÇÃO DE ISOLADOR TIPO PINO PARA A.T. INCLUSIVE PINO | UN | 13.8
9054004 | REMOÇÃO DE ISOLADOR TIPO PEDESTAL PARA A.T. | UN | 11.04
9054005 | REMOÇÃO DE CRUZETA DE MADEIRA | UN | 78.27
9054006 | REMOÇÃO DE BUCHA DE PASSAGEM INTERNA/EXTERNA PARA A.T. | UN | 22.09
9054007 | REMOÇÃO DE CHAPA DE FERRO PARA BUCHA DE PASSAGEM | UN | 22.09
9054008 | REMOÇÃO DE VERGALHÃO DE COBRE 3/8" | M | 11.04
9054009 | REMOÇÃO DE TERMINAL OU CONECTOR PARA VERGALHÃO DE COBRE | UN | 4.61
9054010 | REMOÇÃO DE CHAVE SECCIONADORA TRIPOLAR | UN | 156.54
9054011 | REMOÇÃO DE TRANSFORMADOR DE POTENCIAL | UN | 35.89
9054012 | REMOÇÃO DE DISJUNTOR A ÓLEO - VOL NORMAL OU REDUZIDO | UN | 207.69
9054013 | REMOÇÃO DE TRANSFORMADOR DE POTÊNCIA CLASSE 15KV | UN | 403.36
9054014 | REMOÇÃO DE CHAVE FUSÍVEL TIPO MATHEUS | UN | 82.82
9054015 | REMOÇÃO DE SUPORTE DE TRANSFORMADOR EM POSTE | UN | 36.88
9054016 | REMOÇÃO DE CABOS DE A.T. EM LINHA AÉREA ATÉ 35MM2 | M | 39.13
9054017 | REMOÇÃO DE PÁRA-RAIOS TIPO CRISTAL VALVE CLASSE 15KV | UN | 117.4
9054018 | REMOÇÃO DE CONTATORES E RELÊS EM GERAL | UN | 103.28
9054019 | REMOÇÃO DE MUFLA INTERNA UNIPOLAR/TRIPOLAR | UN | 78.27
9054020 | REMOÇÃO DE BUCHA DE PASSAGEM PARA NEUTRO - 1KV | UN | 16.56
9054021 | REMOÇÃO DE ÓLEO ISOLANTE DE TRANSFORMADOR OU DISJUNTOR | L | 0.92
9054022 | REMOÇÃO DE SELA PARA CRUZETA DE MADEIRA | UN | 11.53
9054023 | REMOÇÃO DE FUSÍVEL EM ALTA TENSÃO TIPO "HH" | UN | 27.61
9054024 | REMOÇÃO DE ELO FUSÍVEL EM CHAVE TIPO MATHEUS | UN | 16.56
9054025 | REMOÇÃO DE RELÊ OU BOBINA - DISJUNTOR DE A.T. | UN | 25.73
9054026 | REMOÇÃO DE MUFLA EXTERNA UNIPOLAR / TRIPOLAR | UN | 117.4
9054027 | REMOÇÃO DE MUFLA INTERNA UNIPOLAR / TRIPOLAR | UN | 78.27
9060000 | RETIRADAS - ENTRADA E DISTRIBUIÇÃO | . | .
9060001 | RETIRADA DE POSTE DE ENTRADA DE ENERGIA EM BAIXA TENSÃO - GALVANIZADO | UN | 220.86
9060002 | RETIRADA DE POSTE DE ENTRADA DE ENERGIA EM BAIXA TENSÃO - CONCRETO | UN | 276.08
9060003 | RETIRADA DE CAIXA DE ENTRADA DE ENERGIA EM BAIXA TENSÃO | UN | 248.47
9060004 | RETIRADA DE ARMAÇÃO TIPO BRAQUETE | UN | 27.61
9060005 | RETIRADA DE CABEÇOTE TIPO "TELESP" | UN | 13.8
9060008 | RETIRADA DE CONDULETE | UN | 27.61
9060009 | RETIRADA DE PERFILADOS | M | 22.09
9060012 | RETIRADA DE ELETRODUTOS APARENTES - ATÉ 2" | M | 13.8
9060013 | RETIRADA DE ELETRODUTOS APARENTES - ACIMA DE 2" | M | 27.61
9060014 | RETIRADA DE FIO EMBUTIDO - ATÉ 16MM2 | M | 2.76
9060015 | RETIRADA DE CABO EMBUTIDO - ACIMA DE 16MM2 | M | 5.52
9060016 | RETIRADA DE FIO APARENTE - ATÉ 16MM2 | M | 3.31
9060017 | RETIRADA DE CABO APARENTE - ACIMA DE 16MM2 | M | 6.63
9060018 | RETIRADA DE TERMINAIS OU CONECTORES DE PRESSÃO PARA CABOS | UN | 11.04
9060020 | RETIRADA DE SUPORTE-ISOLADOR TIPO ROLDANA | UN | 11.04
9061000 | RETIRADAS - CAIXAS E QUADROS | . | .
9061010 | RETIRADA DE BARRAMENTOS EM QUADROS ELÉTRICOS | M | 44.17
9061011 | RETIRADA DE ISOLADORES EM QUADROS ELÉTRICOS | UN | 11.04
9061015 | RETIRADA DE DISJUNTOR AUTOMÁTICO UNIPOLAR ATÉ 50A | UN | 16.56
9061016 | RETIRADA DE DISJUNTOR AUTOMÁTICO BIPOLAR ATÉ 50A | UN | 38.65
9061017 | RETIRADA DE DISJUNTOR AUTOMÁTICO TRIPOLAR ATÉ 50A | UN | 71.78
9061025 | RETIRADA DE CAIXA PARA FUSÍVEL OU TOMADA, INSTALADA EM PERFILADOS | UN | 27.61
9061026 | RETIRADA DE QUADRO DE DISTRIBUIÇÃO OU CAIXA DE PASSAGEM | M2 | 110.43
9061030 | RETIRADA DE FECHADURA DE QUADRO DE DISTRIBUIÇÃO OU CAIXA DE PASSAGEM | UN | 11.04
9061032 | RETIRADA DE DISJUNTOR AUTOMÁTICO TIPO "QUICK-LAG" | UN | 16.56
9061034 | RETIRADA DE BASE EM CHAPA DE FERRO, PARA DISJUNTOR TIPO "QUICK-LAG" | UN | 13.8
9061035 | RETIRADA DE CAPACITOR PARA CORREÇÃO DE FATOR DE POTÊNCIA | UN | 636.24
9061037 | RETIRADA DE CHAVE SECCIONADORA OU BASE PARA FUSÍVEIS TIPO NH UNIPOLAR | UN | 27.61
9061038 | RETIRADA DE CHAVE SECCIONADORA OU BASE PARA FUSÍVEIS TIPO NH TRIPOLAR | UN | 41.41
9061039 | RETIRADA DE BASE PARA FUSÍVEIS TIPO DIAZED | UN | 13.8
9061040 | RETIRADA DE BARRAMENTO DE COBRE | UN | 27.61
9062000 | RETIRADAS - PONTOS E APARELHOS | . | .
9062001 | RETIRADA DE SOQUETES EM LUMINÁRIAS | UN | 13.8
9062002 | RETIRADA DE REATOR EM LUMINÁRIA FLUORESCENTE | UN | 5.52
9062003 | RETIRADA DE LÂMPADA INCANDESCENTE OU FLUORESCENTE | UN | 2.31
9062004 | RETIRADA DE LÂMPADA VAPOR DE MERCÚRIO, SÓDIO OU MISTA | UN | 16.56
9062005 | RETIRADA DE PLACA DIFUSORA PARA LÂMPADA FLUORESCENTE | UN | 2.31
9062010 | RETIRADA DE LUMINÁRIA INTERNA PARA LÂMPADA INCANDESCENTE | UN | 22.09
9062011 | RETIRADA DE LUMINÁRIA INTERNA PARA LÂMPADA FLUORESCENTE | UN | 41.41
9062012 | RETIRADA DE LUMINÁRIA EXTERNA INSTALADA EM POSTE | UN | 82.82
9062013 | RETIRADA DE LUMINÁRIA EXTERNA INSTALADA EM BRAÇO DE FERRO | UN | 82.82
9062014 | RETIRADA DE LUMINÁRIA A PROVA DE TEMPO, GASES E VAPOR | UN | 27.61
9062018 | RETIRADA DE PROJETOR DE FACHADA | UN | 82.82
9062019 | RETIRADA DE PROJETOR DE JARDIM | UN | 55.22
9062025 | RETIRADA DE BRAÇO DE LUMINÁRIA | UN | 55.22
9062101 | RETIRADA DE LÂMPADA LED | UN | 4.84
9062102 | RETIRADA DE LÂMPADA LED TUBULAR | UN | 4.84
9063000 | RETIRADAS - PÁRA-RAIOS E OUTROS | . | .
9063014 | RETIRADA DE CORDOALHA DE COBRE NÚ | M | 11.04
9063015 | RETIRADA DE CORDOALHA DE COBRE NÚ PARA ATERRAMENTO | M | 13.8
9063016 | RETIRADA DE CONECTOR TIPO "SPLIT-BOLT" | UN | 11.04
9063060 | RETIRADA DE POSTE DE FERRO, INCLUSIVE BASE DE FIXAÇÃO | UN | 276.08
9063061 | RETIRADA DE POSTE DE FERRO ENGASTADO NO SOLO | UN | 441.73
9063062 | RETIRADA DE POSTE DE CONCRETO EM REDE DE ENERGIA | UN | 621.86
9064000 | RETIRADAS - CABINE PRIMÁRIA | . | .
9064001 | RETIRADA DE ISOLADOR TIPO DISCO INCLUSIVE GANCHO DE SUSTENTAÇÃO | UN | 55.22
9064002 | RETIRADA DE ISOLADOR TIPO CASTANHA INCLUSIVE GANCHO DE SUSTENTAÇÃO | UN | 2.31
9064003 | RETIRADA DE ISOLADOR TIPO PINO A.T. INCLUSIVE PINO | UN | 13.8
9064004 | RETIRADA DE ISOLADOR TIPO PEDESTAL PARA A.T. | UN | 11.04
9064005 | RETIRADA DE CRUZETA DE MADEIRA | UN | 117.4
9064006 | RETIRADA DE BUCHA DE PASSAGEM INTERNA/EXTERNA PARA A.T. | UN | 22.09
9064007 | RETIRADA DE CHAPA DE FERRO PARA BUCHA DE PASSAGEM | UN | 22.09
9064008 | RETIRADA DE VERGALHÃO DE COBRE 3/8" | M | 11.04
9064009 | RETIRADA DE TERMINAL OU CONECTOR PARA VERGALHÃO DE COBRE | UN | 4.61
9064010 | RETIRADA DE CHAVE SECCIONADORA TRIPOLAR CLASSE 15 K.V. | UN | 156.54
9064011 | RETIRADA DE TRANSFORMADOR DE POTENCIAL | UN | 35.89
9064012 | RETIRADA DE DISJUNTOR A.T. DE VOL. NORMAL OU REDUZIDO DE ÓLEO | UN | 207.69
9064013 | RETIRADA DE TRANSFORMADOR DE POTÊNCIA CLASSE 15 KV | UN | 403.36
9064014 | RETIRADA DE CHAVE FUSÍVEL TIPO MATHEUS | UN | 82.82
9064015 | RETIRADA DE SUPORTE DE TRANSFORMADOR EM POSTE | UN | 36.88
9064016 | RETIRADA DE CABO DE A.T. EM LINHA AÉREA ATÉ 35MM2 | M | 8.28
9064017 | RETIRADA DE PÁRA-RAIO TIPO CRISTAL VALVE 15KV | UN | 83.07
9064018 | RETIRADA DE CONTATORES E RELÊS EM GERAL | UN | 163.62
9064023 | RETIRADA DE FUSÍVEL EM ALTA TENSÃO TIPO "HH" | UN | 27.61
9064024 | RETIRADA DE ELO FUSÍVEL EM CHAVE TIPO MATHEUS | UN | 16.56
9070000 | RECOLOCAÇÕES - ENTRADA E DISTRIBUIÇÃO | . | .
9070001 | RECOLOCAÇÃO DE POSTE DE ENTRADA DE ENERGIA EM BAIXA TENSÃO - GALVANIZADO | UN | 415.37
9070002 | RECOLOCAÇÃO DE POSTE DE ENTRADA DE ENERGIA EM BAIXA TENSÃO - CONCRETO | UN | 571.91
9070003 | RECOLOCAÇÃO DE CAIXA DE ENTRADA DE ENERGIA EM BAIXA TENSÃO | UN | 276.08
9070004 | RECOLOCAÇÃO DE ARMAÇÃO TIPO BRAQUETE | UN | 22.09
9070005 | RECOLOCAÇÃO DE CABEÇOTE TIPO "TELESP" | UN | 22.09
9070008 | RECOLOCAÇÃO DE CONDULETE | UN | 27.61
9070009 | RECOLOCAÇÃO DE PERFILADOS | M | 27.61
9070012 | RECOLOCAÇÃO DE ELETRODUTOS APARENTES - ATÉ 2" | M | 16.56
9070013 | RECOLOCAÇÃO DE ELETRODUTOS APARENTES - ACIMA DE 2" | M | 33.13
9070014 | RECOLOCAÇÃO DE FIO EMBUTIDO - ATÉ 16MM2 | M | 2.76
9070015 | RECOLOCAÇÃO DE CABO EMBUTIDO - ACIMA DE 16MM2 | M | 38.65
9070016 | RECOLOCAÇÃO DE FIO APARENTE - ATÉ 16MM2 | M | 1.66
9070017 | RECOLOCAÇÃO DE CABO APARENTE - ACIMA DE 16MM2 | M | 16.56
9070018 | RECOLOCAÇÃO DE TERMINAIS OU CONECTORES DE PRESSÃO PARA CABOS | UN | 22.09
9070020 | RECOLOCAÇÃO DE SUPORTE-ISOLADOR TIPO ROLDANA | UN | 16.56
9071000 | RECOLOCAÇÕES - CAIXAS E QUADROS | . | .
9071010 | RECOLOCAÇÃO DE BARRAMENTOS EM QUADROS ELÉTRICOS | M | 55.22
9071011 | RECOLOCAÇÃO DE ISOLADORES EM QUADROS ELÉTRICOS | UN | 13.8
9071015 | RECOLOCAÇÃO DE DISJUNTOR AUTOMÁTICO UNIPOLAR ATÉ 50A | UN | 27.61
9071016 | RECOLOCAÇÃO DE DISJUNTOR AUTOMÁTICO BIPOLAR ATÉ 50A | UN | 44.17
9071017 | RECOLOCAÇÃO DE DISJUNTOR AUTOMÁTICO TRIPOLAR ATÉ 50A | UN | 82.82
9071025 | RECOLOCAÇÃO DE CAIXA PARA FUSÍVEL OU TOMADA, INSTALADA EM PERFILADOS | UN | 27.61
9071026 | RECOLOCAÇÃO DE QUADRO DE DISTRIBUIÇÃO OU CAIXA DE PASSAGEM | M2 | 333.71
9071030 | RECOLOCAÇÃO DE FECHADURA DE QUADRO DE DISTRIBUIÇÃO OU CAIXA DE PASSAGEM | UN | 13.8
9071032 | RECOLOCAÇÃO DE DISJUNTOR AUTOMÁTICO TIPO "QUICK-LAG" | UN | 16.56
9071034 | RECOLOCAÇÃO DE BASE EM CHAPA DE FERRO, PARA DISJUNTOR TIPO "QUICK-LAG" | UN | 55.22
9071035 | RECOLOCAÇÃO DE CAPACITOR PARA CORREÇÃO DE FATOR DE POTÊNCIA | UN | 636.24
9071037 | RECOLOCAÇÃO DE CHAVE SECCIONADA OU BASE PARA FUSÍVEL TIPO NH-UNIPOLAR | UN | 38.65
9071038 | RECOLOCAÇÃO DE CHAVE SECCIONADA OU BASE PARA FUSÍVEL TIPO NH-TRIPOLAR | UN | 55.22
9071039 | RECOLOCAÇÃO DE BASE DE FUSÍVEIS TIPO " DIAZED" | UN | 27.61
9071040 | RECOLOCAÇÃO DE BARRAMENTO DE COBRE | UN | 27.61
9072000 | RECOLOCAÇÕES - PONTOS E APARELHOS | . | .
9072001 | RECOLOCAÇÃO DE SOQUETES EM LUMINÁRIAS | UN | 16.56
9072002 | RECOLOCAÇÃO DE REATOR EM LUMINÁRIA FLUORESCENTE | UN | 35.89
9072003 | RECOLOCAÇÃO DE LÂMPADA FLUORESCENTE | UN | 2.31
9072004 | RECOLOCAÇÃO DE LÂMPADA VAPOR DE MERCÚRIO, SÓDIO OU MISTA | UN | 16.56
9072005 | RECOLOCAÇÃO DE PLACA DIFUSORA PARA LÂMPADA FLUORESCENTE | UN | 2.31
9072011 | RECOLOCAÇÃO DE LUMINÁRIA INTERNA PARA LÂMPADA FLUORESCENTE | UN | 82.82
9072012 | RECOLOCAÇÃO DE LUMINÁRIA EXTERNA INSTALADA EM POSTE | UN | 220.86
9072013 | RECOLOCAÇÃO DE LUMINÁRIA EXTERNA INSTALADA EM BRAÇO DE FERRO | UN | 110.43
9072014 | RECOLOCAÇÃO DE LUMINÁRIA A PROVA DE TEMPO, GASES E VAPOR | UN | 55.22
9072018 | RECOLOCAÇÃO DE PROJETOR DE FACHADA | UN | 55.22
9072019 | RECOLOCAÇÃO DE PROJETOR DE JARDIM | UN | 44.17
9072025 | RECOLOCAÇÃO DE BRAÇO DE LUMINÁRIA | UN | 55.22
9072101 | RECOLOCAÇÃO DE LÂMPADAS | UN | 11.6
9073000 | RECOLOCAÇÕES - PÁRA-RAIOS E OUTROS | . | .
9073014 | RECOLOCAÇÃO DE CORDOALHA DE COBRE NÚ | M | 27.61
9073015 | RECOLOCAÇÃO CORDOALHA DE COBRE NÚ PARA ATERRAMENTO | M | 27.61
9073016 | RECOLOCAÇÃO DE CONECTOR TIPO "SPLIT_BOLT" | UN | 16.56
9073060 | RECOLOCAÇÃO DE POSTE DE FERRO, INCLUSIVE BASE DE FIXAÇÃO | UN | 415.37
9073061 | RECOLOCAÇÃO DE POSTE DE FERRO ENGASTADO NO SOLO | UN | 571.91
9073062 | RECOLOCAÇÃO DE POSTE DE CONCRETO EM REDE DE ENERGIA | UN | 667.96
9074000 | RECOLOCAÇÕES - CABINES PRIMÁRIAS | . | .
9074001 | RECOLOCAÇÃO DE ISOLADOR TIPO DISCO INCLUSIVE GANCHO DE SUSTENTAÇÃO | UN | 11.04
9074002 | RECOLOCAÇÃO DE ISOLADOR TIPO CASTANHA INCLUSIVE GANCHO DE SUSTENTAÇÃO | UN | 11.04
9074003 | RECOLOCAÇÃO DE ISOLADOR TIPO PINO PARA A.T. INCLUSIVE PINO | UN | 35.89
9074004 | RECOLOCAÇÃO DE ISOLADOR TIPO PEDESTAL PARA A.T. | UN | 33.13
9074005 | RECOLOCAÇÃO DE CRUZETA DE MADEIRA | UN | 156.54
9074006 | RECOLOCAÇÃO DE BUCHA DE PASSAGEM INTERNA/EXTERNA PARA A.T. | UN | 27.61
9074007 | RECOLOCAÇÃO DE CHAPA DE FERRO PARA BUCHA DE PASSAGEM | UN | 27.61
9074008 | RECOLOCAÇÃO DE VERGALHÃO DE COBRE 3/8" | M | 22.09
9074009 | RECOLOCAÇÃO DE TERMINAL OU CONECTOR PARA VERGALHÃO DE COBRE | UN | 11.04
9074010 | RECOLOCAÇÃO DE CHAVE SECCIONADORA TRIPOLAR CLASSE 15KV | UN | 260.38
9074011 | RECOLOCAÇÃO DE TRANSFORMADOR DE POTENCIAL | UN | 93.61
9074012 | RECOLOCAÇÃO DE DISJUNTOR A.T. DE VOLUME NORMAL OU REDUZIDO DE ÓLEO | UN | 492.88
9074013 | RECOLOCAÇÃO DE TRANSFORMADOR DE POTÊNCIA CLASSE 15KV | UN | 830.74
9074014 | RECOLOCAÇÃO DE CHAVE FUSÍVEL TIPO MATHEUS | UN | 77.96
9074015 | RECOLOCAÇÃO DE SUPORTE DE TRANSFORMADOR EM POSTE | UN | 156.54
9074016 | RECOLOCAÇÃO DE CABO DE A.T. EM LINHA AÉREA ATÉ 35MM2 | M | 16.56
9074017 | RECOLOCAÇÃO DE PÁRA-RAIO TIPO CRISTAL VALVE 15KV | UN | 267.22
9074018 | RECOLOCAÇÃO DE CONTATORES E RELÊS EM GERAL | UN | 327.23
9074023 | RECOLOCAÇÃO DE FUSÍVEL EM ALTA TENSÃO TIPO "HH" | UN | 27.61
9074024 | RECOLOCAÇÃO DE ELO FUSÍVEL EM CHAVE TIPO MATHEUS | UN | 16.56
9080000 | SERVIÇOS PARCIAIS - ENTRADA E DISTRIBUIÇÃO | . | .
9080003 | POSTE DE ENTRADA DE ENERGIA, DUPLO "T" - 7,5M/200DAN | UN | 1316.21
9080004 | POSTE DE ENTRADA DE ENERGIA, DUPLO "T" - 7,5M/300DAN | UN | 1506.48
9080011 | FORNECIMENTO E INSTALAÇÃO DE POSTE EM CONCRETO COM ALTURA LIVRE DE 18M, 1000DAN, ENGASTADO | UN | 14879.62
9080018 | TERMINAL OU CONECTOR DE PRESSÃO - PARA FIO ATÉ 6MM2 | UN | 20.11
9080019 | TERMINAL OU CONECTOR DE PRESSÃO - PARA CABO 10MM2 | UN | 23.66
9080020 | TERMINAL OU CONECTOR DE PRESSÃO - PARA CABO 16MM2 | UN | 26.33
9080021 | TERMINAL OU CONECTOR DE PRESSÃO - PARA CABO 25MM2 | UN | 25.8
9080022 | TERMINAL OU CONECTOR DE PRESSÃO - PARA CABO 35MM2 | UN | 26.57
9080023 | TERMINAL OU CONECTOR DE PRESSÃO - PARA CABO 50MM2 | UN | 36.95
9080024 | TERMINAL OU CONECTOR DE PRESSÃO - PARA CABO 70MM2 | UN | 36.76
9080025 | TERMINAL OU CONECTOR DE PRESSÃO - PARA CABO 95MM2 | UN | 44.12
9080026 | TERMINAL OU CONECTOR DE PRESSÃO - PARA CABO 120MM2 | UN | 57.91
9080027 | TERMINAL OU CONECTOR DE PRESSÃO - PARA CABO 150MM2 | UN | 59.38
9080028 | TERMINAL OU CONECTOR DE PRESSÃO - PARA CABO 185MM2 | UN | 69.64
9080029 | TERMINAL OU CONECTOR DE PRESSÃO - PARA CABO 240MM2 | UN | 73.37
9080030 | TERMINAL OU CONECTOR DE PRESSÃO - PARA CABO 300MM2 | UN | 85.21
9082000 | SERVIÇOS PARCIAIS - PONTOS E APARELHOS | . | .
9082001 | INTERRUPTOR SIMPLES - 1 TECLA | UN | 19.17
9082002 | INTERRUPTOR SIMPLES - 2 TECLAS | UN | 34.73
9082003 | INTERRUPTOR SIMPLES - 3 TECLAS | UN | 41.88
9082004 | INTERRUPTOR SIMPLES BIPOLAR - 1 TECLA | UN | 46.68
9082005 | INTERRUPTOR PARALELO - 1 TECLA | UN | 20.94
9082006 | ESPELHO PLÁSTICO - 3"X3" | UN | 4.49
9082007 | ESPELHO PLÁSTICO - 4"X2" | UN | 6.39
9082008 | ESPELHO PLÁSTICO - 4"X4" | UN | 11.99
9082009 | TOMADA PARA TELEFONE DE 4 POLOS PADRÃO TELEBRÁS | UN | 26.58
9082010 | TOMADA SIMPLES DE EMBUTIR - 110/220V | UN | 22.28
9082012 | TOMADA SIMPLES DE EMBUTIR - PARA PISO | UN | 58.83
9082013 | TOMADA 3P+T 30A - 440V | UN | 133.42
9082014 | TOMADA 3P+T 32A - 600/690V TIPO INDUSTRIAL | UN | 144.02
9082015 | TOMADA 3P+T 63A - 600/690V TIPO INDUSTRIAL | UN | 508.56
9082016 | BOTÃO PARA CAMPAINHA - USO AO TEMPO | UN | 26.4
9082017 | CIGARRA DE SOBREPOR, TIPO COLEGIAL | UN | 119.57
9082018 | TOMADA SIMPLES, 2P+T, 20A | UN | 22.28
9082022 | SOQUETE ANTIVIBRATÓRIO PARA LÂMPADA FLUORESCENTE SEM PORTA-STARTER | UN | 22.33
9082025 | IGNITOR PARA PARTIDA LÂMPADA VAPOR SÓDIO ALTA PRESSÃO ATÉ 400W | UN | 39.5
9082031 | REATOR SIMPLES PARA LÂMPADA FLUORESCENTE, ALTO F.POTÊNCIA - 220V/40W | UN | 86.14
9082032 | REATOR SIMPLES PARA LÂMPADA FLUORESCENTE PARTIDA RÁPIDA, ALTO F.POTÊNCIA - 110-220V/20W | UN | 82.5
9082034 | REATOR DUPLO PARA LÂMPADA FLUORESCENTE PARTIDA RÁPIDA, ALTO F.POTÊNCIA - 110-220V/2X20W | UN | 128.23
9082035 | REATOR DUPLO PARA LÂMPADA FLUORESCENTE PARTIDA RÁPIDA, ALTO F.POTÊNCIA 110-220V/2X40W | UN | 132.81
9082038 | REATOR SIMPLES PARA LÂMPADA FLUORESCENTE PARTIDA RÁPIDA, ALTO F.POTÊNCIA - 220V/1X110W | UN | 201.55
9082039 | REATOR DUPLO PARA LÂMPADA FLUORESCENTE PARTIDA RÁPIDA, ALTO F.POTÊNCIA 220V/2X110W | UN | 197.23
9082040 | REATOR PARA LÂMPADA HG - 220V/125W | UN | 111.29
9082041 | REATOR PARA LÂMPADA HG - 220V/250W | UN | 117.9
9082042 | REATOR PARA LÂMPADA HG - 220V/400W | UN | 133.22
9082043 | REATOR PARA LÂMPADA VAPOR DE MERCÚRIO USO EXTERNO 220V/400W | UN | 160.82
9082044 | REATOR PARA LÂMPADA VAPOR DE SÓDIO ALTA PRESSÃO - 220V/70W | UN | 172.4
9082045 | REATOR PARA LÂMPADA VAPOR DE SÓDIO ALTA PRESSÃO - 220V/150W | UN | 163.12
9082046 | REATOR PARA LÂMPADA VAPOR DE SÓDIO ALTA PRESSÃO - 220V/250W | UN | 194.66
9082047 | REATOR PARA LÂMPADA VAPOR DE SÓDIO ALTA PRESSÃO - 220V/400W | UN | 254.95
9082048 | INVERSOR FOTOVOLTÁICO SAÍDA TRIFÁSICA - 15 KW - ENTRADA ATÉ 1000 VCC - EFICIÊNCIA MÍNIMA 95% | UN | 21548.85
9082049 | INVERSOR FOTOVOLTÁICO SAÍDA TRIFÁSICA - 10 KW - ENTRADA ATÉ 600 VCC - EFICIÊNCIA MÍNIMA 95% | UN | 11782.45
9082055 | LÂMPADA FLUORESCENTE - 20W | UN | 13.44
9082056 | LÂMPADA FLUORESCENTE - 40W | UN | 16.14
9082057 | LÂMPADA MISTA - 220V/160W | UN | 53.9
9082058 | LÂMPADA MISTA - 220V/250W | UN | 99.89
9082059 | LÂMPADA MISTA - 220V/500W | UN | 63.58
9082060 | LÂMPADA FLUORESCENTE - 110W TIPO HO | UN | 54.67
9082061 | LÂMPADA VAPOR DE MERCÚRIO - 220V/80W | UN | 48.81
9082062 | LÂMPADA VAPOR DE MERCÚRIO - 220V/125W | UN | 50.48
9082063 | LÂMPADA VAPOR DE MERCÚRIO - 220V/250W | UN | 87.13
9082064 | LÂMPADA VAPOR DE MERCÚRIO - 220V/400W | UN | 137.68
9082066 | LÂMPADA VAPOR DE SÓDIO ALTA PRESSÃO - 70W | UN | 66.18
9082067 | LÂMPADA VAPOR DE SÓDIO ALTA PRESSÃO - 150W | UN | 70.66
9082068 | LÂMPADA VAPOR DE SÓDIO ALTA PRESSÃO - 250W | UN | 87.85
9082069 | LÂMPADA VAPOR DE SÓDIO ALTA PRESSÃO - 400W | UN | 98.18
9082075 | LÂMPADA DE HALOGÊNIO - 110V/220V/300W | UN | 31.61
9082077 | LÂMPADA DE HALOGÊNIO - 220V/1000W | UN | 91.97
9082078 | LÂMPADA DE LED (BULBO) SOQUETE E-27/ E-40 - 40W | UN | 60
9082079 | LÂMPADA DE LED (BULBO) SOQUETE E-27/ E-40 - 70W | UN | 104.77
9082080 | LÂMPADA DE LED TUBULAR T8 - 9/10W | UN | 17.46
9082081 | LÂMPADA DE LED TUBULAR T8 - 18/20W | UN | 30.58
9082083 | LÂMPADA DE LED BULBO 10W - SOQUETE E-27 | UN | 17.4
9082084 | MÓDULO FOTOVOLTÁICO (PAINEL) POLICRISTALINO - 270 W - TENSÃO MÁX. 1000 VCC - EFICIÊNCIA MÍN. 15% | UN | 1053.34
9082085 | LÂMPADA DE LED (BULBO) SOQUETE E-27/E-40 - 100W | UN | 159.39
9082086 | LÂMPADA DE LED (BULBO) SOQUETE E-27/E-40 - 150W | UN | 197.46
9082090 | PLUG PARA TELEFONE DE 4 PINOS PADRÃO TELEBRÁS | UN | 13.21
9082091 | PLUG 3P+T 30A - 440V | UN | 193.48
9082092 | PLUG 3P+T 32A - 600/690V - TIPO INDUSTRIAL | UN | 229.07
9082093 | PLUG 3P+T 63A - 600/690V - TIPO INDUSTRIAL | UN | 701.1
9082094 | PLUG P/ TOMADA ATÉ 20A (2P+T, 20A - 250V) | UN | 27.48
9082095 | PLUG PARA TELEFONE - PADRÃO RJ11 | UN | 11.7
9082096 | INTERRUPTOR COM VARIADOR DE LUMINOSIDADE 110/ 220 V - 127V/ 500W | UN | 293.14
9082097 | INTERRUPTOR PARALELO BIPOLAR 1 TECLA | UN | 64.13
9082099 | REATOR PARA LÂMPADA HG - 220V/80W | UN | 107.08
9083000 | SERVIÇOS PARCIAIS - PÁRA-RAIOS E OUTROS | . | .
9083020 | COLOCAÇÃO DE ARAME GUIA #14 DE AÇO GALVANIZADO EM ELETRODUTO | M | 3.29
9083051 | FOTOCELULA SOLAR-RELÊ FOTOELÉTRICO CAPACIDADE - 1000W | UN | 123.23
9083055 | BASE E ESTAIS PARA HASTE DE PÁRA-RAIOS | UN | 263.27
9083057 | TERMINAL AÉREO EM AÇO GALVANIZADO COM BASE DE FIXAÇÃO H=30CM | UN | 37.72
9083058 | SUPORTE PARA FIXAÇÃO DE CABO EM TELHA ONDULADA | UN | 68.79
9083062 | CRUZETA DE FERRO GALVANIZADO PARA 3 PROJETORES | UN | 341.83
9083063 | BRAÇO P/ LUMINÁRIA EM TUBO FERRO GALVANIZADO 1"X1M | UN | 158.22
9083065 | POSTE DE AÇO GALVANIZADO, TIPO RETO FLANGEADO H=5M | UN | 1408.85
9083066 | POSTE DE AÇO GALVANIZADO, TIPO RETO FLANGEADO H=7M | UN | 1719.78
9083070 | POSTE DE AÇO GALVANIZADO, TIPO CURVO SIMPLES H=7M | UN | 1635.73
9083071 | POSTE DE AÇO GALVANIZADO, TIPO CURVO DUPLO H=7M | UN | 1869.52
9083072 | POSTE DE AÇO GALVANIZADO, TIPO RETO H=9M | UN | 2264.84
9083074 | POSTE DE AÇO GALVANIZADO, TIPO RETO H=10M | UN | 2482.17
9083076 | CONECTOR TIPO PRENSA CABO EM ALUMÍNIO - 3/8" | UN | 21.82
9083077 | CONECTOR TIPO PRENSA-CABO EM ALUMÍNIO - 1/2" | UN | 22.84
9083078 | CONECTOR TIPO PRENSA-CABO EM ALUMÍNIO - 3/4" | UN | 27.79
9083079 | CONECTOR TIPO PRENSA-CABO EM ALUMÍNIO - 1" | UN | 31.36
9083082 | SUPORTE SIMPLES COM ROLDANA, PARA DESCIDA DE PÁRA-RAIOS | UN | 61.47
9083083 | CONECTOR TIPO "SPLIT-BOLT" - PARA CABO DE 16MM2 | UN | 18.88
9083085 | CONECTOR TIPO "SPLIT-BOLT" - PARA CABO DE 35MM2 | UN | 21.84
9083090 | HASTE "COPPERWELD"- 5/8"X3,OOM | UN | 278.45
9083091 | CONECTOR PARA HASTE "COPPERWELD" | UN | 58.83
9083095 | CONECTOR TIPO "SPLIT-BOLT" - PARA CABO DE 300,0MM2 | UN | 176.47
9083097 | HASTE "COPPERWELD " - 3/4"X3,00M | UN | 366.62
9084000 | SERVIÇOS PARCIAIS - ELETROFERRAGENS E ACESSÓRIOS | . | .
9084001 | BUCHA E ARRUELA RÍGIDA PESADA EM ZAMAK - 1/2" | UN | 11.94
9084002 | BUCHA E ARRUELA RÍGIDA PESADA EM ZAMAK - 3/4" | UN | 12.06
9084011 | BRAÇADEIRA DE AÇO GALVANIZADO - 1/2" | UN | 9.38
9084018 | BRAÇADEIRA DE AÇO GALVANIZADO - 3" | UN | 19.74
9084021 | SUPORTE P/ PERFILADO 100X38MM GE | UN | 13.37
9084023 | SUPORTE CURTO PARA LUMINÁRIA 100X38MM GE | UN | 15.81
9084024 | SUPORTE LONGO PARA LUMINÁRIA 165X38MM GE | UN | 16.56
9084025 | EMENDA INTERNA P/ PERFILADO 38X38 "1" GE | UN | 13.43
9084027 | EMENDA INTERNA P/ PEFILADO 38X38 "T" GE | UN | 21
9084036 | CAIXA DE DERIVAÇÃO P/ PERFILADO 38X38 TP "C" GE - CHAPA 14 | UN | 27.57
9084037 | CAIXA DE DERIVAÇÃO P/ PERFILADO 38X38 TP "L" GE - CHAPA 14 | UN | 27.57
9084040 | CAIXA DE DERIVAÇÃO P/ PERFILADO 38X76 TP "E" GE - CHAPA 14 | UN | 47.49
9084041 | CAIXA DE DERIVAÇÃO P/ PERFILADO 38X76 TP "C" GE - CHAPA 14 | UN | 42.17
9084042 | CAIXA DE DERIVAÇÃO P/ PERFILADO 38X76 TP "L" GE - CHAPA 14 | UN | 41.19
9084043 | CAIXA DE DERIVAÇÃO P/ PERFILADO 38X76 TP "T" GE - CHAPA 14 | UN | 96.52
9084045 | CAIXA EM ALUMÍNIO P/ TOMADA FIXAÇÃO EM PERFILADO | UN | 48.61
9084057 | SAÍDA PARA ELETRODUTO EM PERFILADO 3/4" GE | UN | 7.72
9084062 | VERGALHÃO DE AÇO C/ ROSCA TOTAL 5/16" GE | M | 50.92
9085000 | REATORES | . | .
9085010 | REATOR PARA LÂMPADA VAPOR METÁLICO - 70W/ 220V | UN | 141.52
9085012 | REATOR PARA LÂMPADA VAPOR METÁLICO - 150W/ 220V | UN | 140.53
9085013 | REATOR DE LÂMPADA VAPOR METÁLICO - 250W/ 220V | UN | 196.11
9085014 | REATOR PARA LÂMPADA VAPOR METÁLICO - 400W/ 220V | UN | 223.35
9085026 | REATOR ELETRÔNICO AFP 127V P/ LÂMPADA FLUORESCENTE - 1 X 14W | UN | 117.59
9085027 | REATOR ELETRÔNICO AFP 127V P/ LÂMPADA FLUORESCENTE - 1 X 28W | UN | 144.73
9085028 | REATOR ELETRÔNICO AFP 127V P/ LÂMPADA FLUORESCENTE - 2 X 14W | UN | 159.71
9085029 | REATOR ELETRÔNICO AFP 127V P/ LÂMPADA FLUORESCENTE - 2 X 28W | UN | 172.33
9085030 | REATOR ELETRÔNICO FLUORESCENTE SIMPLES AFP - 1X16W - 127/220V | UN | 95.9
9085031 | REATOR ELETRÔNICO FLUORESCENTE SIMPLES AFP - 1X32W - 127/220V | UN | 91.34
9085032 | REATOR ELETRÔNICO FLUORESCENTE DUPLO AFP - 2X16W - 127/220V | UN | 95.31
9085033 | REATOR ELETRÔNICO FLUORESCENTE DUPLO AFP - 2X32W - 127/220V | UN | 134.34
9085040 | REATOR ELETRÔNICO FLUORESCENTE SIMPLES AFP 1X54W - 220V | UN | 167.7
9085041 | REATOR ELETRÔNICO FLUORESCENTE DUPLO AFP 2X54W - 220V | UN | 191.08
9085060 | LÂMPADA VAPOR METÁLICO - 70W | UN | 54.79
9085061 | LÂMPADA VAPOR METÁLICO - 150W | UN | 37.27
9085062 | LÂMPADA VAPOR METÁLICO - 250W | UN | 126.57
9085063 | LÂMPADA VAPOR METÁLICO - 400W | UN | 118.46
9085070 | LÂMPADA FLUORESCENTE COMPACTA 15W - 220V | UN | 13.69
9085073 | LÂMPADA COMPACTA MINI-FLUORESCENTE COM REATOR E SOQUETE INCORPORADOS - 25W | UN | 16.51
9085079 | LÂMPADA FLUORESCENTE - 14W | UN | 16.88
9085080 | LÂMPADA FLUORESCENTE 16W | UN | 17.83
9085081 | LÂMPADA FLUORESCENTE 32W | UN | 25.35
9085082 | LÂMPADA FLUORESCENTE - 28W | UN | 17.97
9086000 | TOMADAS | . | .
9086010 | TOMADA RJ 45 PARA INFORMÁTICA COM PLACA | UN | 91.85
9086011 | TOMADA PARA TELEFONE PADRÃO RJ11 COM PLACA/ ESPELHO | UN | 21.67
9090000 | REDE LÓGICA | . | .
9090002 | CERTIFICAÇÃO DE REDE LÓGICA - ATÉ 50 PONTOS | GL | 1825.95
9090003 | CERTIFICAÇÃO DE REDE LÓGICA - EXCEDENTE 50 PONTOS | PTO | 30.45
9090011 | RACK 8U'S COM VENTILAÇÃO, BANDEJA FIXA E RÉGUA DE TOMADAS - INSTALADO | UN | 834.74
9090015 | PATCH PAINEL - 24 PORTAS - INSTALADO | UN | 388.62
9090017 | SWITCH - 24 PORTAS - INSTALADO | UN | 484.33
9090021 | GUIA ORGANIZADORA DE CABOS 19" - 1V - INSTALADA | UN | 19.96
9090031 | PATCH CORD RJ45 - 1,5M | UN | 16
9090033 | PATCH CORD RJ45 - 2,5M | UN | 23.36
9090038 | CABO UTP - CATEGORIA 4 E 5 PARES | M | 3.37
10000000 | INST.HIDRO-SANITARIAS
10001000 | ALIMENTAÇÃO PREDIAL DE ÁGUA E GÁS | . | .
10001001 | HD.01 - CAVALETE DE ENTRADA - 3/4" | UN | 307.74
10001002 | HD.02 - CAVALETE DE ENTRADA - 1" | UN | 339.91
10001004 | HD.04 - CAVALETE DE ENTRADA - 1 1/2" | UN | 436.43
10001019 | HV.09/11 - ABRIGO PARA CAVALETE ENTRADA, D=3/4" OU 1" EM ALVENARIA REVESTIDA | UN | 525.08
10001020 | HV.09/11 - ABRIGO PARA CAVALETE ENTRADA, D=1 1/4", D=1 1/2"OU 2" EM ALVENARIA REVESTIDA | UN | 1274.6
10001095 | PROTEÇÃO ANTICORROSIVA PARA TUBULAÇÃO ENTERRADA | M | 3.31
10001098 | ENVELOPAMENTO DE TUBULAÇÃO ENTERRADA, COM CONCRETO | M | 38.86
10001102 | CAVALETE DE ENTRADA QUÁDRUPLO GALVANIZADO - 3/4" | UN | 621.57
10001103 | CAVALETE DE ENTRADA SEXTUPLO GALVANIZADO - 3/4" | UN | 881.26
10002000 | RESERVAÇÃO DE ÁGUA | . | .
10002009 | HD.21 - RESERVATÓRIO DE FIBRA DE VIDRO - CAPACIDADE 1000L | UN | 1640.61
10002010 | CAIXA D'ÁGUA DE FIBRA DE VIDRO - 1500 LITROS | UN | 2033.58
10002014 | CAIXA D'ÁGUA DE POLIETILENO 5000 LITROS | UN | 3741.16
10002015 | CAIXA D'ÁGUA DE POLIETILENO 10.000 LITROS | UN | 6200.35
10002016 | CAIXA D'ÁGUA DE POLIETILENO 15.000 LITROS | UN | 9239.75
10002030 | ANÉIS PRÉ-MOLDADOS EM CONCRETO ARMADO P/ RESERVATÓRIO DE ÁGUA D=2,50M | UN | 6758
10002040 | LAJE PRÉ-MOLDADA D=2,50M E=8CM PARA RESERVATÓRIO | UN | 3331
10002041 | LAJE PRÉ-MOLDADA D=2,50M E=15CM PARA RESERVATÓRIO | UN | 4873.5
10002051 | TUBO DE AÇO GALVANIZADO, CLASSE LEVE I (LINHA ÁGUA) - 3/4" | M | 74.18
10002052 | TUBO DE AÇO GALVANIZADO, CLASSE LEVE I (LINHA ÁGUA) - 1" | M | 97.6
10002054 | TUBO DE AÇO GALVANIZADO, CLASSE LEVE I (LINHA ÁGUA) - 1 1/2" | M | 134.62
10002055 | TUBO DE AÇO GALVANIZADO, CLASSE LEVE I (LINHA ÁGUA) - 2" | M | 161.44
10002061 | HD.21 - TUBO DE PVC RÍGIDO, SOLDÁVEL (LINHA ÁGUA) - 25MM (3/4") | M | 15.15
10002062 | HD.21 - TUBO DE PVC RÍGIDO, SOLDÁVEL (LINHA ÁGUA) - 32MM (1") | M | 23.57
10002064 | HD.21 - TUBO DE PVC RÍGIDO, SOLDÁVEL (LINHA ÁGUA) - 50MM (1 1/2") | M | 43.43
10002065 | HD.21 - TUBO DE PVC RÍGIDO, SOLDÁVEL (LINHA ÁGUA) - 60MM (2") | M | 75.73
10002081 | HD.21 - REGISTRO DE GAVETA, METAL AMARELO - 3/4" | UN | 67.23
10002082 | REGISTRO DE GAVETA, METAL AMARELO - 1" | UN | 84.38
10002084 | HD.21 - REGISTRO DE GAVETA, METAL AMARELO - 1 1/2" | UN | 145.49
10002085 | HD.21 - REGISTRO DE GAVETA, METAL AMARELO - 2" | UN | 175.8
10002091 | HD.21 - TORNEIRA DE BÓIA, DE LATÃO - 3/4" | UN | 100.38
10002092 | HD.21 - TORNEIRA DE BÓIA, DE LATÃO - 1" | UN | 133.57
10002094 | HD.21 - TORNEIRA DE BÓIA, DE LATÃO - 1 1/2" | UN | 257.55
10002095 | HD.21 - TORNEIRA DE BÓIA, DE LATÃO - 2" | UN | 322.08
10003000 | INSTALAÇÃO ELEVATÓRIA | . | .
10003003 | CONJUNTO MOTOR-BOMBA - ATÉ 1/2HP | UN | 1867.8
10003004 | CONJUNTO MOTOR-BOMBA - ATÉ 3/4HP | UN | 2192.64
10003005 | CONJUNTO MOTOR-BOMBA - ATÉ 1HP | UN | 2228.55
10003006 | CONJUNTO MOTOR-BOMBA - ATÉ 2HP | UN | 2980.76
10003007 | CONJUNTO MOTOR-BOMBA - ATÉ 3HP | UN | 2993.99
10003008 | CONJUNTO MOTOR-BOMBA - ATÉ 4HP | UN | 4044.85
10003009 | CONJUNTO MOTOR-BOMBA - ATÉ 5HP | UN | 4719.94
10003010 | CONJUNTO MOTOR-BOMBA 80M3/H, 20MCA, 7,5CV, 3500RPM, 220/380V, TRIFÁSICO | UN | 9946.72
10003011 | CONJUNTO MOTOR-BOMBA 112M3/H, 20MCA, 10CV, 3500RPM, 220/380V, TRIFÁSICO | UN | 8749.95
10003012 | CONJUNTO MOTOR-BOMBA 160M3/H, 20MCA, 15CV, 1750RPM, 220/380V, TRIFÁSICO | UN | 13164.86
10003013 | CONJUNTO MOTOR-BOMBA 240M3/H, 20MCA, 20CV, 1750RPM, 220/380V, TRIFÁSICO | UN | 17215.41
10003014 | CONJUNTO MOTOR-BOMBA 270M3/H, 20MCA, 25CV, 1750RPM, 220/380V, TRIFÁSICO | UN | 22582.75
10003042 | TUBO DE AÇO-CARBONO GALVANIZADO, CL.MÉDIA (DIN2440) - 1" (RECALQUE) | M | 110.86
10003044 | TUBO DE AÇO-CARBONO GALVANIZADO, CL.MÉDIA (DIN2440) - 1 1/2" (SUCÇÃO) | M | 156.31
10003052 | REGISTRO DE GAVETA, METAL AMARELO - 1" | UN | 84.38
10003054 | HD.21 - REGISTRO DE GAVETA, METAL AMARELO - 1 1/2" | UN | 145.49
10003062 | VÁLVULA DE RETENÇÃO HORIZONTAL - 1" | UN | 143.65
10003064 | VÁLVULA DE RETENÇÃO HORIZONTAL - 1 1/2" | UN | 258.87
10003065 | VÁLVULA DE RETENÇÃO HORIZONTAL - 2" | UN | 343.02
10003066 | VÁLVULA DE RETENÇÃO HORIZONTAL - 2 1/2" | UN | 578.87
10003067 | VÁLVULA DE RETENÇÃO HORIZONTAL - 3" | UN | 687.37
10003068 | VÁLVULA DE RETENÇÃO HORIZONTAL - 4" | UN | 1160.63
10003072 | VÁLVULA DE RETENÇÃO VERTICAL - 1" | UN | 97.1
10003073 | VÁLVULA DE RETENÇÃO VERTICAL - 1 1/4" | UN | 181.27
10003074 | VÁLVULA DE RETENÇÃO VERTICAL - 1 1/2" | UN | 195.89
10003075 | VÁLVULA DE RETENÇÃO VERTICAL - 2" | UN | 251.12
10003076 | VÁLVULA DE RETENÇÃO VERTICAL - 2 1/2" | UN | 435.08
10003077 | VÁLVULA DE RETENÇÃO VERTICAL - 3" | UN | 563.08
10003078 | VÁLVULA DE RETENÇÃO VERTICAL - 4" | UN | 1004.37
10004000 | REDE DE ÁGUA FRIA - TUBULAÇÃO | . | .
10004002 | TUBO DE AÇO GALVANIZADO, CLASSE LEVE I (LINHA ÁGUA) - 3/4" | M | 74.18
10004003 | TUBO DE AÇO GALVANIZADO, CLASSE LEVE I (LINHA ÁGUA) - 1" | M | 97.6
10004004 | TUBO DE AÇO GALVANIZADO, CLASSE LEVE I (LINHA ÁGUA) - 1 1/4" | M | 114.07
10004005 | TUBO DE AÇO GALVANIZADO, CLASSE LEVE I (LINHA ÁGUA) - 1 1/2" | M | 134.62
10004006 | TUBO DE AÇO GALVANIZADO, CLASSE LEVE I (LINHA ÁGUA) - 2" | M | 161.44
10004007 | TUBO DE AÇO GALVANIZADO, CLASSE LEVE I (LINHA ÁGUA) - 2 1/2" | M | 204.28
10004008 | TUBO DE AÇO GALVANIZADO, CLASSE LEVE I (LINHA ÁGUA) - 3" | M | 225.07
10004009 | TUBO DE AÇO GALVANIZADO, CLASSE LEVE I (LINHA ÁGUA) - 4" | M | 295.54
10004062 | TUBO DE PVC RÍGIDO, SOLDÁVEL (LINHA ÁGUA) - 25MM (3/4") | M | 27.12
10004063 | TUBO DE PVC RÍGIDO, SOLDÁVEL (LINHA ÁGUA) - 32MM (1") | M | 23.57
10004064 | TUBO DE PVC RÍGIDO, SOLDÁVEL (LINHA ÁGUA) - 40MM (1 1/4") | M | 46.58
10004065 | TUBO DE PVC RÍGIDO, SOLDÁVEL (LINHA ÁGUA) - 50MM (1 1/2") | M | 43.43
10004066 | TUBO DE PVC RÍGIDO, SOLDÁVEL (LINHA ÁGUA) - 60MM (2") | M | 75.73
10004067 | TUBO DE PVC RÍGIDO, SOLDÁVEL (LINHA ÁGUA) - 75MM (2 1/2") | M | 106.59
10004068 | TUBO DE PVC RÍGIDO, SOLDÁVEL (LINHA ÁGUA) - 85MM (3") | M | 83.49
10004069 | TUBO DE PVC RÍGIDO, SOLDÁVEL (LINHA ÁGUA) - 110MM (4") | M | 177.47
10004098 | ENVELOPAMENTO DE TUBULAÇÃO ENTERRADA, COM CONCRETO | M | 38.86
10005000 | REDE DE ÁGUA FRIA - ACESSÓRIOS | . | .
10005002 | HD.21 - REGISTRO DE GAVETA, METAL AMARELO - 3/4" | UN | 67.23
10005003 | REGISTRO DE GAVETA, METAL AMARELO - 1" | UN | 84.38
10005004 | REGISTRO DE GAVETA, METAL AMARELO - 1 1/4" | UN | 124.14
10005005 | REGISTRO DE GAVETA, METAL AMARELO - 1 1/2" | UN | 145.49
10005006 | REGISTRO DE GAVETA, METAL AMARELO - 2" | UN | 175.8
10005007 | REGISTRO DE GAVETA, METAL AMARELO - 2 1/2" | UN | 402.1
10005008 | REGISTRO DE GAVETA, METAL AMARELO - 3" | UN | 621.69
10005009 | REGISTRO DE GAVETA, METAL AMARELO - 4" | UN | 1019.12
10005031 | REGISTRO DE GAVETA, METAL CROMADO - 3/4" | UN | 112.41
10005032 | REGISTRO DE GAVETA, METAL CROMADO - 1" | UN | 120.36
10005033 | REGISTRO DE GAVETA, METAL CROMADO - 1 1/4" | UN | 186.25
10005034 | REGISTRO DE GAVETA, METAL CROMADO - 1 1/2" | UN | 200.14
10005040 | REGISTRO DE PRESSÃO, METAL AMARELO - 1/2" | UN | 96.63
10005041 | REGISTRO DE PRESSÃO, METAL AMARELO - 3/4" | UN | 81.24
10005051 | REGISTRO DE PRESSÃO, METAL CROMADO - 3/4" | UN | 96.5
10005060 | REGISTRO GLOBO COM ADAPTADOR E TAMPA - 2 1/2" | UN | 482.07
10006000 | REDE DE ÁGUA QUENTE | . | .
10006020 | TUBO DE COBRE SEM COSTURA, CLASSE EL - 1/2" | M | 57.92
10006021 | TUBO DE COBRE SEM COSTURA, CLASSE EL - 3/4" | M | 86.88
10006022 | TUBO DE COBRE SEM COSTURA, CLASSE EL - 1" | M | 109.51
10006023 | TUBO DE COBRE SEM COSTURA, CLASSE EL - 1 1/4" | M | 180.25
10006024 | TUBO DE COBRE SEM COSTURA, CLASSE EL - 1 1/2" | M | 239.76
10006026 | TUBO DE COBRE SEM COSTURA, CLASSE A - 1/2" | M | 76.26
10006027 | TUBO DE COBRE SEM COSTURA, CLASSE A 3/4" | M | 119.65
10006028 | TUBO DE COBRE SEM COSTURA, CLASSE A 1" | M | 149.85
10006029 | TUBO DE COBRE SEM COSTURA, CLASSE A 1 1/4" | M | 244.5
10006030 | TUBO DE COBRE SEM COSTURA, CLASSE A 1 1/2" | M | 274.22
10006054 | REGISTRO DE GAVETA, METAL AMARELO - 1 1/2" | UN | 145.49
10007000 | REDE DE GÁS | . | .
10007011 | TUBO PRETO DE AÇO-CARBONO, CLASSE SCH-40 - 3/4" | M | 65.8
10007012 | TUBO PRETO DE AÇO-CARBONO, CLASSE SCH-40 - 1" | M | 94.68
10007013 | TUBO PRETO DE AÇO-CARBONO, CLASSE SCH-40 - 1 1/4" | M | 112.46
10007014 | TUBO PRETO DE AÇO-CARBONO, CLASSE SCH-40 - 1 1/2" | M | 131.7
10007020 | VÁLVULA ESFÉRICA MONOBLOCO EM LATÃO, 3/4" NPT | UN | 75.35
10007060 | HV.04 - ABRIGO PARA GÁS EM BLOCO DE CONCRETO APARENTE PARA 2 BOTIJÕES | UN | 667.34
10007062 | HV.09/11 - ABRIGO PARA GÁS EM ALVENARIA REVESTIDA PARA 2 BOTIJÕES | UN | 859.24
10007063 | HV.13/15 - ABRIGO PARA GÁS EM BLOCOS DE CONCRETO APARENTE PARA 2 CILINDROS | UN | 1628.89
10007064 | HV.13/15 - ABRIGO PARA GÁS EM BLOCO DE CONCRETO APARENTE PARA 4 CILINDROS | UN | 2115.44
10007065 | HV.13/15 - ABRIGO PARA GÁS EM BLOCO DE CONCRETO APARENTE PARA 6 CILINDROS | UN | 2695.4
10007067 | HV.17/18 - ABRIGO PARA GÁS EM TIJOLO APARENTE PARA 4 CILINDROS | UN | 2458.43
10007068 | HV.17/18 - ABRIGO PARA GÁS EM TIJOLO APARENTE PARA 6 CILINDROS | UN | 3112.34
10007069 | HV.19/21 - ABRIGO PARA GÁS EM ALVENARIA REVESTIDA PARA 2 CILINDROS | UN | 1978.79
10007070 | HV.19/21 - ABRIGO PARA GÁS EM ALVENARIA REVESTIDA PARA 4 CILINDROS | UN | 2529.86
10007071 | HV.19/21 - ABRIGO PARA GÁS EM ALVENARIA REVESTIDA PARA 6 CILINDROS | UN | 3187.03
10007080 | HD.10 - INSTALAÇÃO PARA 2 BOTIJÕES GLP 13KG, EXCLUSIVE ABRIGO | UN | 16.91
10007081 | HD.11/13 - INSTALAÇÃO PARA 2 CILINDROS GLP 45 KG, EXCLUSIVE ABRIGO | UN | 818.02
10007082 | HD.11/13 - INSTALAÇÃO PARA 4 CILINDRO GLP 45KG, EXCLUSIVE ABRIGO | UN | 987.3
10007083 | HD.11/13 - INSTALAÇÃO PARA 6 CILINDROS GLP 45KG, EXCLUSIVE ABRIGO | UN | 1130.54
10007085 | BOTIJÃO DE GÁS DE 13KG COM CARGA | UN | 334.93
10007086 | CILINDRO DE G.L.P. DE 45KG COM CARGA | UN | 1028.5
10007090 | CAIXA COM COLETOR DE ÁGUA (SIFÃO) PARA REDE DE GÁS | UN | 188.81
10007095 | PROTEÇÃO ANTICORROSIVA PARA TUBULAÇÃO ENTERRADA | M | 3.31
10007098 | ENVELOPAMENTO DE TUBULAÇÃO ENTERRADA, COM CONCRETO | M | 38.86
10008000 | REDE DE PREVENÇÃO E COMBATE A INCÊNDIOS | . | .
10008002 | TUBO DE AÇO-CARBONO GALVANIZADO, CLASSE MÉDIA (DIN2440) - 2 1/2" | M | 227.65
10008003 | TUBO DE AÇO-CARBONO GALVANIZADO, CLASSE MÉDIA (DIN2440) - 3" | M | 253.73
10008005 | TUBO DE AÇO-CARBONO GALVANIZADO, CLASSE MÉDIA (DIN2440) - 4" | M | 334.19
10008006 | TUBO DE AÇO-CARBONO GALVANIZADO, CLASSE MÉDIA (DIN2440) - 6" | M | 591.2
10008031 | REGISTRO DE GAVETA, METAL AMARELO - 2 1/2" | UN | 402.1
10008032 | REGISTRO DE GAVETA, METAL AMARELO - 3" | UN | 621.69
10008034 | REGISTRO DE GAVETA, METAL AMARELO - 4" | UN | 1019.12
10008049 | ENVELOPAMENTO DE TUBULAÇÃO ENTERRADA, COM CONCRETO | M | 38.86
10008050 | RECALQUE DE PASSEIO COM UNIÃO ENGATE RÁPIDO - REGISTRO TIPO GLOBO 2 1/2" | UN | 832.24
10008055 | HIDRANTE COM UNIÃO DE ENGATE RÁPIDO - REGISTRO TIPO GLOBO 2 1/2" | UN | 788.76
10008060 | ABRIGO DE EMBUTIR PARA HIDRANTE E MANGUEIRA - CHAPA DE AÇO N.20 | UN | 593.13
10008065 | MANGUEIRA DE INCÊNDIO COM UNIÃO DE ENGATE RÁPIDO, 15M - 1 1/2" | UN | 374.94
10008068 | MANGUEIRA DE INCÊNDIO COM UNIÃO DE ENGATE RÁPIDO, 30M - 1 1/2" | UN | 601.28
10008072 | MANGUEIRA DE INCÊNDIO COM UNIÃO DE ENGATE RÁPIDO, 30M - 2 1/2" | UN | 958.47
10008073 | ESGUICHO DE INCÊNDIO COM ENGATE RÁPIDO - 1 1/2"X1/2" | UN | 74.74
10008080 | EXTINTOR DE INCÊNDIO COM CARGA DE GÁS CARBÔNICO (CO2) - 4KG | UN | 581.16
10008081 | EXTINTOR DE INCÊNDIO COM CARGA DE GÁS CARBÔNICO (CO2) - 6KG | UN | 638.51
10008082 | EXTINTOR DE INCÊNDIO COM CARGA DE GÁS CARBÔNICO (CO2) - 10KG | UN | 1514.15
10008085 | EXTINTOR DE INCÊNDIO COM CARGA DE ÁGUA PRESSURIZADA - 10L | UN | 221.93
10008088 | EXTINTOR DE INCÊNDIO COM CARGA DE ESPUMA QUÍMICA - 9L | UN | 781.62
10008090 | EXTINTOR DE INCÊNDIO COM CARGA DE PÓ QUÍMICO SECO - 4KG | UN | 207.32
10008092 | EXTINTOR DE INCÊNDIO COM CARGA DE PÓ QUÍMICO SECO - 8KG | UN | 275.38
10008093 | EXTINTOR DE INCÊNDIO COM CARGA DE PÓ QUÍMICO SECO - 12KG | UN | 320.86
10008095 | SETA PARA HIDRANTE/EXTINTOR DE INCÊNDIO | UN | 23.65
10009000 | REDE DE ESGOTO SANITÁRIO - TUBULAÇÃO | . | .
10009010 | TUBO DE FERRO FUNDIDO PARA ESGOTO, LINHA SMU - 50MM | M | 308.26
10009011 | TUBO DE FERRO FUNDIDO PARA ESGOTO, LINHA SMU - 75MM | M | 435.68
10009012 | TUBO DE FERRO FUNDIDO PARA ESGOTO, LINHA SMU - 100MM | M | 506.51
10009013 | TUBO DE FERRO FUNDIDO PARA ESGOTO, LINHA SMU - 150MM | M | 534.06
10009030 | TUBO DE PVC RÍGIDO, PONTA E BOLSA (LINHA ESGOTO) - 40MM (1 1/2") | M | 25.64
10009031 | TUBO DE PVC RÍGIDO, PONTA E BOLSA (LINHA ESGOTO) - 50MM (2") | M | 34.13
10009032 | TUBO DE PVC RÍGIDO, PONTA E BOLSA (LINHA ESGOTO) - 75MM (3") | M | 65.97
10009033 | TUBO DE PVC RÍGIDO, PONTA E BOLSA (LINHA ESGOTO) - 100MM (4") | M | 47.02
10009034 | TUBO DE PVC RÍGIDO, PONTA E BOLSA (LINHA ESGOTO) - 150MM (6") | M | 112.06
10009035 | TUBO DE PVC RÍGIDO, PONTA E BOLSA (LINHA ESGOTO) - 200MM (8") | M | 161.64
10009098 | ENVELOPAMENTO DE TUBULAÇÃO ENTERRADA, COM CONCRETO | M | 38.86
10010000 | REDE DE ESGOTO SANITÁRIO - ACESSÓRIOS | . | .
10010001 | RALO SECO DE PVC RÍGIDO, COM SAÍDA SOLDADA DE 40MM - DIÂMETRO 100MM | UN | 48.8
10010010 | CAIXA SIFONADA DE PVC RÍGIDO - 100X150MM | UN | 49.85
10010012 | CAIXA SIFONADA DE PVC RÍGIDO - 150X150MM | UN | 69.62
10010015 | CAIXA SIFONADA DE PVC RÍGIDO 250X230X75MM | UN | 113.33
10010035 | RALO SECO DE FERRO FUNDIDO, COM SAÍDA VERTICAL (SMU) - DIÂMETRO 100MM | UN | 123.25
10010036 | CAIXA DE GORDURA COM CESTO DE LIMPEZA EM PVC 100MM - TIGRE OU SIMILAR | UN | 431.07
10010059 | CAIXA DE GORDURA, ALVENARIA DE TIJOLOS MACIÇOS COMUNS - 60X60CM | UN | 375.08
10010060 | FOSSA SÉPTICA EM ANÉIS DE CONCRETO, PARA 10 PESSOAS - 1,40 X 1,20M | UN | 4160.5
10010061 | FOSSA SÉPTICA EM ANÉIS DE CONCRETO, PARA 20 PESSOAS - 1,40 X 1,70M | UN | 5227.33
10010064 | FOSSA SÉPTICA EM ANÉIS DE CONCRETO, PARA 100 PESSOAS - 2,40 X 2,50M | UN | 13441.36
10010066 | FOSSA SÉPTICA EM ANÉIS DE CONCRETO, PARA 140 PESSOAS - 2,40 X 3,50M | UN | 17552.23
10010070 | SUMIDOURO, DIÂMETRO INTERNO 2,00M - POÇO ABSORVENTE | M | 1149.75
10010071 | SUMIDOURO, DIÂMETRO INTERNO 2,00M - TAMPÃO DE CONCRETO | UN | 1257.33
10010081 | FILTRO ANAERÓBICO D=3,00M H=2,00M | UN | 18888.9
10010084 | ANEL DE CONCRETO D=2,00 H=0,50M | UN | 1333.75
10010085 | ANEL DE CONCRETO D=3,00 H=0,50M | UN | 2127.77
10010094 | HA.01 - CAIXA DE LIGAÇÃO OU INSPEÇÃO - ESCAVAÇÃO E APILOAMENTO | M3 | 62.24
10010095 | HA.01 - CAIXA DE LIGAÇÃO OU INSPEÇÃO - LASTRO DE CONCRETO (FUNDO) | M3 | 538.01
10010096 | HA.01 - CAIXA DE LIGAÇÃO OU INSPEÇÃO - ALVENARIA DE 1/2 TIJOLO, REVESTIDA | M2 | 306.77
10010097 | CAIXA DE LIGAÇÃO OU INSPEÇÃO - ALVENARIA DE 1 TIJOLO, REVESTIDA | M2 | 418.47
10010098 | HA.01 - CAIXA DE LIGAÇÃO OU INSPEÇÃO - TAMPA DE CONCRETO | M2 | 249.57
10011000 | REDE DE ÁGUAS PLUVIAIS - CAPTAÇÃO | . | .
10011001 | DY.01 - CALHA EM CHAPA DE AÇO GALVANIZADO N.24 - DESENVOLVIMENTO 33CM | M | 74.7
10011002 | DY.01 - CALHA EM CHAPA DE AÇO GALVANIZADO N.24 - DESENVOLVIMENTO 50CM | M | 116.89
10011003 | DY.01 - CALHA EM CHAPA DE AÇO GALVANIZADO N.24 - DESENVOLVIMENTO 100CM | M | 204.05
10011004 | DY.01 - CALHA EM ALUMÍNIO - ESP. 0,8MM - DESENVOLVIMENTO 50CM | M | 146.47
10011005 | DY.01 - CALHA EM ALUMÍNIO - ESP. 0,8MM - DESENVOLVIMENTO 100CM | M | 274.17
10011006 | DY.01 - CALHA EM ALUMÍNIO ESP. 1,0MM - DESENVOLVIMENTO 50CM | M | 169.77
10011007 | DY.01 - CALHA EM ALUMÍNIO ESP. 1,0MM - DESENVOLVIMENTO 100CM | M | 327.38
10011010 | DY.01 - CALHA EM PVC COM 125 ≤ DIÂM. ≤ 150MM | M | 104.79
10011030 | RUFO EM CHAPA DE AÇO GALVANIZADO N.24 - DESENVOLVIMENTO 16CM | M | 44
10011031 | RUFO EM CHAPA DE AÇO GALVANIZADO N.24 - DESENVOLVIMENTO 25CM | M | 49.65
10011032 | RUFO EM CHAPA DE AÇO GALVANIZADO N.24 - DESENVOLVIMENTO 33CM | M | 61.56
10011033 | RUFO EM CHAPA DE AÇO GALVANIZADO N.24 - DESENVOLVIMENTO 50CM | M | 102.69
10011034 | DY.01 - RUFO EM CHAPA DE AÇO GALVANIZADO N.24 - DESENVOLVIMENTO 100CM | M | 172.13
10011035 | RUFO EM CHAPA DE AÇO GALVANIZADO N.24 - DESENVOLVIMENTO 130CM | M | 279.7
10011036 | RUFO EM CHAPA DE AÇO GALVANIZADO N.24 - DESENVOLVIMENTO 140 CM | M | 279.43
10011070 | HC.10/11 - CANALETA DE CONCRETO, TIPO GUIA E SARJETA - SECÇÃO 15X40CM | M | 107.79
10011071 | HC.10/11 - CANALETA DE CONCRETO, TIPO GUIA E SARJETA - SECÇÃO 15X50CM | M | 119.33
10011072 | HC.01/02 - CANALETA DE CONCRETO DE A.P.P/TAMPA/GRELHA DE CONCRETO OU FERRO L=30CM | M | 110.6
10011073 | HC.01/02 - CANALETA DE CONCRETO DE A.P.P/TAMPA/GRELHA DE CONCRETO OU FERRO L=40CM | M | 119.69
10011076 | CANALETA MEIA CANA EM CONCRETO D=30CM | M | 68.2
10011077 | CANALETA MEIA CANA EM CONCRETO D=40CM | M | 115.73
10011085 | HV.24 - CANALETA DE ALVENARIA PARA GRELHA DE FERRO L=20CM | M | 84.35
10011086 | HV.22/23 - CANALETA DE ALVENARIA PARA GRELHA OU TAMPA DE CONCRETO L=30CM | M | 174.92
10011087 | HV.22/23 - CANALETA DE ALVENARIA PARA GRELHA OU TAMPA DE CONCRETO L=40CM | M | 183.86
10011089 | CANTONEIRA DE FERRO 1"X1"X1/8" PARA APOIO E CHUMBAMENTO DAS GRELHAS DE FERRO | M | 85.33
10011090 | HC.05 - GRELHA DE CONCRETO PARA CANALETA - L=30CM - SEM PASSAGEM DE VEÍCULOS | M | 89.57
10011092 | HP.02/04 - GRELHA DE FERRO PERFILADO PARA CANALETA - L=30CM | M | 194.68
10011093 | HP.02/04 - GRELHA DE FERRO PERFILADO PARA CANALETAS A CÉU ABERTO - 40CM | M | 730.76
10011094 | HP.02/04 - GRELHA DE FERRO PERFILADO PARA CANALETAS A CÉU ABERTO - 50CM | M | 826.66
10011096 | HC.03 - TAMPA DE CONCRETO PARA CANALETA DE A.P.L=0,30M | M | 65
10011097 | HC.04 - TAMPA DE CONCRETO PARA CANALETA DE A.P.L=0,40M | M | 84.52
10011099 | GRELHA DE CONCRETO PARA CANALETA - L=30CM - COM PASSAGEM DE VEÍCULOS | M | 94.73
10012000 | REDE DE ÁGUAS PLUVIAIS - TUBULAÇÃO | . | .
10012010 | CONDUTOR EM TUBO DE FERRO FUNDIDO PARA ESGOTO, LINHA SMU - 50MM | M | 243.82
10012011 | CONDUTOR EM TUBO DE FERRO FUNDIDO PARA ESGOTO, LINHA SMU - 75MM | M | 370.43
10012012 | CONDUTOR EM TUBO DE FERRO FUNDIDO PARA ESGOTO, LINHA SMU - 100MM | M | 435.57
10012013 | CONDUTOR EM TUBO DE FERRO FUNDIDO PARA ESGOTO, LINHA SMU - 150MM | M | 459.67
10012014 | CONDUTOR EM TUBO DE PVC RÍGIDO, PONTA E BOLSA - 50MM (2") | M | 26.22
10012015 | CONDUTOR EM TUBO DE PVC RÍGIDO, PONTA E BOLSA - 75MM (3") | M | 37.05
10012016 | CONDUTOR EM TUBO DE PVC RÍGIDO, PONTA E BOLSA - 100MM (4") | M | 41.89
10012017 | CONDUTOR EM TUBO DE PVC RÍGIDO, PONTA E BOLSA - 150MM (6") | M | 75.64
10012018 | CONDUTOR EM TUBO DE PVC RÍGIDO, PONTA E BOLSA - 200MM (8") | M | 125.21
10012026 | GRELHA HEMISFÉRICA DE FERRO FUNDIDO - 75MM | UN | 11.18
10012027 | GRELHA HEMISFÉRICA DE FERRO FUNDIDO - 100MM | UN | 15.23
10012028 | GRELHA HEMISFÉRICA DE FERRO FUNDIDO - 150MM | UN | 29.81
10012029 | CURVA DE FERRO FUNDIDO, LINHA SMU (LIGAÇÃO REDE-CONDUTOR) - 50MM | UN | 179.31
10012030 | CURVA DE FERRO FUNDIDO, LINHA SMU (LIGAÇÃO REDE-CONDUTOR) - 75MM | UN | 187.68
10012031 | CURVA DE FERRO FUNDIDO, LINHA SMU (LIGAÇÃO REDE-CONDUTOR) - 100MM | UN | 206.59
10012032 | CURVA DE FERRO FUNDIDO, LINHA SMU (LIGAÇÃO REDE-CONDUTOR) - 150MM | UN | 281.06
10012034 | LIGAÇÃO PARA DESPEJO LIVRE EM SARJETAS, COM TUBO DE FERRO FUNDIDO SMU - 100MM | M | 279.52
10012080 | TUBO DE CONCRETO - DIÂMETRO DE 30CM | M | 116.37
10012081 | TUBO DE CONCRETO - DIÂMETRO DE 40CM | M | 147.56
10012082 | TUBO DE CONCRETO - DIÂMETRO DE 50CM | M | 186.79
10012083 | TUBO DE CONCRETO - DIÂMETRO DE 60CM | M | 233.9
10012090 | HA.01 - CAIXA DE LIGAÇÃO OU INSPEÇÃO - ESCAVAÇÃO E APILOAMENTO | M3 | 62.24
10012091 | HA.01 - CAIXA DE LIGAÇÃO OU INSPEÇÃO - LASTRO DE CONCRETO (FUNDO) | M3 | 538.01
10012092 | HA.01 - CAIXA DE LIGAÇÃO OU INSPEÇÃO - ALVENARIA DE 1/2 TIJOLO, REVESTIDA | M2 | 269.79
10012093 | HA.01 - CAIXA DE LIGAÇÃO OU INSPEÇÃO - ALVENARIA DE 1 TIJOLO, REVESTIDA | M2 | 379.27
10012094 | HA.01 - CAIXA DE LIGAÇÃO OU INSPEÇÃO - TAMPA DE CONCRETO | M2 | 249.57
10012098 | HA.01 - ENVELOPAMENTO DE TUBULAÇÃO ENTERRADA, COM CONCRETO | M | 38.86
10013000 | APARELHOS SANITÁRIOS E EQUIPAMENTOS | . | .
10013001 | BACIA SANITÁRIA SIFONADA, DE LOUÇA BRANCA | UN | 362.05
10013003 | BACIA SANITÁRIA COM CAIXA ACOPLADA DE LOUÇA BRANCA | UN | 872.65
10013004 | BACIA SANITÁRIA INFANTIL SIFONADA, DE LOUÇA BRANCA | UN | 648.19
10013005 | BACIA SANITÁRIA ALTEADA PARA PORTADORES DE DEFICIÊNCIA FÍSICA | UN | 941.01
10013008 | LAVATÓRIO DE LOUÇA BRANCA, SEM COLUNA, CAPACIDADE MÍNIMA 5L, EXCLUSIVE TORNEIRA | UN | 478.38
10013014 | LAVATÓRIO DE LOUÇA INDIVIDUAL PARA PORTADORES DE DEFICIÊNCIA FÍSICA | UN | 1157.47
10013016 | LAVATÓRIO OVAL DE EMBUTIR, LOUÇA BRANCA - EXCLUSIVE TORNEIRA | UN | 373.36
10013019 | HX.01 - LAVATÓRIO E BEBEDOURO DE CHAPA AÇO INOX CHAPA 18 - EXCLUSIVE TORNEIRA | M | 3409.67
10013025 | MICTÓRIO INDIVIDUAL DE LOUÇA BRANCA, TIPO BACIA - DE CENTRO | UN | 682.42
10013036 | MICTÓRIO INDIVIDUAL DE LOUÇA, PARA DEFICIENTE | UN | 2533.98
10013038 | HX.02 - MICTÓRIO COLETIVO DE AÇO INOXIDÁVEL - COMPRIMENTO 0/2000MM | M | 1180.11
10013039 | CONJUNTO ANTIVANDALISMO PARA MICTÓRIO FORMADO POR VÁLVULA DE FECHAMENTO AUTOMÁTICO E RABICHO DE METAL | UN | 744.28
10013040 | TANQUE DE LOUÇA BRANCA, SEM COLUNA, CAPACIDADE MÍNIMA 30L, EXCLUSIVE TORNEIRA | UN | 886.36
10013050 | MX.05/06 - CUBA SIMPLES DE AÇO INOXIDÁVEL CHAPA 20 - 500X400X200MM | UN | 805.59
10013051 | MR.06 - CUBA SIMPLES DE AÇO INOXIDÁVEL CHAPA 20 - 560X335X150MM | UN | 704.16
10013052 | CUBA SIMPLES DE AÇO INOXIDÁVEL CHAPA 20 - 500X400X250MM | UN | 806.65
10013053 | CUBA SIMPLES DE AÇO INOXIDÁVEL CHAPA 20 - 500X400X150MM | UN | 682.15
10013055 | CUBA DUPLA DE AÇO INOXIDÁVEL CHAPA 20 - 700X400X150MM | UN | 1249.06
10013057 | CUBA DUPLA DE AÇO INOXIDÁVEL CHAPA 20 - 1020X400X200MM | UN | 1667.22
10013058 | TANQUE DE PANELA EM AÇO INOXIDÁVEL CHAPA 18 - 600X500X400MM | UN | 1700.93
10013059 | HX.04 - TANQUE DE PANELA EM AÇO INOXIDÁVEL CHAPA 18 - 600X800X300MM | UN | 1818.08
10013060 | TANQUE DE PANELA EM AÇO INOXIDÁVEL - 600X500X500MM | UN | 2004.63
10013061 | CUBA DE FIBRA DE VIDRO 600 X 500 X 200MM | UN | 888.72
10013062 | TANQUE PARA LAVA PÉS | UN | 2387.56
10013070 | BEBEDOURO ELÉTRICO COM SISTEMA DE REFRIGERAÇÃO E DUAS SAÍDAS - 40L | UN | 1387.88
10013071 | BEBEDOURO ELÉTRICO COM SISTEMA DE REFRIGERAÇÃO E DUAS SAÍDAS - 80L | UN | 1712.14
10013078 | FILTRO TIPO CUNO OU SIMILAR COM ELEMENTO FILTRANTE CEL./CARVAO/CEL. 180 L/H | UN | 212.78
10014000 | METAIS SANITÁRIOS E ACESSÓRIOS | . | .
10014003 | TORNEIRA DE PRESSÃO PARA USO GERAL, METAL CROMADO - 1/2" | UN | 50.97
10014004 | TORNEIRA DE PRESSÃO PARA USO GERAL, METAL CROMADO - 3/4" | UN | 52.11
10014008 | TORNEIRA DE PRESSÃO PARA PIA, COM CORPO LONGO E AERADOR - 3/4" | UN | 206.73
10014009 | TORNEIRA CLÍNICA DE MESA - 12 CM - 1/2" | UN | 306.32
10014010 | TORNEIRA DE MESA COM ACIONAMENTO MANUAL E FECHAMENTO AUTOMÁTICO | UN | 583.72
10014011 | TORNEIRA ELETRÔNICA DE MESA, COM SENSOR E ACIONAMENTO ELÉTRICO | UN | 2037.69
10014012 | BICA ALTA ARTICULÁVEL DE MESA - 1/2" | UN | 472.04
10014013 | MISTURADOR DE PAREDE PARA PIA, COM BICA MÓVEL TIPO LONGA E AERADOR - 3/4" | UN | 339.52
10014015 | REGISTRO REGULADOR DE VAZÃO - 1/2" | UN | 125.67
10014016 | TORNEIRA DE PAREDE ANTIVANDALISMO | UN | 580.89
10014017 | TORNEIRA DE ACIONAMENTO RESTRITO DE PAREDE | UN | 352.6
10014018 | TORNEIRA ELÉTRICA AUTOMÁTICA, COM CORPO EM PVC CROMADO - 220V | UN | 190.1
10014019 | VÁLVULA DE ACIONAMENTO HIDRO-MECÂNICO POR PEDAL | UN | 749.36
10014024 | VÁLVULA DE DESCARGA COM DUPLO ACIONAMENTO | UN | 379.57
10014025 | VÁLVULA DE DESCARGA EXTERNA COM ALAVANCA - 1 1/4" | UN | 301.58
10014026 | ACABAMENTO ANTIVANDALISMO PARA VÁLVULA DE DESCARGA | UN | 288.44
10014030 | VÁLVULA DE FECHAMENTO AUTOMÁTICO PARA CHUVEIRO ELÉTRICO | UN | 1050.27
10014031 | VÁLVULA DE FECHAMENTO AUTOMÁTICO PARA DUCHA DE ÁGUA FRIA OU PRÉ-MISTURADA | UN | 766.38
10014032 | VÁLVULA DE FECHAMENTO AUTOMÁTICO PARA CHUVEIRO DE AQUECEDOR DE ACUMULAÇÃO | UN | 861.7
10014033 | VÁLVULA FLUXIVEL PARA MICTÓRIO COM ACIONAMENTO MANUAL E FECHAMENTO AUTOMÁTICO | UN | 534.26
10014037 | CHUVEIRO FIXO DE METAL CROMADO - CRIVO COM DIÂMETRO DE NO MÍNIMO 6CM | UN | 335.79
10014040 | CHUVEIRO ELÉTRICO AUTOMÁTICO, CORPO EM PVC CROMADO - 220V-2800/4400W | UN | 265.42
10014042 | CHUVEIRO DUCHA MODELO JET-SET METÁLICA OU SIMILAR | UN | 173.9
10014044 | DUCHA HIGIÊNICA FLEXÍVEL SEM REGISTRO DE PAREDE | UN | 519.57
10014045 | CONJUNTO ANTIVANDALISMO FORMADO DE CHUVEIRO E VÁLVULA DE FECHAMENTO AUTOMÁTICO (ÁGUA FRIA OU PRÉ-MISTURADA) | UN | 1182.23
10014048 | MISTURADOR DE MESA PARA LAVATÓRIO - 1/2" | UN | 548.54
10014049 | MISTURADOR PARA CHUVEIRO ENTRADA HORIZ. 3/4" SAÍDA 1/2 C/ ACABAMENTO | UN | 317.89
10014052 | DISPENSER DE SABÃO, DE PAREDE, MANUAL, PARA SANITÁRIOS, ABS, ALTO IMPACTO, COM RESERVATÓRIO DE 800/ 900ML | UN | 70.25
10014066 | DISPENSER PAPEL TOALHA, DE PAREDE, MANUAL, PARA SANITÁRIOS - ABS - ALTO IMPACTO - AUTO CORTE | UN | 248.64
10014073 | FRONTÃO OU TESTEIRA DE MÁRMORE BRANCO ESPIRITO SANTO - H. ATÉ 10CM | M | 110.64
10014074 | FRONTÃO OU TESTEIRA DE GRANITO CINZA MAUA - H ATÉ 10CM | M | 83.23
10014075 | TAMPO PARA BANCADA ÚMIDA - GRANITO CINZA ANDORINHA - ESPESSURA 2CM | M2 | 566.96
10014076 | MR.12 - TAMPO PARA BANCADA ÚMIDA - GRANITO CINZA MAUA POLIDO - ESPESSURA 2CM | M2 | 633.84
10014077 | MR.12 - TAMPO PARA BANCADA ÚMIDA - GRANITO VERDE UBATUBA POLIDO - ESPESSURA 2CM | M2 | 621.34
10014078 | MR.12 - TAMPO PARA BANCADA ÚMIDA - GRANITO PRETO TIJUCA POLIDO 2CM | M2 | 868.43
10014082 | MR.04 - TAMPO PARA BANCADA ÚMIDA - MÁRMORE BRANCO ESPIRITO SANTO 2CM | M2 | 742.11
10014086 | HX.04 - TAMPO PARA BANCADA ÚMIDA - AÇO INOX N.18 (18:8) | M2 | 1534.61
10014088 | TAMPO PARA BANCADA ÚMIDA - CONCRETO POLIDO E=40MM COM BORDAS ARREDONDADAS E ENVERNIZADAS | M2 | 198.84
10014089 | TAMPO PARA BANCADA ÚMIDA - CONCRETO POLIDO E=50MM COM BORDAS ARREDONDADAS E ENVERNIZADAS | M2 | 202.95
10014091 | SABONETEIRA PARA SABÃO LÍQUIDO | UN | 73.38
10014097 | PORTA TOALHA DE PAPEL INTER FOLHAS | UN | 84.32
10050000 | DEMOLIÇÕES | . | .
10050001 | DEMOLIÇÃO DE TUBULAÇÃO DE AÇO PRETO OU GALVANIZADO - ATÉ 2" | M | 6.92
10050002 | DEMOLIÇÃO DE TUBULAÇÃO DE AÇO PRETO OU GALVANIZADO - ACIMA DE 2" | M | 11.53
10050003 | DEMOLIÇÃO DE TUBULAÇÃO DE PVC RÍGIDO - ATÉ 4" | M | 5.76
10050004 | DEMOLIÇÃO DE TUBULAÇÃO DE PVC RÍGIDO - ACIMA DE 4" | M | 10.37
10050005 | DEMOLIÇÃO DE TUBULAÇÃO DE COBRE - ATÉ 1 1/4" | M | 6.92
10050018 | DEMOLIÇÃO DE REGISTROS | UN | 5.76
10050032 | DEMOLIÇÃO DE CALHAS, RUFOS OU RINCÕES EM CHAPA METÁLICA | M | 5.3
10050033 | DEMOLIÇÃO DE CONDUTORES APARENTES | M | 3.46
10060000 | RETIRADAS | . | .
10060001 | RETIRADA DE TUBULAÇÃO DE AÇO PRETO OU GALVANIZADO - ATÉ 2" | M | 14.49
10060002 | RETIRADA DE TUBULAÇÃO DE AÇO PRETO OU GALVANIZADO - ACIMA DE 2" | M | 17.39
10060003 | RETIRADA DE TUBULAÇÃO DE PVC RÍGIDO - ATÉ 4" | M | 13.04
10060004 | RETIRADA DE TUBULAÇÃO DE PVC RÍGIDO - ACIMA DE 4" | M | 15.94
10060005 | RETIRADA DE TUBULAÇÃO DE COBRE - ATÉ 1 1/4" | M | 14.49
10060006 | RETIRADA DE TUBULAÇÃO DE COBRE - ACIMA DE 1 1/4" | M | 17.39
10060007 | RETIRADA DE TUBULAÇÃO DE FERRO FUNDIDO - ATÉ 4" | M | 14.49
10060008 | RETIRADA DE TUBULAÇÃO DE FERRO FUNDIDO - ACIMA DE 4" | M | 17.39
10060009 | RETIRADA DE TUBULAÇÃO DE CIMENTO-AMIANTO - ATÉ 3" | M | 13.04
10060010 | RETIRADA DE TUBULAÇÃO DE CIMENTO-AMIANTO - ACIMA DE 3" | M | 15.94
10060011 | RETIRADA DE TUBULAÇÃO DE CERÂMICA VIDRADA - ATÉ 6" | M | 20.29
10060012 | RETIRADA DE TUBULAÇÃO DE CERÂMICA VIDRADA - ACIMA DE 6" | M | 23.19
10060015 | RETIRADA DE RESERVATÓRIOS DE CIMENTO-AMIANTO - ATÉ 1000 LITROS | UN | 156.1
10060018 | RETIRADA DE REGISTROS OU VÁLVULAS FLUXÍVEIS | UN | 115.54
10060022 | RETIRADA DE VÁLVULAS DE RETENÇÃO | UN | 31.88
10060024 | RETIRADA DE CONJUNTOS MOTOR-BOMBA | UN | 231.85
10060026 | RETIRADA DE CAIXAS SIFONADAS OU RALOS | UN | 15.94
10060029 | RETIRADA DE HIDRANTES DE PAREDE | UN | 86.94
10060032 | RETIRADA DE CALHAS, RUFOS OU RINCÕES EM CHAPA METÁLICA | M | 7.25
10060033 | RETIRADA DE CONDUTORES APARENTES | M | 4.64
10060035 | RETIRADA DE APARELHOS SANITÁRIOS, INCLUSIVE ACESSÓRIOS | UN | 43.47
10060040 | RETIRADA DE SIFÕES | UN | 11.59
10060042 | RETIRADA DE TORNEIRAS | UN | 7.54
10060045 | RETIRADA DE CAIXAS DE DESCARGA DE SOBREPOR | UN | 22.03
10060050 | RETIRADA DO TAMPO ÚMIDO | M2 | 12.82
10070000 | RECOLOCAÇÕES | . | .
10070018 | RECOLOCAÇÃO DE REGISTROS OU VÁLVULAS FLUXÍVEIS | UN | 106.13
10070022 | RECOLOCAÇÃO DE VÁLVULAS DE RETENÇÃO | UN | 54.88
10070024 | RECOLOCAÇÃO DE CONJUNTOS MOTOR-BOMBA | UN | 208.13
10070026 | RECOLOCAÇÃO DE CAIXAS SIFONADAS OU RALOS | UN | 101.68
10070029 | RECOLOCAÇÃO DE HIDRANTES DE PAREDE | UN | 270.57
10070032 | RECOLOCAÇÃO DE CALHAS, RUFOS OU RINCÕES EM CHAPA METÁLICA | M | 64.2
10070033 | RECOLOCAÇÃO DE CONDUTORES APARENTES | M | 52.56
10070035 | RECOLOCAÇÃO DE APARELHOS SANITÁRIOS, INCLUSIVE ACESSÓRIOS | UN | 156.1
10070040 | RECOLOCAÇÃO DE SIFÕES | UN | 26.02
10070042 | RECOLOCAÇÃO DE TORNEIRAS | UN | 14.49
10070045 | RECOLOCAÇÃO DE CAIXAS DE DESCARGA DE SOBREPOR | UN | 130.08
10080000 | SERVIÇOS PARCIAIS | . | .
10080070 | SIFÃO COM COPO, TIPO REFORÇADO, PVC RÍGIDO - 1 1/2"X2" | UN | 41.09
10080072 | SIFÃO TIPO PESADO, METAL CROMADO - 1"X1 1/2" | UN | 202.68
10080073 | SIFÃO TIPO PESADO, METAL CROMADO - 1"X2" | UN | 226.7
10080074 | SIFÃO TIPO PESADO, METAL CROMADO - 1 1/2"X2" | UN | 144.06
10080076 | TUBO DE LIGAÇÃO FLEXÍVEL, PVC - 1/2"X30/40CM | UN | 20.74
10080081 | TUBO DE LIGAÇÃO FLEXÍVEL, METAL CROMADO - 1/2"X30/40CM | UN | 34.41
10080086 | TORNEIRA DE PRESSÃO PARA LAVATÓRIO, METAL CROMADO - 1/2" | UN | 67.7
10080093 | VÁLVULA AMERICANA DE METAL CROMADO - 1 1/2"X3 3/4" | UN | 69.07
10080097 | TUBO DE LIGAÇÃO EM ALUMÍNIO COM CANOPLA, PARA CHUVEIRO - 3/4" | UN | 43.44
10090000 | OUTROS SERVIÇOS | . | .
10090001 | DESENTUPIMENTO DE RAMAIS DE ESGOTO OU ÁGUAS PLUVIAIS | M | 13.46
11000000 | REVESTIMENTOS
11001000 | REVESTIMENTO DE FORROS | . | .
11001001 | CHAPISCO COMUM - ARGAMASSA DE CIMENTO E AREIA 1:3 | M2 | 17.16
11001008 | EMBOÇO - ARGAMASSA MISTA DE CIMENTO, CAL E AREIA 1:4/12 | M2 | 48.33
11001009 | EMBOÇO DESEMPENADO PARA PINTURA - ARGAMASSA MISTA CIMENTO, CAL E AREIA 1:3/12 | M2 | 49.2
11001013 | REBOCO INTERNO - ARGAMASSA PRÉ-FABRICADA | M2 | 36.87
11002000 | REVESTIMENTO DE PAREDES INTERNAS | . | .
11002001 | VA.10 - CHAPISCO COMUM - ARGAMASSA DE CIMENTO E AREIA 1:3 | M2 | 6.97
11002008 | VA.10 - EMBOÇO INTERNO - ARGAMASSA MISTA DE CIMENTO, CAL E AREIA 1:4/12 | M2 | 44.67
11002009 | VA.10 - EMBOÇO INTERNO DESEMPENADO PARA PINTURA - ARGAMASSA MISTA DE CIMENTO, CAL E AREIA 1:3/12 | M2 | 44.07
11002010 | VA.10 - EMBOÇO INTERNO - ARGAMASSA DE CIMENTO E AREIA 1:3 | M2 | 52.02
11002013 | VA.10 - REBOCO INTERNO - ARGAMASSA PRÉ-FABRICADA | M2 | 23.19
11002015 | VA.09 - REVESTIMENTO COM GESSO | M2 | 24.47
11002025 | VA.10 - AZULEJOS, JUNTAS AMARRAÇÃO OU A PRUMO - ASSENTES COM ARGAMASSA COMUM | M2 | 78.25
11002029 | VA.10 - AZULEJOS, JUNTA AMARRAÇÃO OU A PRUMO - ASSENTES COM ARGAMASSA COLANTE | M2 | 67.89
11002075 | VA.09 - LAMINADO MELAMÍNICO COLADO, 1,3MM DE ESPESSURA - JUNTAS SECAS | M2 | 194.74
11002105 | CHAPISCO COMUM - ARGAMASSA DE CIMENTO E AREIA 1:4 | M2 | 6.6
11003000 | REVESTIMENTO DE PAREDES EXTERNAS | . | .
11003001 | VA.10 - CHAPISCO COMUM - ARGAMASSA DE CIMENTO E AREIA 1:3 | M2 | 6.97
11003003 | VA.10 - CHAPISCO RÚSTICO FINO, APLICADO COM PENEIRA - ARGAMASSA DE CIMENTO E AREIA 1:3 | M2 | 15.04
11003004 | VA.10 - CHAPISCO RÚSTICO GROSSO, COM ADIÇÃO DE BRITA N.1 | M2 | 21.66
11003008 | VA.10 - EMBOÇO EXTERNO - ARGAMASSA MISTA DE CIMENTO, CAL E AREIA 1:4/12 | M2 | 44.67
11003009 | VA.10 - EMBOÇO EXTERNO DESEMPENADO PARA PINTURA - ARGAMASSA MISTA DE CIMENTO, CAL E AREIA 1:3/12 | M2 | 44.07
11003010 | VA.10 - EMBOÇO EXTERNO - ARGAMASSA DE CIMENTO E AREIA 1:3 | M2 | 52.02
11003013 | VA.10 - REBOCO EXTERNO - ARGAMASSA PRÉ-FABRICADA | M2 | 21.67
11003041 | VA.10 - PASTILHAS DE PORCELANA FOSCA, 3/4" - FAIXAS DE ATÉ 20CM | M | 112.94
11003045 | VA.10 - REVESTIMENTO CERÂMICO ANTI-PICHAÇÃO, JUNTAS AMARRAÇÃO OU PRUMO - ASSENTADOS COM ARGAMASSA COMUM | M2 | 191.79
11003046 | VA.10 - REVESTIMENTO CERÂMICO ANTI-PICHAÇÃO, JUNTAS AMARRAÇÃO OU PRUMO - ASSENTADOS COM ARGAMASSA COLANTE | M2 | 79.99
11003047 | VA.10 - REVESTIMENTO CERÂMICO ESMALTADO, JUNTAS AMARRAÇÃO OU PRUMO - ASSENTADOS COM ARGAMASSA COMUM | M2 | 217.35
11003048 | VA.10 - REVESTIMENTO CERÂMICO ESMALTADO, JUNTAS AMARRAÇÃO OU PRUMO - ASSENTADOS COM ARGAMASSA COLANTE | M2 | 105.54
11003105 | CHAPISCO COMUM - ARGAMASSA DE CIMENTO E AREIA 1:4 | M2 | 6.6
11004000 | ARREMATES DE REVESTIMENTO | . | .
11004004 | CANTONEIRA DE PROTEÇÃO - PERFIL "L" DE FERRO, 1 1/4" X 1 1/4" X 1/8" | M | 39.83
11004005 | DP.15 - CANTONEIRA DE PROTEÇÃO - PERFIL "L" DE FERRO, 1"X1"X1/8" | M | 36.57
11004006 | DP.15 - CANTONEIRA DE PROTEÇÃO - PERFIL "L" DE ALUMÍNIO, 1"X1"X1/8" | M | 40.81
11004013 | DP.15 - CANTONEIRA DE PROTEÇÃO PARA REBOCO - PERFIL "Y" DE ALUMÍNIO | M | 33.08
11004017 | DA.01/03 - CANTONEIRA DE PROTEÇÃO PARA AZULEJOS - PERFIL "TRIFACE" DE ALUMÍNIO | M | 37.76
11004050 | DG.10/16 - PEITORIL DE ARGAMASSA DE CIMENTO QUEIMADO - ESPESSURA 2CM | M | 19.67
11004056 | DG.10/16 - PEITORIL DE GRANILITE - ESPESSURA 2CM, LARGURA 20CM | M | 117.41
11004058 | EF-06 - PEITORIL DE GRANITO POLIDO - ESP=2CM | M | 3343.56
11050000 | DEMOLIÇÕES | . | .
11050002 | DEMOLIÇÃO DE ARGAMASSA DE CAL E AREIA OU MISTA | M2 | 5.17
11050003 | DEMOLIÇÃO DE ARGAMASSA DE CIMENTO E AREIA | M2 | 10.35
11050005 | DEMOLIÇÃO DE REVESTIMENTO CERÂMICO OU SIMILAR | M2 | 36.22
11050010 | DEMOLIÇÃO DE LAMBRI DE TÁBUAS OU CHAPAS DE MADEIRA, EXCLUSIVE ENTARUGAMENTO | M2 | 32.34
11050015 | DEMOLIÇÃO DE LAMBRI DE TÁBUAS OU CHAPAS DE MADEIRA, INCLUSIVE ENTARUGAMENTO | M2 | 64.68
11060000 | RETIRADAS | . | .
11060005 | RETIRADA DE FORRAS DE PEDRAS NATURAIS - GRANITO OU MÁRMORE | M2 | 36.22
11060010 | RETIRADA DE LAMBRI DE TÁBUAS OU CHAPAS DE MADEIRA, EXCLUSIVE ENTARUGAMENTO | M2 | 8.56
11060015 | RETIRADA DE LAMBRI DE TÁBUAS OU CHAPAS DE MADEIRA, INCLUSIVE ENTARUGAMENTO | M2 | 25.67
11070000 | RECOLOCAÇÕES | . | .
11070005 | RECOLOCAÇÃO DE FORRAS DE PEDRAS NATURAIS - GRANITO OU MÁRMORE | M2 | 26.06
11080000 | SERVIÇOS PARCIAIS | . | .
11080001 | REPAROS EM TRINCAS E RACHADURAS | M | 45.49
11080005 | REPAROS EM EMBOÇO - ARGAMASSA MISTA DE CIMENTO, CAL E AREIA 1:4/12 | M2 | 62.36
11080006 | REPAROS EM REBOCO - ARGAMASSA DE CAL E AREIA 1:2 | M2 | 32.3
12000000 | FORROS
12001000 | FORROS FALSOS | . | .
12001030 | FORRO FIBRA MINERAL MODELADO ÚMIDA - ACABAMENTO SUPERFÍCIE PINTURA VINÍLICA A BASE DE LÁTEX BRANCA - ESPESSURA 13MM, NRC=0,50, CAC=MÍNIMO 35 | M2 | 148.76
12001040 | VX.06 - FORRO DE GESSO COMUM - PLACA CONVENCIONAL (FORNECIMENTO E INSTALAÇÃO) | M2 | 76.2
12001042 | VX.06 - FORRO DE GESSO ACARTONADO TIPO FGA (FORNECIMENTO E INSTALAÇÃO) | M2 | 124.49
12001043 | VX.06 - FORRO DE GESSO ACARTONADO TIPO FGE (FORNECIMENTO E INSTALAÇÃO) | M2 | 98.82
12001045 | FORRO EM RÉGUA DE PVC 200MM - INCLUSIVE PERFIS DE FIXAÇÃO E ACABAMENTO | M2 | 112.42
12050000 | DEMOLIÇÕES | . | .
12050001 | DEMOLIÇÃO DE ESTUQUE COMUM, EXCLUSIVE ENTARUGAMENTO | M2 | 6.92
12050002 | DEMOLIÇÃO DE FORRO DE TÁBUAS OU CHAPAS DE MADEIRA, EXCLUSIVE ENTARUGAMENTO | M2 | 9.22
12050005 | DEMOLIÇÃO DE FORRO DE GESSO | M2 | 4.15
12050020 | DEMOLIÇÃO DE ENTARUGAMENTO DE FORRO | M2 | 9.22
12060000 | RETIRADAS | . | .
12060001 | RETIRADA DE FORRO DE TÁBUAS OU CHAPAS EM GERAL - PREGADAS | M2 | 17.23
12060002 | RETIRADA DE FORRO DE CHAPAS EM GERAL - APOIADAS | M2 | 7.46
12060020 | RETIRADA DE ENTARUGAMENTO DE FORRO | M2 | 20.63
12060030 | RETIRADA DE FORRO EM RÉGUAS DE PVC, INCLUSIVE PERFIS | M2 | 25.79
12070000 | RECOLOCAÇÕES | . | .
12070031 | RECOLOCAÇÃO DE FORROS, APOIADOS OU ENCAIXADOS | M2 | 7.74
13000000 | PISOS
13001000 | LASTROS E ENCHIMENTOS | . | .
13001001 | ENCHIMENTO COM TIJOLOS CERÂMICOS FURADOS | M3 | 253.57
13001002 | ENCHIMENTO COM ARGILA EXPANDIDA | M3 | 617.87
13001010 | LASTRO DE BRITA | M3 | 221.69
13001011 | LASTRO DE AGREGADO RECICLADO | M3 | 151.25
13001014 | LASTRO DE CONCRETO - 150KG CIM/M3 | M3 | 505.26
13001015 | LASTRO DE CONCRETO - 200KG CIM/M3 | M3 | 538.01
13001017 | LASTRO DE CONCRETO, COM HIDROFUGO - 150KG CIM/M3 | M3 | 865.48
13001018 | LASTRO DE CONCRETO, COM HIDROFUGO - 200KG CIM/M3 | M3 | 1018.31
13001019 | LASTRO DE CONCRETO COM AGREGADO RECICLADO - 150KG CIM/M3 | M3 | 439.27
13001020 | LASTRO DE CONCRETO COM AGREGADO RECICLADO - 200KG CIM/M3 | M3 | 477.05
13001102 | ENCHIMENTO DE CONCRETO COM AGREGADO RECICLADO | M3 | 411.48
13002000 | REVESTIMENTO DE PISOS | . | .
13002001 | CIMENTADO COMUM, DESEMPENADO - ESPESSURA 20MM | M2 | 59.18
13002002 | CIMENTADO COMUM, DESEMPENADO E ALISADO - ESPESSURA 20MM | M2 | 62
13002003 | CIMENTADO COM CORANTE, DESEMPENADO E ALISADO - ESPESSURA 20MM | M2 | 67
13002004 | ACABAMENTO DE PISO DE CONCRETO TIPO BAMBOLÊ | M2 | 5.81
13002005 | NG.05/08 - GRANILITE - ESPESSURA 8MM | M2 | 142.53
13002006 | NG.05/08 - CIMENTADO COMUM COM AGREGADO RECLICLADO, DESEMPENADO ALISADO - ESPESSURA 20MM | M2 | 55.41
13002007 | NG.05/08 - ARGAMASSA DE ALTA RESISTÊNCIA, TIPO LEVE - ESPESSURA 8MM | M2 | 137.02
13002008 | NG.05/08 - ARGAMASSA DE ALTA RESISTÊNCIA, TIPO MÉDIO - ESPESSURA 12MM | M2 | 138.15
13002009 | CIMENTADO COM AGREGADO RECICLADO, COM CORANTE DESEMPENADO ALISADO | M2 | 57.4
13002010 | CIMENTADO COMUM COM AGREGADO RECICLADO, DESEMPENADO - ESPESSURA 20MM | M2 | 51.66
13002011 | PISO ESTRUTURAL EM CONCRETO ARMADO - 7CM | M2 | 70.36
13002037 | MOSAICO PORTUGUÊS UMA OU DUAS CORES SOBRE BASE DE AREIA RECICLADA | M2 | 182.2
13002038 | PISO CERÂMICO NÃO ESMALTADO ANTIDERRAPANTE - ASSENTADO COM ARGAMASSA COMUM (PARA COZINHAS E REFEITÓRIOS) | M2 | 288.94
13002039 | PISO CERÂMICO NÃO ESMALTADO ANTIDERRAPANTE - ASSENTADO COM ARGAMASSA COLANTE (PARA COZINHAS E REFEITÓRIOS) | M2 | 232.26
13002040 | PISO CERÂMICO ESMALTADO (PEI-5) - ASSENTADO COM ARGAMASSA COMUM | M2 | 156.47
13002042 | PISO CERÂMICO ESMALTADO (PEI-5) - ASSENTADO COM ARGAMASSA COLANTE | M2 | 99.8
13002043 | DY.02 - PISO PODOTÁTIL, ALERTA OU DIRECIONAL, EM BORRACHA SINTÉTICA ASSENTES COM COLA | M2 | 215.8
13002044 | DY.02 - PISO PODOTÁTIL, ALERTA OU DIRECIONAL, EM BORRACHA SINTÉTICA ASSENTES COM ARGAMASSA | M2 | 461.47
13002046 | DY.02 - PISO PODOTÁTIL, ALERTA DIRECIONAL, INTERTRAVADO 6CM | M2 | 131.22
13002047 | DY.02 - PISO PODOTÁTIL, ALERTA OU DIRECIONAL, EM LADRILHO HIDRÁULICO | M2 | 166.24
13002054 | DY.02 - PISO PODOTÁTIL COLORIDO, ALERTA OU DIRECIONAL VIBRO-PRENSADO - 3CM - SELADO | M2 | 207.15
13002058 | PISO EM GRANITO CINZA MAUA, PLACAS - ESPESSURA 2CM | M2 | 481.22
13002060 | GRANITO POLIDO, FORRAS DE 20MM - VERDE UBATUBA | M2 | 430.52
13002062 | MÁRMORE POLIDO, FORRAS DE 20MM - BRANCO ESPIRITO SANTO | M2 | 570.85
13002072 | PISO PORTÁTIL DE POLIPROPILENO EM QUADRAS DE TÊNIS - FORNECIMENTO E INSTALAÇÃO | M2 | 439.98
13002073 | PISO PORTÁTIL DE POLIPROPILENO EM QUADRAS POLIESPORTIVAS, ÁREA EXTERNA - FORNECIMENTO E INSTALAÇÃO | M2 | 439.98
13002074 | PISO PORTÁTIL DE POLIPROPILENO EM QUADRAS POLIESPORTIVAS, ÁREA INTERNA - FORNECIMENTO E INSTALAÇÃO | M2 | 439.98
13002087 | PISO VINÍLICO CROMA OU SIMILAR 2,0 MM, EXCLUSIVE ARGAMASSA DE REGULARIZAÇÃO DA BASE | M2 | 159.59
13002088 | PISO VINÍLICO CROMA OU SIMILAR - E=3,2 MM, EXCLUSIVE ARGAMASSA REGULARIZAÇÃO DA BASE | M2 | 245.18
13002090 | CHAPAS DE BORRACHA SINTÉTICA ASSENTES COM COLA, E=4 A 5MM - LISAS | M2 | 150.65
13002091 | CHAPAS DE BORRACHA SINTÉTICA ASSENTES COM COLA, E=4 A 5MM - COM RELEVO | M2 | 124.99
13002092 | CHAPAS DE BORRACHA SINTÉTICA ASSENTES COM ARGAMASSA, E=8 A 10MM - LISAS | M2 | 230.16
13002093 | NS.13 - CHAPAS DE BORRACHA SINTÉTICA ASSENTES COM ARGAMASSA, E=8 A 10MM - COM RELEVO | M2 | 271.24
13002102 | CONTRAPISO CONVENCIONAL COM ESPESSURA ATÉ 4 CM | M2 | 39.14
13002103 | CONTRAPISO EM ARGAMASSA PRONTA | M2 | 39.14
13003000 | ARREMATE DE PISOS E ESCADAS | . | .
13003002 | DA.09 - RODAPÉ DE ARGAMASSA DE CIMENTO E AREIA 1:3 - 10CM | M | 11.56
13003004 | DA.09 - RODAPÉ DE GRANILITE - 10CM | M | 87.75
13003005 | DA.09 - RODAPÉ DE GRANILITE - MEIA CANA, 10CM | M | 73.42
13003007 | DA.09 - RODAPÉ DE ARGAMASSA DE ALTA RESISTÊNCIA - MEIA CANA, 10CM | M | 71.58
13003009 | RODAPÉ CERÂMICO ESMALTADO PEIV 7CM À 10CM | M | 25.49
13003027 | RODAPÉ DE MADEIRA - PADRÃO CUMARU 7CM | M | 51.17
13003031 | RODAPÉ DE FIBRO-VINIL - 7,5CM | M | 34.75
13003035 | DA.09 - RODAPÉ DE BORRACHA SINTÉTICA - BOLEADO, 7CM | M | 37.39
13003036 | RODAPÉ EM GRANITO CINZA MAUA, ESP. 2CM, ALT. 7CM | M | 75.11
13003040 | JUNTA PLÁSTICA PARA PISOS 3/4" X 1/8" | M | 18.17
13003065 | DEGRAUS DE ARGAMASSA DE CIMENTO E AREIA 1:3 | M | 47.62
13003067 | DEGRAUS DE GRANILITE | M | 104.53
13003069 | DEGRAUS DE ARGAMASSA DE ALTA RESISTÊNCIA | M | 95.12
13003085 | DEGRAUS DE CHAPAS VINÍLICAS - ESPESSURA 2MM (INCLUSIVE ARGAMASSA DE REGULARIZAÇÃO DA BASE) | M | 129.85
13003087 | DEGRAUS DE CHAPAS DE BORRACHA SINTÉTICA - ESPESSURA 4 À 5MM | M | 161.64
13003094 | FITA ANTIDERRAPANTE, FAIXA COM LARGURA=5CM E ESPESSURA=2MM, APLICAÇÃO EM DEGRAU | M | 11.84
13004000 | SOLEIRAS | . | .
13004005 | NP.03 - SOLEIRA PARA PORTA EM GRANITO CINZA SEM POLIMENTO (FOSCO) | M | 98.07
13050000 | DEMOLIÇÕES | . | .
13050001 | DEMOLIÇÃO DE CONCRETO SIMPLES | M3 | 336.35
13050005 | DEMOLIÇÃO DE ARGAMASSA, CERÂMICA OU SIMILAR INCLUSIVE ARGAMASSA DE REGULARIZAÇÃO | M2 | 38.81
13050010 | DEMOLIÇÃO DE TACOS DE MADEIRA, INCLUSIVE ARGAMASSA DE ASSENTAMENTO | M2 | 25.87
13050012 | DEMOLIÇÃO DE SOALHO DE MADEIRA, EXCLUSIVE VIGAMENTO | M2 | 25.87
13050014 | DEMOLIÇÃO DE SOALHO DE MADEIRA, INCLUSIVE VIGAMENTO | M2 | 31.05
13050020 | DEMOLIÇÃO DE FIBRO-VINIL OU BORRACHA SINTÉTICA, INCLUSIVE ARGAMASSA DE REGULARIZAÇÃO | M2 | 23.29
13050030 | DEMOLIÇÃO DE RODAPÉS EM GERAL, INCLUSIVE ARGAMASSA DE ASSENTAMENTO | M | 3.36
13050040 | DEMOLIÇÃO DE DEGRAUS EM GERAL, INCLUSIVE ARGAMASSA DE ASSENTAMENTO | M | 10.35
13060000 | RETIRADAS | . | .
13060002 | RETIRADA DE FORRAS DE PEDRAS NATURAIS - GRANITO OU MÁRMORE | M2 | 36.22
13060010 | RETIRADA DE TACOS DE MADEIRA | M2 | 38.81
13060012 | RETIRADA DE SOALHO DE MADEIRA, EXCLUSIVE VIGAMENTO | M2 | 37.31
13060014 | RETIRADA DE SOALHO DE MADEIRA, INCLUSIVE VIGAMENTO | M2 | 44.77
13060020 | RETIRADA DE FIBRO-VINIL | M2 | 36.76
13060030 | RETIRADA DE RODAPÉS DE MADEIRA, INCLUSIVE CORDÃO | M | 6.47
13070000 | RECOLOCAÇÕES | . | .
13070010 | RECOLOCAÇÃO DE TACOS DE MADEIRA | M2 | 103.36
13070012 | RECOLOCAÇÃO DE SOALHO DE MADEIRA, EXCLUSIVE VIGAMENTO | M2 | 28.66
13070014 | RECOLOCAÇÃO DE SOALHO DE MADEIRA, INCLUSIVE VIGAMENTO | M2 | 80.23
13070020 | RECOLOCAÇÃO DE FIBRO-VINIL | M2 | 15.32
13070030 | RECOLOCAÇÃO DE RODAPÉS DE MADEIRA, INCLUSIVE CORDÃO | M | 23.6
13080000 | SERVIÇOS PARCIAIS | . | .
13080015 | COLAGEM DE TACOS SOLTOS - COM FORNECIMENTO DE TACOS | M2 | 366.55
13080016 | COLAGEM DE TACOS SOLTOS - SEM FORNECIMENTO DE TACOS | M2 | 34.68
13080017 | REPREGAMENTO DE ASSOALHO DE MADEIRA | M2 | 8.23
13080018 | TABUAS DE MADEIRA MACIÇA PARA ASSOALHO - CUMARU | M2 | 520.86
13080041 | TESTEIRA DE BORRACHA SINTÉTICA PARA DEGRAUS | M | 24.45
13080061 | POLIMENTO DE PISO DE GRANILITE OU ARGAMASSA DE ALTA RESISTÊNCIA | M2 | 6.87
13080062 | POLIMENTO DE PISO DE MÁRMORE | M2 | 6.87
13080070 | RESINA ACRÍLICA PARA PISO GRANILITE | M2 | 36.37
13080071 | RESINA EPÓXI PARA PISO GRANILITE | M2 | 50.99
13080072 | RESINA POLIURETANO PARA PISO GRANILITE | M2 | 53.54
13080073 | RESINA ACRÍLICA PARA DEGRAU DE GRANILITE | M | 18.82
13080074 | RESINA EPÓXI PARA DEGRAU DE GRANILITE | M | 26.39
13080075 | RESINA POLIURETANO PARA DEGRAU DE GRANILITE | M | 27.54
13080076 | LIMPEZA POR HIDROJATEAMENTO E REJUNTAMENTO DE PISO CERÂMICO TIPO GAIL OU SIMILAR | M2 | 14.49
13102005 | RECOLOCAÇÃO DE PLACAS DE PISO ELEVADO EM ÁREA INTERNA OU EXTERNA | M2 | 28.45
14000000 | VIDROS
14001000 | VIDROS ENCAIXILHADOS E ESPELHOS | . | .
14001003 | VIDRO LISO COMUM, TRANSPARENTE INCOLOR - ESPESSURA 4MM | M2 | 160.87
14001004 | VIDRO LISO COMUM, TRANSPARENTE INCOLOR - ESPESSURA 5MM | M2 | 180.02
14001005 | VIDRO LISO COMUM, TRANSPARENTE INCOLOR - ESPESSURA 6MM | M2 | 192.26
14001011 | VIDRO IMPRESSO COMUM, TRANSLÚCIDO INCOLOR - TIPO CANELADO, 4MM | M2 | 163.52
14001030 | VIDRO LISO DE SEGURANÇA, LAMINADO INCOLOR - ESPESSURA 6MM | M2 | 409.99
14001037 | VIDRO LISO DE SEGURANÇA, LAMINADO LEITOSO - ESPESSURA 6MM | M2 | 589.02
14001050 | VIDRO LISO DE SEGURANÇA, TEMPERADO INCOLOR - ESPESSURA 6MM | M2 | 363.2
14001052 | VIDRO LISO DE SEGURANÇA, TEMPERADO INCOLOR - ESPESSURA 10MM | M2 | 436.3
14001070 | ESPELHO COMUM - ESPESSURA 3MM | M2 | 203.64
14001072 | ESPELHO E=3MM COM MOLDURA DE ALUMÍNIO | M2 | 823.13
14050000 | DEMOLIÇÕES | . | .
14050001 | DEMOLIÇÃO DE VIDROS ENCAIXILHADOS EM GERAL, INCLUSIVE LIMPEZA DO CAIXILHO | M2 | 93.18
14060000 | RETIRADAS | . | .
14060001 | RETIRADA DE VIDROS ENCAIXILHADOS EM GERAL, INCLUSIVE LIMPEZA DO JANELA | M2 | 85.26
14070000 | RECOLOCAÇÕES | . | .
14070001 | RECOLOCAÇÃO DE VIDROS ENCAIXILHADOS EM GERAL | M2 | 101.98
15000000 | PINTURA
15001000 | PINTURA EM ALVENARIA E CONCRETO | . | .
15001001 | AGUADA DE CAL - CONCRETO OU REBOCO SEM MASSA CORRIDA, INTERIOR | M2 | 8.43
15001002 | AGUADA DE CAL - CONCRETO OU REBOCO SEM MASSA CORRIDA, EXTERIOR | M2 | 11.52
15001008 | TINTA HIDROFUGA A BASE DE CIMENTO - CONCRETO OU REBOCO SEM MASSA CORRIDA | M2 | 13.02
15001010 | TINTA PVA (LÁTEX) - CONCRETO OU REBOCO SEM MASSA CORRIDA | M2 | 17.28
15001011 | TINTA PVA (LÁTEX) - REBOCO COM MASSA CORRIDA | M2 | 40.62
15001015 | TINTA ACRÍLICA - CONCRETO OU REBOCO SEM MASSA CORRIDA | M2 | 18.02
15001016 | TINTA ACRÍLICA - REBOCO COM MASSA CORRIDA | M2 | 44.96
15001018 | TINTA ACRÍLICA COR DE CONCRETO COM MASSA TEXTURA ACRÍLICA | M2 | 83.23
15001019 | TINTA ACRÍLICA TEXTURADA | M2 | 31.14
15001023 | TINTA ESMALTE SINTÉTICO - CONCRETO OU REBOCO SEM MASSA CORRIDA | M2 | 20.62
15001024 | TINTA ESMALTE SINTÉTICO - CONCRETO OU REBOCO COM MASSA CORRIDA | M2 | 59.73
15001025 | APLICAÇÃO DE TINTA ANTI-PICHAÇÃO - BASE SOLVENTE - 2 DEMÃOS (REMOÇÃO DA PICHAÇÃO SOMENTE A SECO OU COM ÁGUA E SABÃO) | M2 | 75.99
15001036 | TINTA EPÓXI - REBOCO COM MASSA BASE EPÓXI | M2 | 195.41
15001070 | HIDRO-REPELENTE A BASE DE SILICONE - CONCRETO OU ALVENARIA APARENTE (2 DEMÃOS) | M2 | 129.02
15001076 | VERNIZ ACRÍLICO - CONCRETO APARENTE/ ALVENARIA | M2 | 33.28
15001077 | APLICAÇÃO DE VERNIZ ANTI-PICHAÇÃO - BASE SOLVENTE - 2 DEMÃOS (REMOÇÃO DA PICHAÇÃO SOMENTE A SECO OU COM ÁGUA E SABÃO) | M2 | 40.26
15002000 | PINTURA EM MADEIRA | . | .
15002010 | ESMALTE SINTÉTICO - ESQUADRIAS E PEÇAS DE MARCENARIA, SEM EMASSAMENTO | M2 | 33.89
15002011 | ESMALTE SINTÉTICO - ESQUADRIAS E PEÇAS DE MARCENARIA, COM EMASSAMENTO | M2 | 56.85
15002012 | ESMALTE SINTÉTICO - ESTRUTURAS DE MADEIRA, SEM EMASSAMENTO | M2 | 17.26
15002014 | ESMALTE SINTÉTICO - RODAPÉS, GUARNIÇÕES E MOLDURAS DE MADEIRA | M | 6.12
15002040 | LÍQUIDO IMUNIZANTE PARA MADEIRA A BASE DE PIRETROIDE DISSOLVIDO EM ISOPARAFINA - COM APLICAÇÃO | M2 | 23.99
15002060 | VERNIZ A BASE DE POLIURETANO TIPO "MARÍTIMO" - ESQUADRIAS E PEÇAS DE MARCENARIA | M2 | 28.49
15003000 | PINTURA EM METAL | . | .
15003004 | TINTA BETUMINOSA - INTERIOR DE CALHAS, RUFOS E RINCÕES METÁLICOS | M | 11.3
15003010 | ESMALTE SINTÉTICO - ESQUADRIAS E PEÇAS DE SERRALHERIA | M2 | 50.39
15003012 | ESMALTE SINTÉTICO - ESTRUTURAS METÁLICAS | M2 | 29.38
15003014 | ESMALTE SINTÉTICO - EXTERIOR DE CALHAS, RUFOS E CONDUTORES | M | 17.67
15050000 | DEMOLIÇÕES | . | .
15050001 | REMOÇÃO DE AGUADA DE CAL OU TINTA A BASE DE CIMENTO - ESCOVA DE AÇO | M2 | 3.09
15050003 | REMOÇÃO DE PINTURA EM ALVENARIA E CONCRETO - LIXA | M2 | 6.99
15050004 | REMOÇÃO DE PINTURA EM ALVENARIA E CONCRETO - REMOVEDOR | M2 | 13.49
15050005 | REMOÇÃO DE PINTURA EM CONCRETO - JATEAMENTO | M2 | 120.63
15050010 | REMOÇÃO DE PINTURA EM ESQUADRIAS E FORROS DE MADEIRA - LIXA | M2 | 9.6
15050011 | REMOÇÃO DE PINTURA EM ESQUADRIAS E FORROS DE MADEIRA - REMOVEDOR | M2 | 16.58
15050013 | REMOÇÃO DE PINTURA EM RODAPÉS E MOLDURAS DE MADEIRA - LIXA | M | 1.61
15050014 | REMOÇÃO DE PINTURA EM RODAPÉS E MOLDURAS DE MADEIRA - REMOVEDOR | M | 2.39
15050020 | REMOÇÃO DE PINTURA EM ESQUADRIAS E PEÇAS DE SERRALHERIA - LIXA | M2 | 9.29
15050021 | REMOÇÃO DE PINTURA EM ESQUADRIAS E PEÇAS DE SERRALHERIA - REMOVEDOR | M2 | 15.03
15050023 | REMOÇÃO DE PINTURA EM ESTRUTURAS METÁLICAS - JATEAMENTO | M2 | 120.63
15080000 | SERVIÇOS PARCIAIS | . | .
15080001 | PVA (LÁTEX) - REPINTURA DE ALVENARIA E CONCRETO, COM RETOQUES DE MASSA | M2 | 22.14
15080005 | TINTA ACRÍLICA - REPINTURA DE ALVENARIA E CONCRETO COM RETOQUE DE MASSA | M2 | 23.42
15080030 | ESMALTE SINTÉTICO - REPINTURA DE ESQUADRIAS DE MADEIRA | M2 | 21.37
15080031 | ESMALTE SINTÉTICO - REPINTURA DE ESTRUTURAS DE MADEIRA | M2 | 14.58
15080032 | ESMALTE SINTÉTICO - REPINTURA DE FORROS DE MADEIRA | M2 | 22.64
15080033 | ESMALTE SINTÉTICO - REPINTURA DE RODAPÉS E MOLDURAS DE MADEIRA | M | 3.83
15080034 | ESMALTE SINTÉTICO - REPINTURA DE ESQUADRIAS METÁLICAS | M2 | 25.33
17000000 | SERV.COMPLEMENTARES
17001000 | FECHAMENTOS | . | .
17001027 | FP.04 - ALAMBRADO EM TUBO GALVANIZADO E TELA GALVANIZADA H=2,00M | M | 537.65
17001028 | FP.05 - ALAMBRADO EM TUBO GALVANIZADO E TELA GALVANIZADA H=1,00M | M | 219.03
17001029 | FP.03 - ALAMBRADO PARA QUADRAS DE ESPORTE - GP.6/EDIF - TG/4,5M | M | 789.52
17001030 | FP.07 - GRADIL DE FERRO PERFILADO - GE-1/EDIF | M | 859.45
17001031 | FP.01 - GRADIL DE FERRO PERFILADO, TIPO PARQUE SEM MURETA - GP-5/DEPAVE | M | 1401.82
17001032 | FP.02 - GRADIL DE FERRO PERFILADO, TIPO PARQUE COM MURETA - GPM-1/DEPAVE | M | 1514.88
17001033 | FP.06 - GRADIL/PEITORIL DE FERRO PERFILADO H=1,00M | M | 333.49
17001034 | PP.37/39 - PORTÃO DE FERRO PERFILADO, TIPO PARQUE (GP.5/GPM1) 2,00M, 1 FOLHA | UN | 3920.61
17001035 | PP.37/39 - PORTÃO DE FERRO PERFILADO, TIPO PARQUE (GP.5/GPM.1) 1,50M, 1 FOLHA | UN | 3378.07
17001036 | PP.37/39 - PORTÃO DE FERRO PERFILADO TIPO PARQUE (GP.5/GPM1) 3,0M, 1 OU 2 FOLHAS | UN | 5310.84
17001037 | PP.40/42 - PORTÃO DE FERRO PERFILADO, TIPO PARQUE (GP-5/GPM-1) 4,00M, 2 FOLHAS | UN | 6373.57
17001038 | PP.40/42 - PORTÃO DE FERRO PERFILADO, TIPO PARQUE (GP-5/GPM-1) 6,00M, 2 FOLHAS | UN | 8672.04
17001040 | PP.15/24 - PORTÃO EM FERRO PERFILADO COM CHAPA, 1 FOLHA | M2 | 670.45
17001041 | PP.15/24 - PORTÃO EM FERRO PERFILADO COM TELA, 1 FOLHA | M2 | 515.01
17001042 | PP.25/34 - PORTÃO EM FERRO PERFILADO COM CHAPA, 2 FOLHAS | M2 | 665.71
17001043 | PP.25/34 - PORTÃO EM FERRO PERFILADO COM TELA, 2 FOLHAS | M2 | 508.31
17001044 | PP.43/46 - PORTÃO EM FERRO PERFILADO COM CHAPA, 1 FOLHA, H=1,00M | M2 | 695.03
17001045 | PP.43/46 - PORTÃO EM FERRO PERFILADO COM TELA, 1 FOLHA, H=1,00M | M2 | 541.44
17001064 | FV.15/16 - MURO DE FECHO EM BLOCOS E ESTRUTURA DE CONCRETO, FUNDAÇÃO COM BROCAS | M | 807.85
17001070 | MURO DE ARRIMO H=1,40M, COM DRENAGEM | M | 2426.85
17001071 | MURO DE ARRIMO H=2,50M, COM DRENAGEM | M | 4190.35
17001072 | MURO DE ARRIMO H=3,50M, COM DRENAGEM | M | 7841.25
17001073 | MURO DE ARRIMO H=4,50M, COM DRENAGEM | M | 9248.46
17001076 | FV.08 - MURETA DE BLOCOS DE CONCRETO | M | 443.08
17001080 | FV.12/14 - MURETA DE ARRIMO EM BLOCOS DE CONCRETO, H=1,00 M | M | 1108.74
17001081 | FV.12/14 - MURETA DE ARRIMO EM BLOCOS DE CONCRETO H=1,00M - CHAPISCADO | M | 1120.15
17001082 | FV15/16 - MURO FECHO EM BLOCO E ESTRUT. CONCRETO FUND. EM BROCAS (H=2,5M) | M | 1020.36
17001083 | MURETA EM BLOCOS DE CONCRETO H=0,50M (REVESTIDO) | M | 203.09
17001090 | GRADIL DE FERRO GALVANIZADO ELETROFUNDIDO - BARRA 25X2MM - MALHA 65X132MM - MONTANTE COM DISTÂNCIA DE 1650MM - SEM PINTURA | M2 | 309.54
17001091 | GRADIL DE FERRO GALVANIZADO ELETROFUNDIDO - BARRA 25X2MM - MALHA 65X132MM - MONTANTE COM DISTÂNCIA DE 1650MM - COM PINTURA | M2 | 319.83
17001092 | PORTÃO EM FERRO GALVANIZADO ELETROFUNDIDO, MALHA 65X132MM, DE ABRIR, 1 FOLHA, SEM PINTURA | M2 | 953.06
17001093 | PORTÃO EM FERRO GALVANIZADO ELETROFUNDIDO MALHA 65X132MM, DE ABRIR, 1 FOLHA, COM PINTURA ELETROLÍTICA | M2 | 1227.3
17001094 | PORTÃO EM FERRO GALVANIZADO ELETROFUNDIDO MALHA 65X132MM, DE ABRIR, 2 FOLHAS, SEM PINTURA | M2 | 864.18
17001095 | PORTÃO EM FERRO GALVANIZADO ELETROFUNDIDO MALHA 65X132MM, DE ABRIR, 2 FOLHAS, COM PINTURA ELETROLÍTICA | M2 | 1083.04
17001096 | PORTÃO EM FERRO GALVANIZADO ELETROFUNDIDO MALHA 65X132MM, DE CORRER, SEM PINTURA | M2 | 1056.9
17001097 | PORTÃO EM FERRO GALVANIZADO ELETROFUNDIDO MALHA 65X132MM, DE CORRER, COM PINTURA ELETROLÍTICA | M2 | 1500.78
17002000 | PAVIMENTAÇÃO | . | .
17002001 | NC.01/02 - CONCRETO SIMPLES DESEMPENADO E RIPADO, 200KG CIM/M3 | M3 | 877.9
17002002 | NC.01/02 - CONCRETO DESEMPENADO E RIPADO (PMSP-DL.1009/47), 335KG CIM/M3 - 7CM | M2 | 68.28
17002010 | NC.10/12 - PISO DE CONCRETO INTERTRAVADO, ESPESSURA 6CM | M2 | 104.44
17002011 | NC.10/12 -PISO DE CONCRETO INTERTRAVADO, ESPESSURA 8CM | M2 | 107.43
17002012 | NC.10/12 - PISO DE CONCRETO INTERTRAVADO, ESPESSURA 10CM | M2 | 136.62
17002013 | CONCRETO SIMPLES COM AGREGADO RECICLADO, DESEMPENADO E RIPADO -200KG CIM/M3 | M3 | 819.83
17002014 | CONCRETO COM AGREGADO RECICLADO DESEMPENADO E RIPADO, TIPO PMSP -DL1009/47,335KGCIM/M3-7CM | M2 | 64.5
17002015 | NC.15 - LAJOTA PRÉ-MOLDADA DE CONCRETO E=7CM - JUNTA DE GRAMA | M2 | 73.86
17002018 | NC.18/19 - LAJOTA DE CONCRETO MOLDADA "IN LOCO", TIPO PMSP E=7CM JUNTA DE PEDRISCO | M2 | 68.22
17002019 | NC.18/19 - LAJOTA DE CONCRETO MOLDADA "IN LOCO", TIPO PMSP E=7CM - JUNTA DE ARGAMASSA | M2 | 70.21
17002025 | NR.05/06 - MOSAICO PORTUGUÊS, UMA OU DUAS CORES, SOBRE BASE DE AREIA | M2 | 245.45
17002026 | NR.05/06 - MOSAICO PORTUGUÊS, UMA OU DUAS CORES, SOBRE BASE DE CONCRETO | M2 | 220.5
17002029 | PEDRISCO - FORNECIMENTO E ESPALHAMENTO COM COMPACTAÇÃO MECÂNICA | M3 | 247.82
17002030 | PEDRISCO COM COMPACTAÇÃO MANUAL - ESPESSURA 5CM | M2 | 14.05
17002031 | PÓ DE BRITA COM COMPACTAÇÃO MECÂNICA - ESPESSURA 10CM | M2 | 31.02
17002032 | PEDRA BRITADA N.2 COM COMPACTAÇÃO MANUAL - 5CM | M2 | 13.75
17002033 | PEDRISCO RECICLADO, FORNECIMENTO E ESPALHAMENTO COM COMPACTAÇÃO MECÂNICA | M3 | 122.67
17002034 | PEDRISCO RECICLADO COM COMPACTAÇÃO MANUAL - ESPESSURA 5CM | M2 | 6.07
17002035 | AGREGADO RECICLADO FINO COMPACTAÇÃO MECÂNICA - ESPESSURA 10CM | M2 | 12.27
17002036 | AGREGADO RECICLADO N.2 COM COMPACTAÇÃO MANUAL - 5CM | M2 | 6.41
17002038 | MOSAICO PORTUGUÊS UMA OU DUAS CORES, SOBRE BASE DE CONCRETO COM AGREGADO RECICLADO | M2 | 205.76
17002040 | PAVIMENTAÇÃO ASFÁLTICA PARA TRÁFEGO MÉDIO (POR PENETRAÇÃO) | M2 | 62.01
17002042 | NC.27 - PASSEIO DE CONCRETO, FCK=25MPA, INCLUINDO PREPARO DA CAIXA E LASTRO DE BRITA | M3 | 807.3
17002043 | NC.27 - PASSEIO DE CONCRETO ARMADO, FCK=25MPA, INCLUINDO PREPARO DA CAIXA E LASTRO DE BRITA | M3 | 1143.03
17002044 | NC.27 - PASSEIO DE CONCRETO, FCK=30MPA, INCLUINDO PREPARO DA CAIXA E LASTRO DE BRITA | M3 | 830.35
17002045 | NC.27 - PASSEIO DE CONCRETO ARMADO, FCK=30MPA, INCLUINDO PREPARO DA CAIXA E LASTRO DE BRITA | M3 | 1166.09
17002046 | NC.27 - PISO/ PASSEIO DE CONCRETO, INCLUINDO O PREPARO DA CAIXA, LASTRO DE BRITA E A MÃO DE OBRA REFERENTE AOS SERVIÇOS NO CONCRETO: LANÇAMENTO E ACABAMENTO (RIPADO E DESEMPENADO) EXCLUSIVE O FORNECIMENTO DO CONCRETO | M3 | 332.82
17002047 | NC.27 - PISO/ PASSEIO DE CONCRETO ARMADO, INCLUINDO O PREPARO DA CAIXA, LASTRO DE BRITA, TELA METÁLICA E A MÃO DE OBRA REFERENTE AOS SERVIÇOS NO CONCRETO: LANÇAMENTO E ACABAMENTO (RIPADO E DESEMPENADO), EXCLUSIVE O FORNECIMENTO DO CONCRETO | M3 | 668.56
17002050 | NC.20/22 - GUIA DE CONCRETO RETA OU CURVA, TIPO PMSP | M | 92.29
17002051 | NC.20/22 - GUIA DE CONCRETO COM AGREGADO RECICLADO, RETA OU CURVA TIPO PMSP | M | 91.71
17002052 | NC.20/22 - SARJETA DE CONCRETO, INCLUSIVE PREPARO DE CAIXA | M3 | 762.72
17002054 | REBAIXAMENTO DE GUIA | M | 37.84
17002055 | REBAIXAMENTO DE GUIA COM CONCRETO RECICLADO | M | 36.99
17002060 | NC.28 - PISO DE CONCRETO INTERTRAVADO DRENANTE, ESPESSURA 6CM | M2 | 108.67
17002061 | NC.28 - PISO DE CONCRETO INTERTRAVADO DRENANTE, ESPESSURA 8CM | M2 | 137.67
17002065 | NC.28 - PAVIMENTOS PERMEÁVEIS - PERFIL PARA CALÇADAS E PASSEIOS COM PISO DE CONCRETO PRÉ-MOLDADO INTERTRAVADO DRENANTE COM INFILTRAÇÃO TOTAL | M2 | 167.56
17002066 | NC.28 - PAVIMENTOS PERMEÁVEIS - PERFIL PARA ESTACIONAMENTO DE VEÍCULOS LEVES COM PISOS DE CONCRETO PRÉ-MOLDADO INTERTRAVADO DRENANTE COM INFILTRAÇÃO TOTAL | M2 | 169.67
17003000 | DIVERSOS | . | .
17003019 | IP.03/04 - PLATAFORMA COM 3 MASTROS DE BANDEIRA H.LIVRE=7,00M (EXCLUSIVE ENGASTAMENTO) | UN | 6662.67
17003020 | IP.03/04 - PLATAFORMA COM 3 MASTROS DE BANDEIRA H LIVRE=9,00M (EXCLUSIVE ENGASTAMENTO) | UN | 9143.39
17003051 | QC.02 - QUADRA POLIESPORTIVA - PISO ARMADO | M2 | 134.81
17003054 | QC.02 - QUADRA POLIESPORTIVA PISO ARMADO COM AGREGADO RECICLADO | M2 | 124.2
17003055 | QD.01/03 - DEMARCAÇÃO DE QUADRA COM TINTA A BASE DE BORRACHA CLORADA - VOLEIBOL | UN | 277.82
17003056 | QD.01/03 - DEMARCAÇÃO DE QUADRA COM TINTA A BASE DE BORRACHA. CLORADA - FUTEBOL DE SALÃO | UN | 514.48
17003057 | QD.01/03 - DEMARCAÇÃO DE QUADRA COM TINTA A BASE DE BORRACHA CLORADA - BASQUETE | UN | 685.97
17003058 | QD.05 - DEMARCAÇÃO DE QUADRA COM TINTA A BASE DE BORRACHA CLORADA - HANDBOL | UN | 380.81
17003059 | DEMARCAÇÃO DE VAGA DE ESTACIONAMENTO PARA PORTADORES DE DEFICIÊNCIA FÍSICA | UN | 291.37
17003060 | QD.04 - POSTES PARA VOLEIBOL, INCLUSIVE PINTURA E REDE | UN | 3994.06
17003061 | QD.04 - TRAVE PARA FUTEBOL DE SALÃO, INCLUSIVE PINTURA E REDE | UN | 3316.31
17003063 | TABELA PARA BASQUETE, ENGLOBANDO DESDE FUNDAÇÃO ATÉ A CESTA DE NYLON | UN | 6607.2
17003065 | TELA DE NYLON PARA COBERTURA DE QUADRA | M2 | 16.26
17003070 | RD.04/05 - DEMARCAÇÃO E PINTURA DE SUPERFÍCIES - BORRACHA CLORADA | M2 | 33.64
17003071 | RD.06 - DEMARCAÇÃO E PINTURA DE SUPERFÍCIES - EPÓXI | M2 | 42.83
17003072 | RD.04/05 - DEMARCAÇÃO E PINTURA DE FAIXAS ATÉ 10CM - BORRACHA CLORADA | M | 7.95
17003073 | RD.04/05 - DEMARCAÇÃO E PINTURA DE FAIXAS ATÉ 10CM - EPÓXI | M | 9.84
17003083 | HV.20 - ABRIGO PARA LIXO EM ALVENARIA - REVESTIMENTO EXTERNO COM ARGAMASSA E INTERNO COM AZULEJOS | UN | 3700.92
17003085 | IV.06 - LIXEIRA JUNTO AO ALINHAMENTO COM REVESTIMENTO INTERNO EM AZULEJOS | UN | 3763.4
17003089 | BANCADA DE CONCRETO POLIDO COM BORDAS ARREDONDADAS - ESPESSURA 30MM | M2 | 194.74
17003090 | BANCADA DE CONCRETO POLIDO COM BORDAS ARREDONDADAS - ESPESSURA 40MM | M2 | 198.84
17003091 | BANCADA DE CONCRETO POLIDO COM BORDAS ARREDONDADAS - ESPESSURA 50MM | M2 | 202.95
17004000 | LIMPEZA | . | .
17004001 | LIMPEZA GERAL DA OBRA | M2 | 13.83
17004009 | LIMPEZA DE PISOS E REVESTIMENTO DE ARGAMASSA, CERÂMICA OU PEDRAS NATURAIS | M2 | 11.53
17004010 | LIMPEZA DE VIDROS EM GERAL, INCLUSIVE CAIXILHO | M2 | 17.29
17004012 | LIMPEZA E LAVAGEM DE PAREDE POR HIDROJATEAMENTO, SEM REJUNTAMENTO | M2 | 7.5
17004013 | LIMPEZA E LAVAGEM DE PAREDE COM REVESTIMENTO EM PASTILHA OU MATERIAL CERÂMICO POR HIDROJATEAMENTO COM REJUNTAMENTO | M2 | 11.27
17004014 | LIMPEZA E LAVAGEM DE PISO POR HIDROJATEAMENTO | M2 | 7.5
17004020 | LIMPEZA DE CAIXA D'ÁGUA - ATÉ 1000 LITROS | UN | 69.15
17004021 | LIMPEZA DE CAIXA D'ÁGUA - DE 1001 À 10000 LITROS | UN | 184.41
17004022 | LIMPEZA DE CAIXA D'ÁGUA - ACIMA DE 10000 LITROS | UN | 414.93
17004025 | LIMPEZA DE CANALETAS DE ÁGUAS PLUVIAIS | M | 3.46
17004030 | LIMPEZA DE CAIXA DE INSPEÇÃO | UN | 6.92
17004031 | LIMPEZA DE FOSSA SÉPTICA | M3 | 207.66
17004032 | LIMPEZA DE SUMIDOURO, POR VIAGEM DE 7M3 | VG | 1631.52
17004050 | ENCERAMENTO E LUSTRAÇÃO DE REVESTIMENTOS E PISOS EM GERAL | M2 | 8.86
17005000 | COMPLEMENTOS DO EDIFÍCIO | . | .
17005001 | MG.01/04 - PRATELEIRA DE GRANILITE, ESPESSURA 30MM, EXCLUSIVE APOIO | M2 | 437.97
17005002 | MG.01/04 - PRATELEIRA DE GRANILITE, ESPESSURA 40MM, EXCLUSIVE APOIO | M2 | 460.89
17005003 | MG.01/04 - PRATELEIRA DE GRANILITE, ESPESSURA 50MM, EXCLUSIVE APOIO | M2 | 379.42
17005005 | MC.01/07 - PRATELEIRA DE CONCRETO, ESPESSURA 50MM, COM BORDAS ARREDONDADAS E ENVERNIZADAS, EXCLUSIVE APOIO | M2 | 216.76
17005007 | PRATELEIRA EM ARDÓSIA CINZA, POLIDA 2 LADOS, ESPESSURA 30MM, EXCLUSIVE APOIO | M2 | 633.25
17005011 | MG.14 - MÃO FRANCESA DE FERRO PERFILADO | UN | 53.6
17005012 | MG.14 - MÃO FRANCESA DE FERRO PERFILADO | UN | 51.1
17005016 | DM.01/04 - ESTRADO DE MADEIRA APARELHADA PARA DESPENSA | M | 393.41
17005017 | DM.01/04 - ESTRADO DE MADEIRA APARELHADA PARA DESPENSA | M | 281.88
17005020 | BARRA DE APOIO PARA DEFICIENTES L=45 CM (BARRAS COM DIÂMETRO ENTRE 3,0 E 4,5CM) | UN | 168.86
17005021 | BARRA DE APOIO PARA DEFICIENTES L=80 CM (BARRAS COM DIÂMETRO ENTRE 3,0 E 4,5CM) | UN | 203.97
17005022 | BARRA DE APOIO PARA DEFICIENTES L=90 CM (BARRAS COM DIÂMETRO ENTRE 3,0 E 4,5CM) | UN | 212.35
17005023 | BARRA DE APOIO PARA CHUVEIRO PARA PORTADORES DE DEFICIÊNCIA FÍSICA (BARRAS COM DIÂMETRO ENTRE 3,0 E 4,5CM) | UN | 317.91
17005024 | DP.04 - CORRIMÃO EM TUBO GALVANIZADO | M | 83.62
17005025 | DP.05 - CORRIMÃO EM TUBO GALVANIZADO COM GUARDA CORPO | M | 471.19
17005026 | ANEL DE TEXTURA PARA CORRIMÃO | UN | 26
17005027 | BARRA DE APOIO PARA LAVATÓRIO EM "L" - PPDF | UN | 420.33
17005033 | LOUSA EM LAMINADO MELAMÍNICO BRANCO SOBRE COMPENSADO | M2 | 379.88
17005035 | DM.07 - QUADRO DE AVISOS DE MADEIRA | M2 | 306.02
17005040 | DM.05 - FAIXA BATE-CARTEIRA PARA SALA DE AULA | M | 184.03
17005041 | DM.06 - FIXADOR DE CARTAZES PARA SALA DE AULA | M | 50.87
17005051 | DP.01 - ESCADA MARINHEIRO DE FERRO GALVANIZADO | M | 197.79
17005052 | DP.02 - ESCADA MARINHEIRO DE FERRO GALVANIZADO COM GUARDA CORPO | M | 417.96
17005053 | DP.03 - COMPLEMENTOS PARA ESCADA MARINHEIRO DE FERRO PERFILADO | M | 173.54
17005061 | DP.06 - BATE PNEU EM TUBO DE AÇO GALVANIZADO D=3" C=2,50M | UN | 799.16
17005075 | ARMÁRIO DE AÇO COM 4 PORTAS E FECHADURA L 640XP420XH1980 | UN | 1393.06
17005080 | MESA DE PREPARO PARA COZINHAS - EM MÁRMORE | UN | 3126.48
17005090 | PORTA CORTA-FOGO P90 (0,90X2,10M) COM FERRAGENS | UN | 1711.2
17005091 | PORTA CORTA-FOGO P90 - 1,05 X 2,10M, COM DOBRADIÇAS E MOLAS SEM FERRAGEM | UN | 1737.06
17005092 | PEDESTAL SINALIZADOR PARA ESTACIONAMENTO P/ DEFICIENTE | UN | 831.72
17005093 | PLACA DE IDENTIFICAÇÃO COM NÚMERO PAVIMENTO EM BRAILE | UN | 54.86
17005094 | PLACA DE IDENTIFICAÇÃO DE WC EM BRAILE FEM./ MASC. | UN | 147.27
17005095 | PLACA DE IDENTIFICAÇÃO EM BRAILE "INÍCIO E FINAL" P/ CORRIMÃO | UN | 16.82
17005096 | PLACA DE IDENTIFICAÇÃO EM BRAILE DE PAVIMENTO P/ CORRIMÃO | UN | 17.06
17005097 | PLACA PARA PORTA WC C/ DESENHO UNIVERSAL ACESSIBILIDADE | UN | 34.9
17005098 | SINALIZAÇÃO VISUAL DE DEGRAUS PARA DEFICIENTE VISUAL | UN | 6.34
17010000 | EQUIPAMENTOS DIVERSOS | . | .
17010001 | ELEVADOR ELÉTRICO SEM CASA DE MÁQUINAS - 2 PARADAS | UN | 165418.77
17010002 | ELEVADOR ELÉTRICO SEM CASA DE MÁQUINAS - 3 PARADAS | UN | 173550.41
17010003 | ELEVADOR EL[ETRICO SEM CASA DE MÁQUINAS - 4 PARADAS | UN | 181755.98
17010004 | ELEVADOR ELÉTRICO SEM CASA DE MÁQUINAS - 5 PARADAS | UN | 196910.8
17010011 | DX.01/06 - COIFA EM CHAPA DE AÇO GALVANIZADO PARA FOGÃO DE 3 OU 4 BOCAS | UN | 2276.39
17010012 | DX.01/06 - COIFA EM CHAPA DE AÇO GALVANIZADO PARA FOGÃO DE 6 BOCAS | UN | 3042.01
17010017 | CHAPÉU CHINÊS PARA DUTO GALVANIZADO 35CM BIT.22 PARA EXAUSTÃO DE AR | UN | 215.46
17010018 | DX.01/06 - DUTO EM CHAPA DE AÇO GALVANIZADO N.22 - DIÂMETRO 35CM | M | 306.71
17010019 | DX.01/06 - CURVA PARA DUTO EM CHAPA GALVANIZADA 35CM BIT.22 PARA EXAUSTÃO AR RECRAVADA A CADA 10GRAUS | UN | 348.9
17010025 | DX.01/06 - EXAUSTOR 1/2 HP PARA COIFAS | UN | 1877.75
17010031 | FOGÃO INDUSTRIAL 4 BOCAS COM FORNO E 2 QUEIMADORES DUPLOS | UN | 2470.33
17010032 | FOGÃO INDUSTRIAL 6 BOCAS COM FORNO E 2 QUEIMADORES DUPLOS | UN | 2931.82
17010070 | AUTOCLAVE - CAPACIDADE 54 LITROS | UN | 22582.14
17010071 | VENTILADOR DE PAREDE, DIÂM. MÍN.=65CM | UN | 777.54
17010073 | PORTA DE VIDRO TEMPERADO 10MM OPACO COM FERRAGENS 82X210CM | UN | 1893.6
17010074 | POSTO DE CONSUMO DE O2 OU AR VÁCUO OU N2O | UN | 102.73
17010075 | ESTAÇÃO DE CHAMADA DE ENFERMEIRA | UN | 327.64
17010076 | PAINEL DE ALARME PARA O2 OU AR OU VÁCUO OU N2O, INSTALADO | UN | 588.99
17030000 | PLACAS DE OBRA | . | .
17030001 | PLACA INAUGURAL - 600X500X3MM - CHAPA DE AÇO INOX EM BAIXO RELEVO | UN | 3598.31
17030002 | PLACA DE OBRA EM CHAPA DE AÇO GALVANIZADO | M2 | 388.52
17040000 | SISTEMA DE AQUECIMENTO SOLAR | . | .
17040001 | SISTEMA DE AQUECIMENTO SOLAR ATÉ 1000L - COLETOR SOLAR PLANO FECHADO (SELO "A" DO INMETRO) | M2 | 2818.04
17040002 | SISTEMA DE AQUECIMENTO SOLAR ACIMA DE 1000L - FORNECIMENTO DE COLETOR SOLAR PLANO FECHADO (SELO "A" INMETRO) - SEM INSTALAÇÃO | M2 | 1008.12
17040003 | SISTEMA DE AQUECIMENTO SOLAR, FORNECIMENTO DE RESERVATÓRIO TÉRMICO ATÉ 1000L, BAIXA PRESSÃO (APROVAÇÃO INMETRO) - SEM INSTALAÇÃO | L | 11.07
17040005 | SISTEMA DE AQUECIMENTO SOLAR, FORNECIMENTO DE RESERVATÓRIO TÉRMICO ATÉ 1000L, ALTA PRESSÃO (APROVAÇÃO INMETRO) - SEM INSTALAÇÃO | L | 16.16
17040006 | SISTEMA DE AQUECIMENTO SOLAR, INSTALAÇÃO DE RESERVATÓRIO TÉRMICO ATÉ 1000L | UN | 3878.4
17040007 | SISTEMA DE AQUECIMENTO SOLAR, FORNECIMENTO DE RESERVATÓRIO TÉRMICO ACIMA DE 1000L, BAIXA PRESSÃO (APROVAÇÃO INMETRO) - SEM INSTALAÇÃO | L | 15.95
17040008 | SISTEMA DE AQUECIMENTO SOLAR, FORNECIMENTO DE RESERVATÓRIO TÉRMICO ACIMA DE 1000L, ALTA PRESSÃO (APROVAÇÃO INMETRO) - SEM INSTALAÇÃO | L | 15.36
17040010 | SISTEMA DE AQUECIMENTO SOLAR (CIRCULAÇÃO FORÇADA), BOMBA HIDRÁULICA DE CIRCULAÇÃO DE ÁGUA NOS COLETORES SOLARES | UN | 2611
17040011 | SISTEMA DE AQUECIMENTO SOLAR (CIRCULAÇÃO FORÇADA), CONJUNTO DIGITAL PARA ACIONAMENTOS PROGRAMADOS DE EQUIPAMENTOS | UN | 1888.44
17040013 | SISTEMA DE AQUECIMENTO SOLAR PARA PISCINA, FORNECIMENTO DE COLETOR SOLAR ABERTO (SELO "A" INMETRO) - SEM INSTALAÇÃO | M2 | 343.13
17045001 | ANDAIMES METÁLICOS - FORNECIMENTO | M3xMÊS | 10.79
17045002 | ANDAIMES METÁLICOS - MONTAGEM E DESMONTAGEM | M3 | 4.49
17050000 | DEMOLIÇÕES | . | .
17050001 | DEMOLIÇÃO DE MURO DE ALVENARIA - H=1,80 À 2,00M | M | 57.63
17050015 | DEMOLIÇÃO DE ALAMBRADO DE TELA GALVANIZADA | M2 | 2.56
17050020 | DEMOLIÇÃO MANUAL DE CONCRETO SIMPLES | M3 | 253.57
17050021 | DEMOLIÇÃO MANUAL DE CONCRETO ARMADO | M3 | 461.03
17050022 | DEMOLIÇÃO MECANIZADA DE CONCRETO SIMPLES | M3 | 201.87
17050023 | DEMOLIÇÃO MECANIZADA DE CONCRETO ARMADO | M3 | 403.74
17050025 | DEMOLIÇÃO DE LADRILHOS HIDRÁULICOS, INCLUSIVE ARGAMASSA DE REGULARIZAÇÃO | M2 | 14.75
17050030 | DEMOLIÇÃO DE LAJOTAS DE CONCRETO | M2 | 11.53
17050040 | DEMOLIÇÃO DE PAVIMENTAÇÃO ASFÁLTICA, CAPA E BASE - MANUAL | M2 | 34.58
17050045 | DEMOLIÇÃO DE GUIAS DE CONCRETO | M | 9.22
17050048 | DEMOLIÇÃO DE SARJETAS DE CONCRETO | M | 13.83
17060000 | RETIRADAS | . | .
17060005 | RETIRADA DE CERCA DE ARAME FARPADO, MOURÃO DE EUCALIPTO OU CONCRETO | M | 11.53
17060030 | RETIRADA DE LAJOTAS PRÉ-MOLDADAS DE CONCRETO | M2 | 16.14
17060032 | RETIRADA DE FORRAS DE PEDRAS NATURAIS | M2 | 29.97
17060035 | RETIRADA DE PARALELEPÍPEDOS | M2 | 7.15
17060038 | RETIRADA DE MOSAICO PORTUGUÊS | M2 | 13.83
17060045 | RETIRADA DE GUIAS DE CONCRETO | M | 6.68
17060046 | RETIRADA DE PISO INTERTRAVADO | M2 | 16.14
17060050 | RETIRADA DE BRINQUEDOS | UN | 56.25
17060087 | RETIRADA DE PORTA-GIZ, INCLUSIVE SUPORTES | M | 11.41
17060090 | RETIRADA DE COIFA E CHAPA PARA FOGÃO DE 3 OU 4 BOCAS | UN | 55.82
17060091 | RETIRADA DE COIFA EM CHAPA PARA FOGÃO DE 6 BOCAS | UN | 69.77
17060092 | RETIRADA DE EXAUSTOR | UN | 9.65
17060093 | RETIRADA DE DUTO DE EXAUSTÃO | M | 20.93
17060094 | RETIRADA DE PORTÃO DE FERRO PERFILADO TIPO PQ (GP5/GPM1) | M2 | 34.89
17060095 | RETIRADA DE ALAMBRADO EM TELA INCLUSIVE ESTRUTURA DE SUSTENTAÇÃO (FP.04) | M | 59.34
17060096 | RETIRADA DE CERCA DE TELA GALVANIZADA E RESPECTIVOS MOURÕES (FC 04/05) | M | 52.46
17060097 | RETIRADA DE PORTÃO METÁLICO | M2 | 76.89
17060101 | RETIRADA DE PISO INTERTRAVADO | M2 | 1.84
17060102 | RETIRADA DE GRADIL, PORTÕES E GUARDA-CORPO | M2 | 44.67
17060103 | RETIRADA DE MINI GUIAS DE CONCRETO | M | 8.99
17060104 | RETIRADA DE TAPUME METÁLICO | M2 | 7.61
17070000 | RECOLOCAÇÕES | . | .
17070001 | RECOLOCAÇÃO DE TELA E TIRANTE EM ALAMBRADO | M2 | 39.75
17070035 | RECOLOCAÇÃO DE PARALELEPÍPEDOS | M2 | 40.87
17070036 | RECOLOCAÇÃO DE PARALELEPÍPEDO COM AREIA RECICLADA | M2 | 31.88
17070038 | RECOLOCAÇÃO DE MOSAICO PORTUGUÊS SOBRE BASE DE CONCRETO | M2 | 82.44
17070039 | RECOLOCAÇÃO DE MOSAICO PORTUGUÊS SOBRE BASE DE AREIA | M2 | 58.76
17070040 | RECOLOCAÇÃO DE MOSAICO PORTUGUÊS SOBRE BASE DE CONCRETO COM AGREGADO RECICLADO | M2 | 75.14
17070041 | RECOLOCAÇÃO DE MOSAICO PORTUGUÊS SOBRE BASE DE AREIA RECICLADA | M2 | 51.58
17070045 | RECOLOCAÇÃO DE GUIAS DE CONCRETO | M | 65.04
17070046 | RECOLOCAÇÃO DE PISO INTERTRAVADO COM AREIA RECICLADA | M2 | 31.88
17070087 | RECOLOCAÇÃO DE PORTA-GIZ, INCLUSIVE SUPORTES | M | 27.85
17070090 | RECOLOCAÇÃO DE COIFA EM CHAPA PARA FOGÃO DE 3 OU 4 BOCAS | UN | 108.1
17070091 | RECOLOCAÇÃO DE COIFA EM CHAPA PARA FOGÃO DE 6 BOCAS | UN | 142.98
17070092 | RECOLOCAÇÃO DE EXAUSTOR | UN | 40.73
17070093 | RECOLOCAÇÃO DE DUTO DE EXAUSTÃO | M | 29.63
17070094 | RECOLOCAÇÃO DE PORTÃO DE FERRO PERFILADO TIPO PARQUE (GP5/GPM-1) | M2 | 99.72
17070096 | RECOLOCAÇÃO DE CERCA DE TELA GALVANIZADA E RESPECTIVOS MOURÕES (FC 04/05) | M | 78.57
17070102 | RECOLOCAÇÃO DE MINI GUIAS DE CONCRETO | M | 37.63
17080000 | SERVIÇOS PARCIAIS | . | .
17080015 | TELA GALVANIZADA PARA ALAMBRADO - MALHA 2" FIO 10 | M2 | 101.5
17080019 | FERRO TRABALHADO PARA GRADIS | KG | 13.89
17080070 | TABELA DE BASQUETE, INCLUSIVE ARO E CESTA - MADEIRA PINTADA | UN | 1129.99
17080072 | REPINTURA DE FAIXAS ATÉ 10CM - BORRACHA CLORADA | M | 7.41
17080073 | REPINTURA DE FAIXAS ATÉ 10CM - EPÓXI | M | 9.3
18000000 | PAISAGISMO
18001000 | SERVIÇOS GERAIS | . | .
18001001 | TUTOR E AMARILHO PARA ÁRVORES | UN | 23.01
18001003 | PROTETOR TIPO PARQUE PARA ÁRVORES | UN | 121.58
18002000 | ÁRVORES E PALMEIRAS - FORNECIMENTO E PLANTIO | . | .
18002003 | ALECRIM DE CAMPINAS (HOLOCALIX GLAZZIOVII) | UN | 318.16
18002004 | GOIABA DA SERRA (ACCA SELLOWIANA) | UN | 312.26
18002005 | GUARITÁ (ASTRONIUM GRAVEOLENS) | UN | 292.07
18002006 | PAU MARFIM (BALFOURODENDRON RIEDELLIANUM) | UN | 243.63
18002007 | GUANANDI (CALOPHYLLUM BRASILIENSES) | UN | 218.31
18002008 | CAMBUCI (CAMPOMANESIA PHAEA) | UN | 259.25
18002009 | GABIROBA (CAMPOMANESIA XANTHOCARPA) | UN | 216.51
18002010 | CASSIA (CASSIA MULTIJUGA) | UN | 306.89
18002011 | CÁSSIA FERRUGEM (CASSIA FERRUGINEA) | UN | 179.04
18002012 | FALSO BARBATIMÃO (CASSIA LEPTOPHYLLA) | UN | 277.73
18002013 | PAU VIOLA (CITHAREXYLUM MYRIANTHUM) | UN | 235.38
18002014 | IPÊ VERDE (CYBYSTAX ANTISYPHILITICA) | UN | 252.59
18002015 | SAGUARAGI (COLUBRINA GLANDULOSA) | UN | 161.99
18002016 | MULUNGU ( ERYTHRINA FALCATA) | UN | 177.78
18002017 | UVAIA (EUGENIA PYRIFORMIS) | UN | 384.61
18002018 | PITANGUEIRA ( EUGENIA UNIFLORA) | UN | 226.34
18002019 | IPÊ BRANCO (HANDROANTHUS ROSEO ALBA) | UN | 266.33
18002020 | IPÊ AMARELO DO BREJO (HANDROANTHUS UMBELLATUS) | UN | 300.14
18002021 | IPÊ TABACO (HANDROANTHUS VELLOSOI) | UN | 241.7
18002022 | INGÁ FEIJÃO (INGA MARGINATA) | UN | 303.27
18002023 | JACARANDÁ DE MINAS (JACARANDA CUSPIDIFOLIA) | UN | 231.67
18002024 | CAROBÃO (JACARANDA MICRANTHA) | UN | 256.34
18002025 | IPÊ AMARELO (TABEBUIA CHRYSOTRICHA) | UN | 197.83
18002026 | IPÊ ROSA (TABEBUIA AVELLANEDAE) | UN | 335.08
18002027 | IPÊ ROXO (TABEBUIA IMPETIGINOSA) | UN | 319.42
18002028 | CAROBINHA (JACARANDA PUBERULA) | UN | 219.69
18002029 | EMBIRA DE SAPO - LONCHOCARPUS MUELBERGIANUS | UN | 254.69
18002030 | AÇOITA CAVALO (LUEHEA DIVARICATA) | UN | 238.8
18002031 | JACARANDÁ DO CAMPO (MICHAERIUM ACUTIFOLIUM) | UN | 172.35
18002032 | JACARANDÁ BRANCO (MICHAERIUM PARAGUAIENSIS) | UN | 209.2
18002033 | CAMBOATÁ BRANCO (MATAYBA ELAEAGNOIDES) | UN | 224.42
18002034 | AROEIRA PRETA (MYRACRODURON URUNDEUVA) | UN | 225.79
18002035 | PAINEIRA (CHORISIA SPECIOSA) | UN | 330.5
18002036 | CAMBUÍ (MYRCIA SELLOI) | UN | 216.02
18002037 | PAU-BRASIL (CAESALPINIA ECHINATA) | UN | 312.21
18002038 | CABREÚVA PARDA (MYROCARPUS FRONDOSUS) | UN | 272.23
18002039 | CABREÚVA ( MIROXYLON PERUIFERUM) | UN | 349.7
18002040 | PAU-FERRO (CAESALPINIA FERREA) | UN | 304.67
18002041 | BORDÃO DE VELHO (SAMANEA TUBULOSA) | UN | 248.97
18002042 | PITOMBA (TALISIA ESCULENTA) | UN | 290.36
18002050 | SIBIPIRUNA (CAESALPINIA PELTOPHOROIDES) | UN | 328.12
18002052 | SUINÃ (ERYTRINA SPECIOSA) | UN | 175.08
18002055 | TIPUANA (TIPUANA TIPU) | UN | 337.05
18002061 | ARECA BAMBU (CHRYSALIDO CARPUS LUTESCENS) | UN | 84.99
18002063 | BURITI (MAURITIA VINIFERA) | UN | 277.89
18002065 | COLINIA (CHAMAEDOREA ELEGANS) | UN | 284.34
18002067 | COQUEIRO (COCOS NUCIFERA) | UN | 208.49
18002070 | GUARIROBA (SYAGRUS OLERACEA) | UN | 133.09
18002073 | JERIVÁ (ARECASTRUM ROMANZOFFIANUM) | UN | 150.75
18002075 | LATÂNIA (LATANIA SPP) | UN | 156.02
18002077 | SEAFORTIA (ARCHONTO PHOENIX CUNNINGHAMIANA) | UN | 152.37
18002080 | PALMEIRA IMPERIAL (ROY STONEAOLERACEA) | UN | 130.47
18002090 | PATA DE VACA (BAUHINIA VARIEGATA) | UN | 321.54
18002091 | QUARESMEIRA (TIBOUCHINA GRANULOSA) | UN | 324.44
18002092 | MANACA DA SERRA (TIBOUCHINA MUTABILIS) | UN | 314.74
18003000 | ARBUSTOS, FORRAÇÕES E TREPADEIRAS - FORNECIMENTO E PLANTIO | . | .
18003001 | GRAMA BATATAES EM PLACAS (PASPALUM NOTATUM) | M2 | 22.95
18003003 | GRAMA SÃO CARLOS EM PLACAS (ANOXONOPUS OBTUSIFOLIUS) | M2 | 30.32
18003005 | GRAMA ESMERALDA | M2 | 22.13
18003007 | GRAMA PRETA (OPHIOPOGUM JAPONICUS) - 36 MUDAS POR M2 | M2 | 56.14
18003013 | CINERARIA (SENECIO CINERARIA) | DÚZIA | 77.47
18003015 | CLOROFITO (CLOROPHYTUM CROMOSSUM) | DÚZIA | 49.55
18003017 | FILODENDRO (PHILODENDRON BIPINNATIFIDUM) | DÚZIA | 81.71
18003019 | HERA (HEDERA HELIX) | DÚZIA | 49.26
18003021 | LÍRIO (HEMEROCALLIS FLAVA) | DÚZIA | 72.69
18003023 | MARIA SEM VERGONHA (IMPATIENS SPP) | DÚZIA | 54.05
18003025 | MONSTERA (MONSTERA DELICIOSA) | UN | 113.15
18003027 | PILEA (PILEA CADIEREI) | DÚZIA | 49.81
18003029 | VEDELIA (WEDELIA PALUDARIS) | DÚZIA | 54.89
18003041 | IPOMÉIA (IPOMEIA LEARII) | UN | 68.63
18003043 | JASMIM ESTRELA (TRACHELOSPERMOM JASMINDA) | UN | 69.76
18003045 | LÁGRIMA DE CRISTO (CLERODENDRON THOMSONAE) | UN | 69.11
18003047 | MARACUJÁ (PASSIFLORA COERULEA) | UN | 60.54
18003049 | PRIMAVERA (BOUGAINVILLEA GLABRA) | UN | 87.11
18003051 | TUMBERGIA (THUNBERGIA GRANDIFLORA) | UN | 61.92
18003053 | UNHA DE GATO (FICUS PUMILA) | UN | 8.56
18003061 | ABUTILOM (ABUTILON STRIATUM) | UN | 50.89
18003063 | ACALIFA (ACALYPHA WILKESIANA) | UN | 62.69
18003065 | ALAMANDA (ALLAMANDA NERIIFOLIA) | UN | 60.14
18003067 | AZALÉA (RHODODENDRON INDICUM) | UN | 72.19
18003069 | BAMBUZINHO (BAMBUZA GRACILIS) | UN | 74.74
18003071 | BELA EMÍLIA (PLUMBAGO CAPENSIS) | UN | 46.64
18003073 | CAMARÃO (BELOPERONE GUTATA) | UN | 50.82
18003075 | COSMOS (COSMOS BIPINNATUS) | UN | 40.22
18003077 | DRACENA (DRACAENA FRAGRANS) | UN | 62.39
18003079 | ESPONJINHA (CALLIANDRA TWEEDII) | UN | 63.77
18003083 | HIBISCO (HIBISCUS ROSA SINENSIS) | UN | 54.34
18003085 | MALVAVISCO (MALVAVISCUS MOLLIS) | UN | 50.43
18003087 | PIRACANTA (PYRACANTHA COCCINEA) | UN | 75.57
18006003 | MULTI EXERCITADOR CONJUGADO COM 6 FUNÇÕES | UN | 6794.44
18010000 | TRATAMENTO PAISAGÍSTICO DE PISOS | . | .
18010050 | NR.10 - ORLA PARA ÁRVORE EM PARALELEPÍPEDO - 1,20 X 1,20 M | UN | 365.14
18010056 | NC.26 - ORLA DE SEPARAÇÃO EM CONCRETO | M | 102.71
18010060 | GRELHA DE CONCRETO PARA PISOS GRAMADOS 60X45X9,5CM | M2 | 95.96
18010090 | HD.16 - TORNEIRA PARA JARDIM | UN | 480.28
18012000 | MOBILIÁRIO EXTERNO | . | .
18012001 | IC.01 - BANCO DE CONCRETO POLIDO COM PINTURA EM POLIURETANO | M | 305.99
18012002 | IC.02 - CONJUNTO MESA E BANCOS EM CONCRETO | CJ | 1783.93
18012003 | IC.03/06 - BANCO EM CONCRETO APARENTE - L=40CM | M | 283.56
18012004 | IC.03/06 - BANCO EM CONCRETO APARENTE - L=50CM | M | 313.18
18012005 | IC.03/06 - BANCO EM CONCRETO APARENTE COM BALANÇO DE 40CM | M | 435.58
18012006 | IC.03/06 - BANCO EM CONCRETO APARENTE, TIPO PMSP | M | 321.32
18012012 | IV.02/03 - BANCO EM BLOCOS DE CONCRETO APARENTE | M | 502.97
18012017 | IV.07/08 - BANCO EM ALVENARIA APARENTE E CONCRETO | M | 376.07
18012018 | IV.07/08 - BANCO EM ALVENARIA REVESTIDA E CONCRETO | M | 407.13
18012019 | IV.09 - BANCO JARDINEIRA EM ALVENARIA DE TIJOLO APARENTE | M | 538.43
18013000 | BRINQUEDOS EDIFICADOS | . | .
18013021 | RV.01 - MINI ANFITEATRO | UN | 12580.64
18013026 | RV.06 - MURAL EM ALVENARIA | UN | 3168.99
18013041 | RV.11 - TANQUE DE AREIA - GENÉRICO - ESCAVAÇÃO E APILOAMENTO | M3 | 62.24
18013042 | RV.11 - TANQUE DE AREIA - GENÉRICO - DRENAGEM | M | 103.51
18013043 | RV.11 - TANQUE DE AREIA - GENÉRICO - LASTRO DE CONCRETO | M3 | 505.26
18013044 | RV.11 - TANQUE DE AREIA - GENÉRICO - BORDA BAIXA | M | 395.5
18013045 | RV.11 - TANQUE DE AREIA - GENÉRICO - BORDA ALTA | M | 494.96
18013046 | RV.11 - TANQUE DE AREIA - GENÉRICO - FORNECIMENTO E APLICAÇÃO DE AREIA LAVADA | M3 | 181.31
18013051 | BRINQUEDO - TRENZINHO DE TUBOS DE CONCRETO/FABES | UN | 4733.97
18013053 | RV.07 - FORTINHO | UN | 7167.38
18014000 | BRINQUEDOS INDUSTRIALIZADOS | . | .
18014005 | CARROSSEL PARA 20 LUGARES, DIÂMETRO 2,20M, FORNECIMENTO E INSTALAÇÃO | UN | 3897.75
18014008 | ESCORREGADOR COMPR=3,00M H=1,80M - ESTRUTURA METÁLICA | UN | 3396.61
18014011 | GANGORRA COM 3 PRANCHAS COMPR=3,00M H=0,70M - ESTRUTURA METÁLICA | UN | 2262.3
18014015 | BALANÇO DE 3 LUGARES COM PNEUS COMPR=4,50M H=2,50M - ESTRUTURA METÁLICA | UN | 2274.27
18014016 | BRINQUEDO TIPO BALANÇO FRONTAL DUPLO PARA CADEIRANTE COM ESTRUTURA EM TUBOS DE AÇO CARBONO - INSTALADO | UN | 16497.54
18014022 | ESCADA HORIZONTAL COMPR=1,80M H=1,80M - ESTRUTURA METÁLICA | UN | 2159.99
18014024 | GAIOLA LABIRINTO (1,5X1,5X2,0)M - ESTRUTURA METÁLICA | UN | 3184.72
18014030 | PLACAS DE E.V.A. ESP.30MM PARA USO INTERNO, TIPO TATAMI, COLOCADAS | M2 | 94.52
18014041 | PLAYGROUND BRINQUEDOS DE MADEIRA - CASA TARZAN COM RAMPA ESCALADA, ESCORREGADOR, PONTE E ESCADA MARINHEIRO | UN | 8909.1
18014042 | PLAYGROUND BRINQUEDOS DE MADEIRA - CASA TARZAN COM RAMPA ESCALADA, ESCORREGADOR E ESCADA MARINHEIRO | UN | 7127.16
18014043 | PLAYGROUND BRINQUEDOS DE MADEIRA - CASA TARZAN COM ESCORREGADOR E ESCADA MARINHEIRO | UN | 5124.3
18014044 | PLAYGROUND BRINQUEDOS DE MADEIRA - DOIS CAVALINHOS E DUAS GANGORRAS | UN | 4082.49
18014045 | PLAYGROUND BRINQUEDOS DE MADEIRA - ESCORREGADOR ( ALT.=1,80M COMP.=3,00M) | UN | 2600.15
18014046 | PLAYGROUND BRINQUEDOS DE MADEIRA - GANGORRA DUPLA | UN | 1440.06
18014047 | PLAYGROUND BRINQUEDOS DE MADEIRA - ARGOLA E TRAPÉZIO | UN | 1670.34
18014048 | PLAYGROUND BRINQUEDOS DE MADEIRA - BALANÇA DUPLA | UN | 2509.17
18014049 | PLAYGROUND BRINQUEDOS DE MADEIRA - ESCADA HORIZONTAL | UN | 1590.68
18015000 | BRINQUEDOS - SERVIÇOS | . | .
18015001 | APARELHOS DE GINÁTICA EM MADEIRA - BARRA DUPLA EM DOIS NIVEIS | UN | 1314.77
18015002 | APARELHOS DE GINÁTICA EM MADEIRA - BARREIRA SIMPLES | UN | 1321.4
18015003 | APARELHOS DE GINÁTICA EM MADEIRA - BARRAS PARALELAS | UN | 1249.73
18015010 | RD.06 - CARACOL - DEMARCAÇÃO DE PISO | UN | 348.23
18015013 | RD.04/05 - AMARELINHA DEMARCAÇÃO DE PISO | UN | 175.72
18015014 | RD.04/05 - XADREZ - DEMARCAÇÃO DE PISO (RD-04) | UN | 1129.08
18015050 | FORNECIMENTO E APLICAÇÃO DE AREIA FINA | M3 | 246.59
18015051 | FORNECIMENTO E APLICAÇÃO DE PEDRA N.2 | M3 | 221.69
18016001 | SURF DUPLO CONJUGADO (EXERCITADOR PARA IDOSOS) | UN | 2290.65
18016002 | ROTAÇÃO DIAGONAL DUPLA - APARELHO DUPLO CONJUGADO | UN | 1916.28
18016003 | MULTI EXERCITADOR CONJUGADO COM 6 FUNÇÕES | UN | 6794.04
18016004 | SIMULADOR DE CAVALGADA | UN | 4108.44
18016005 | SIMULADOR DE CAVALGADA TRIPLO | UN | 5390.98
18016006 | ALONGADOR COM 3 ALTURAS CONJUGADO | UN | 2685.58
18016007 | PRESSÃO DE PERNAS TRIPLO CONJUGADO | UN | 3812.66
18016008 | REMADA SENTADA | UN | 2177.77
18016009 | SIMULADOR DE CAMINHADA DUPLO CONJUGADO | UN | 3903.69
18016010 | SIMULADOR DE CAMINHADA TRIPLO CONJUGADO | UN | 5468.11
18016011 | ROTAÇÃO VERTICAL DUPLO | UN | 1317.74
18016012 | ROTAÇÃO VERTICAL TRIPLO CONJUGADO | UN | 1810.86
18016013 | ESQUI DUPLO CONJUGADO | UN | 5042.26
18016014 | ESQUI TRIPLO CONJUGADO | UN | 6983.98
18016015 | BICICLETA DE CADEIRA INDIVIDUAL | UN | 2004.35
18016016 | BICICLETA DE CADEIRA TRIPLA | UN | 5382.66
18016017 | PUXADOR PEITORAL DUPLO STAR | UN | 3712.05
18016018 | TWIST TRIPLO | UN | 2885.54
18016019 | PLACA ORIENTADORA VERTICAL | UN | 3689.42
18016020 | LIXEIRA DUPLA | UN | 1194.13
18060000 | RETIRADAS | . | .
18060007 | RETIRADA DE GRAMA | M2 | 6.92
18070000 | RECOLOCAÇÕES | . | .
18070007 | RECOLOCAÇÃO DE GRAMA | M2 | 46.95
18070040 | TRANSPLANTE DE ÁRVORES COM DIÂMETRO ATÉ 30CM | UN | 1564.41
18070041 | TRANSPLANTE DE ÁRVORES COM DAP MAIOR OU IGUAL A 30CM | UN | 10587.27
18080000 | SERVIÇOS PARCIAIS | . | .
18080001 | REVOLVIMENTO E AJUSTE DO SOLO | M2 | 11.53
18080011 | TERRA PREPARADA PARA PLANTIO | M3 | 291.63
18080013 | CALCAREO DOLOMITICO | KG | 1.14
18080015 | ADUBO QUÍMICO NPK, 10:10:10 | KG | 8.31
18080030 | PREPARO DO SOLO PARA PLANTIO DE GRAMA BATATAES | M2 | 11.53
18080035 | RECOLOCAÇÃO DE TERRA DE JARDIM | M3 | 326.21
20000000 | SERVICOS TECNICOS
20001000 | TOPOGRAFIA | . | .
20001001 | LEVANTAMENTO PLANIMÉTRICO DE PERÍMETRO - ATÉ 1.000M | GL | 3141.21
20001002 | LEVANTAMENTO PLANIMÉTRICO DE PERÍMETRO - EXCEDENTE 1.000M | M | 2.43
20001013 | LEVANTAMENTO PLANIALTIMÉTRICO DE ÁREAS - ATÉ 10.000M2 | GL | 5982.38
20001014 | LEVANTAMENTO PLANIALTIMÉTRICO DE ÁREAS - EXCEDENTE A 10.000M2 | M2 | 0.51
20001021 | ACRÉSCIMO FACE AO GRAU DE DIFICULDADE - TERRENO ACIDENTADO | % | 20
20001022 | ACRÉSCIMO FACE AO GRAU DE DIFICULDADE - TERRENO COBERTO PARA VEGETAÇÃO | % | 50
20001023 | ACRÉSCIMO FACE AO GRAU DE DIFICULDADE - TERRENO PANTANOSO | % | 100
20001024 | ACRÉSCIMO FACE AO GRAU DE DIFICULDADE - TERRENO COM CADASTRO | % | 30
20001031 | ACRÉSCIMO PARA ELABORAÇÃO DE CÁLCULOS - ÁREAS, DISTÂNCIAS E AZIMUTES | % | 10
20001032 | ACRÉSCIMO PARA ELABORAÇÃO DE CÁLCULOS - NIVELAMENTO DE SECÇÕES TRANSVERSAIS | % | 50
20001033 | ACRÉSCIMO PARA ELABORAÇÃO DE CÁLCULOS - MOVIMENTO DE TERRA | % | 10
20002000 | SONDAGEM | . | .
20002001 | TRADO MANUAL | M | 90.31
20002002 | MOBILIZAÇÃO E INSTALAÇÃO DE 1 EQUIPAMENTO PARA EXECUÇÃO DE SONDAGEM A PERCUSSÃO | UN | 695.54
20002003 | DESLOCAMENTO DE EQUIPAMENTO ENTRE FUROS EM TERRENO PLANO, CONSIDERANDO A DISTÂNCIA ATÉ 100M, PARA SONDAGEM A PERCUSSÃO | UN | 94.73
20002004 | DESLOCAMENTO DE EQUIPAMENTO ENTRE FUROS EM TERRENO PLANO, CONSIDERANDO A DISTÂNCIA DE 100 À 200M, PARA FUNDAÇÃO A PERCUSSÃO | UN | 189.46
20002005 | DESLOCAMENTO DE EQUIPAMENTO ENTRE FUROS EM TERRENO PLANO, CONSIDERANDO A DISTÂNCIA ACIMA DE 200M, PARA SONDAGEM A PERCUSSÃO | UN | 284.19
20002006 | DESLOCAMENTO DE EQUIPAMENTO ENTRE FUROS EM TERRENO ACIDENTADO, CONSIDERANDO A DISTÂNCIA ATÉ 50M, PARA SONDAGEM A PERCUSSÃO | UN | 94.73
20002007 | DESLOCAMENTO DE EQUIPAMENTO ENTRE FUROS EM TERRENO ACIDENTADO, CONSIDERANDO A DISTÂNCIA ACIMA DE 50M, PARA SONDAGEM A PERCUSSÃO | UN | 166.41
20002008 | EXECUÇÃO DE PLATAFORMA EM TERRENO ALAGADIÇO OU ACIDENTADO, PARA SONDAGEM A PERCUSSÃO | UN | 213.81
20002009 | PERFURAÇÃO E EXECUÇÃO DE ENSAIO PENETROMÉTRICO OU DE LAVAGEM POR TEMPO | M | 128.87
20003000 | SERVIÇOS TÉCNICOS | . | .
20003001 | COORDENADOR GERAL | H | 452.37
20003002 | ENGENHEIRO/ ARQUITETO SÊNIOR | H | 246.23
20003003 | ENGENHEIRO/ ARQUITETO JUNIOR | H | 129.76
20003004 | ENGENHEIRO/ ARQUITETO PLENO | H | 171.08
20003005 | PROJETISTA | H | 91.87
20003006 | DESENHISTA PROJETISTA | H | 43.88
20003007 | COORDENADOR SETORIAL | H | 452.37
20003008 | CONSULTOR | H | 452.37
20003009 | PROJETISTA CADISTA | H | 43.88
20003021 | DESENVOLVIMENTO DE PRANCHA DE DESENHO TÉCNICO/ DETALHAMENTO FORMATO A1 | UN | 1586
20003024 | DESENHISTA CADISTA | H | 54.85
20003050 | SERVIÇO DE PLOTAGEM EM PAPEL SULFITE, TAMANHO A1, PRETO E BRANCO | UN | 10.63
20003051 | SERVIÇO DE PLOTAGEM EM PAPEL SULFITE, TAMANHO A0, PRETO E BRANCO | UN | 13.72
20003052 | SERVIÇO DE PLOTAGEM EM PAPEL SULFITE, TAMANHO A1, COLORIDA | UN | 14.27
20003053 | SERVIÇO DE PLOTAGEM EM PAPEL SULFITE, TAMANHO A0, COLORIDA | UN | 19.31
20003054 | CÓPIA XEROX EM TAMANHO OFÍCIO, UMA FACE, PRETO E BRANCO | UN | 0.77
20003055 | CÓPIA XEROX EM TAMANHO OFÍCIO, UMA FACE, COLORIDA | UN | 2.42
20003056 | CÓPIA XEROX EM TAMANHO A3, UMA FACE, PRETO E BRANCO | UN | 1.2
20003057 | CÓPIA XEROX EM TAMANHO A3, UMA FACE, COLORIDA | UN | 5.31
20003058 | CÓPIA XEROX - PRETO E BRANCO | M2 | 15.55
20003059 | ENGENHEIRO DA OBRA | H | 165.6
20003060 | PROJETO BÁSICO (PRANCHA A1) | UN | 4114.08
20003061 | PROJETO EXECUTIVO (PRANCHA A1) | UN | 3100.53
20003070 | LEVANTAMENTO CADASTRAL DE EDIFICAÇÃO ATÉ 500M2 | UN | 3852.62
20003071 | LEVANTAMENTO CADASTRAL DE EDIFICAÇÃO EXCEDENTE ENTRE 501M2 À 2000M2 | M2 | 6.55
20003072 | LEVANTAMENTO CADASTRAL DE EDIFICAÇÃO EXCEDENTE ENTRE 2001M2 À 5000M2 | M2 | 5.78
20003073 | LEVANTAMENTO CADASTRAL DE EDIFICAÇÃO EXCEDENTE ACIMA DE 5001M2 | M2 | 3.47
20003074 | LEVANTAMENTO CADASTRAL INSTALAÇÕES ELÉTRICAS ATÉ 500M2 | GL | 2215.33
20003075 | LEVANT. CADASTRAL INSTALAÇÕES ELÉTRICAS EXCEDENTE ENTRE 501M2 À 2000M2 | M2 | 3.77
20003076 | LEVANTAMENTO CADASTRAL INSTALAÇÕES ELÉTRICAS EXCEDENTE ENTRE 2001M2 À 5000M2 | M2 | 3.32
20003077 | LEVANTAMENTO CADASTRAL INSTALAÇÕES ELÉTRICAS EXCEDENTE ACIMA DE 5000M2 | M2 | 1.99
20003078 | LEVANTAMENTO CADASTRAL INSTALAÇÕES HIDRO-SANITÁRIAS ATÉ 500M2 | UN | 1696.27
20003079 | LEVANTAMENTO CADASTRAL INSTALAÇÕES HIDRO-SANITÁRIAS EXCEDENTE ENTRE 501M2 À 2000M2 | M2 | 2.88
20003080 | LEVANTAMENTO CADASTRAL INSTALAÇÕES HIDRO-SANITÁRIAS EXCEDENTE ENTRE 2001 M2 À 5000M2 | M2 | 2.54
20003081 | LEVANTAMENTO CADASTRAL INSTALAÇÕES HIDRO-SANITÁRIAS EXCEDENTE ACIMA DE 5000M2 | M2 | 1.53
20004041 | CADASTRAMENTO DE VEGETAÇÃO ARBOREA ATÉ 30 EXEMPLARES | GL | 3767.18
20004042 | CADASTRAMENTO/ INVENTÁRIO DE VEGETAÇÃO ARBOREA ACIMA DE 30 EXEMPLARES | UN | 101.85
20005030 | PARECER TÉCNICO DE FUNDAÇÃO PARA ÁREA CONSTRUÍDA ATÉ 2000M2 | GL | 4523.66
20005031 | PARECER TÉCNICO DE FUNDAÇÃO PARA ÁREA CONSTRUÍDA DE 2001 À 5000M2 | GL | 7237.86
20005032 | PARECER TÉCNICO DE FUNDAÇÃO PARA ÁREA CONSTRUÍDA DE 5001 À 10000M2 | GL | 12666.25
20005033 | DESENVOLVIMENTO DE PROJETO TÉCNICO DE PREVENÇÃO E COMBATE A INCÊNDIO E APROVAÇÃO JUNTO AO CORPO DE BOMBEIROS PARA EDIFICAÇÕES ATÉ 2000 M2 | GL | 6166.2
20005034 | DESENVOLVIMENTO DE PROJETO TÉCNICO DE PREVENÇÃO E COMBATE A INCÊNDIO E APROVAÇÃO JUNTO AO CORPO DE BOMBEIROS PARA EDIFICAÇÕES DE 2001 M2 À 5000 M2 | GL | 7892.2
20005035 | DESENVOLVIMENTO DE PROJETO TÉCNICO DE PREVENÇÃO E COMBATE A INCÊNDIO E APROVAÇÃO JUNTO AO CORPO DE BOMBEIROS PARA EDIFICAÇÕES DE 5001 M2 À 10000 M2 | GL | 10594.3
20005036 | SERVIÇOS TÉCNICOS PROFISSIONAIS PARA OBTENÇÃO DO AVCB JUNTO AO CORPO DE BOMBEIROS PARA EDIFICAÇÕES ATÉ 2000 M2 | GL | 3492.78
20005037 | SERVIÇOS TÉCNICOS PROFISSIONAIS PARA OBTENÇÃO DO AVCB JUNTO AO CORPO DE BOMBEIROS PARA EDIFICAÇÕES DE 2001 À 5000 M2 | GL | 5239.17
20005038 | SERVIÇOS TÉCNICOS PROFISSIONAIS PARA OBTENÇÃO DO AVCB JUNTO AO CORPO DE BOMBEIROS PARA EDIFICAÇÕES DE 5001 À 10000 M2 | GL | 7858.76
20006000 | CONTROLE TECNOLÓGICO | . | .
20006001 | CONCRETO - ESTUDOS E ENSAIOS | UN | 2572.57
20006002 | CONCRETO - ENSAIOS DE RUPTURA A COMPRESSÃO (CORPOS DE PROVA) | UN | 21.98
20006003 | CONTROLE TECNOLÓGICO DE CONCRETO - MOBILIZAÇÃO PARA MOLDAGEM E/OU COLETA DOS CORPOS DE PROVA DE CONCRETO | VIAGEM | 325.92
20006004 | CONTROLE TECNOLÓGICO DE CONCRETO MOLDAGEM DE CORPO DE PROVA | PERÍODO | 226.54
20006005 | CONTROLE TECNOLÓGICO DE CONCRETO - ENSAIO DE ESCLEROMETRIA EM 10 PONTOS COM 16 TIROS POR PONTO | ENS. | 2156
20006011 | AÇO - ENSAIOS DE TRAÇÃO EM BARRAS | UN | 72.58
20006012 | AÇO - ENSAIOS DE DOBRAMENTO EM BARRAS | UN | 17.87
20006013 | AÇO - ENSAIOS DE VERIFICAÇÃO DE BITOLA | UN | 16.93
20006014 | ENSAIO DE ISOLAÇÃO DE CABO DE MÉDIA TENSÃO | Un | 3294.24
20006015 | ENSAIO DE ISOLAÇÃO DE TRANFORMADOR DE POTÊNCIA | Un | 2641.45
20006016 | ENSAIO DE RELAÇÃO DE TRANSFORMAÇÃO EM TRANSFORMADOR DE POTÊNCIA | Un | 2820.88
20006017 | ENSAIO DE RESISTÊNCIA DE ISOLAÇÃO DE CHAVE SECCIONADORA CLASSE 15KV | Un | 3220.52
20006018 | PARAMETRIZAÇÃO DO RELÊ DE PROTEÇÃO INDIRETA DE DISJUNTOR EM MÉDIA TENSÃO | Un | 2692.81

## CDHU
COMPANHIA DE DESENVOLVIMENTO HABITACIONAL E URBANO
DO ESTADO DE SÃO PAULO
BOLETIM REFERENCIAL DE CUSTOS - TABELA DE SERVIÇOS
SEM E COM DESONERAÇÃO
Versão 193
Data base: FEVEREIRO/24
BDI : | 0% | L.S.: | 128.2%
Referência | Descrição | Un | Custo Total SEM DESO | Custo Total COM DESO
01 | SERVICO TECNICO ESPECIALIZADO
01.02 | Parecer técnico
01.02.071 | Parecer técnico de fundações, contenções e recomendações gerais, para empreendimentos com área construída até 1.000 m² | UN | 6504.46 | 5636.66 | CDHU 02/2024
01.02.081 | Parecer técnico de fundações, contenções e recomendações gerais, para empreendimentos com área construída de 1.001 a 2.000 m² | UN | 8649.66 | 7495.66 | CDHU 02/2024
01.02.091 | Parecer técnico de fundações, contenções e recomendações gerais, para empreendimentos com área construída de 2.001 a 5.000 m² | UN | 14775.55 | 12804.27 | CDHU 02/2024
01.02.101 | Parecer técnico de fundações, contenções e recomendações gerais, para empreendimentos com área construída de 5.001 a 10.000 m² | UN | 20259.02 | 17556.16 | CDHU 02/2024
01.02.111 | Parecer técnico de fundações, contenções e recomendações gerais, para empreendimentos com área construída acima de 10.000 m² | UN | 23608.75 | 20458.99 | CDHU 02/2024
01.06 | Projeto de instalações elétricas |  |  |  | CDHU 02/2024
01.06.021 | Elaboração de projeto de adequação de entrada de energia elétrica junto a concessionária, com medição em baixa tensão e demanda até 75 kVA | UN | 8308.24 | 7199.56 | CDHU 02/2024
01.06.031 | Elaboração de projeto de adequação de entrada de energia elétrica junto a concessionária, com medição em média tensão, subestação simplificada e demanda de 75 kVA a 300 kVA | UN | 14072.5 | 12194.64 | CDHU 02/2024
01.06.032 | Elaboração de projeto de adequação de entrada de energia elétrica junto a concessionária, com medição em média tensão e demanda de 75 kVA a 300 kVA | UN | 19042.76 | 16501.64 | CDHU 02/2024
01.06.041 | Elaboração de projeto de adequação de entrada de energia elétrica junto a concessionária, com medição em média tensão e demanda acima de 300 kVA a 2 MVA | UN | 25329.1 | 21949.1 | CDHU 02/2024
01.17 | Projeto executivo |  |  |  | CDHU 02/2024
01.17.031 | Projeto executivo de arquitetura em formato A1 | UN | 3272.73 | 2836.01 | CDHU 02/2024
01.17.041 | Projeto executivo de arquitetura em formato A0 | UN | 4424.38 | 3833.98 | CDHU 02/2024
01.17.051 | Projeto executivo de estrutura em formato A1 | UN | 2400.17 | 2079.88 | CDHU 02/2024
01.17.061 | Projeto executivo de estrutura em formato A0 | UN | 3283.86 | 2845.66 | CDHU 02/2024
01.17.071 | Projeto executivo de instalações hidráulicas em formato A1 | UN | 1030.39 | 892.89 | CDHU 02/2024
01.17.081 | Projeto executivo de instalações hidráulicas em formato A0 | UN | 1371.58 | 1188.55 | CDHU 02/2024
01.17.111 | Projeto executivo de instalações elétricas em formato A1 | UN | 1144.21 | 991.52 | CDHU 02/2024
01.17.121 | Projeto executivo de instalações elétricas em formato A0 | UN | 1586.51 | 1374.79 | CDHU 02/2024
01.17.151 | Projeto executivo de climatização em formato A1 | UN | 2202.38 | 1908.51 | CDHU 02/2024
01.17.161 | Projeto executivo de climatização em formato A0 | UN | 3002.07 | 2601.48 | CDHU 02/2024
01.17.171 | Projeto executivo de chuveiros automáticos em formato A1 | UN | 1901.28 | 1647.55 | CDHU 02/2024
01.17.181 | Projeto executivo de chuveiros automáticos em formato A0 | UN | 2457.47 | 2129.53 | CDHU 02/2024
01.20 | Levantamento topográfico e geofísico |  |  |  | CDHU 02/2024
01.20.010 | Taxa de mobilização e desmobilização de equipamentos para execução de levantamento topográfico | TX | 1200.72 | 1200.72 | CDHU 02/2024
01.20.280 | Levantamento planimétrico de área pavimentada para veículo e pedestre | M2 | 0.21 | 0.18 | CDHU 02/2024
01.20.691 | Levantamento planimétrico cadastral com áreas ocupadas predominantemente por comunidades - área até 20.000 m² (mínimo de 3.500 m²) | M2 | 0.94 | 0.87 | CDHU 02/2024
01.20.701 | Levantamento planimétrico cadastral com áreas ocupadas predominantemente por comunidades - área acima de 20.000 m² até 200.000 m² | M2 | 0.74 | 0.67 | CDHU 02/2024
01.20.711 | Levantamento planimétrico cadastral com áreas ocupadas predominantemente por comunidades - área acima de 200.000 m² | M2 | 0.61 | 0.55 | CDHU 02/2024
01.20.721 | Levantamento planimétrico cadastral com áreas até 50% de ocupação - área até 20.000 m² (mínimo de 3.500 m²) | M2 | 0.81 | 0.75 | CDHU 02/2024
01.20.731 | Levantamento planimétrico cadastral com áreas até 50% de ocupação - área acima de 20.000 m² até 200.000 m² | M2 | 0.68 | 0.62 | CDHU 02/2024
01.20.741 | Levantamento planimétrico cadastral com áreas até 50% de ocupação - área acima de 200.000 m² | M2 | 0.52 | 0.48 | CDHU 02/2024
01.20.751 | Levantamento planimétrico cadastral com áreas acima de 50% de ocupação - área até 20.000 m² (mínimo de 4.000 m²) | M2 | 0.73 | 0.66 | CDHU 02/2024
01.20.761 | Levantamento planimétrico cadastral com áreas acima de 50% de ocupação - área acima de 20.000 m² até 200.000 m² | M2 | 0.62 | 0.57 | CDHU 02/2024
01.20.771 | Levantamento planimétrico cadastral com áreas acima de 50% de ocupação - área acima de 200.000 m² | M2 | 0.61 | 0.56 | CDHU 02/2024
01.20.781 | Levantamento planialtimétrico cadastral com áreas ocupadas predominantemente por comunidades - área até 20.000 m² (mínimo de 3.500 m²) | M2 | 0.99 | 0.92 | CDHU 02/2024
01.20.791 | Levantamento planialtimétrico cadastral com áreas ocupadas predominantemente por comunidades - área acima de 20.000 m² até 200.000 m² | M2 | 0.79 | 0.73 | CDHU 02/2024
01.20.801 | Levantamento planialtimétrico cadastral com áreas ocupadas predominantemente por comunidades - área acima de 200.000 m² | M2 | 0.62 | 0.57 | CDHU 02/2024
01.20.811 | Levantamento planialtimétrico cadastral com áreas até 50% de ocupação - área até 20.000 m² (mínimo de 4.000 m²) | M2 | 0.85 | 0.78 | CDHU 02/2024
01.20.821 | Levantamento planialtimétrico cadastral com áreas até 50% de ocupação - área acima de 20.000 m² até 200.000 m² | M2 | 0.68 | 0.64 | CDHU 02/2024
01.20.831 | Levantamento planialtimétrico cadastral com áreas até 50% de ocupação - área acima de 200.000 m² | M2 | 0.59 | 0.53 | CDHU 02/2024
01.20.841 | Levantamento planialtimétrico cadastral com áreas acima de 50% de ocupação - área até 20.000 m² (mínimo de 3.500 m²) | M2 | 0.99 | 0.92 | CDHU 02/2024
01.20.851 | Levantamento planialtimétrico cadastral com áreas acima de 50% de ocupação - área acima de 20.000 m² até 200.000 m² | M2 | 0.64 | 0.58 | CDHU 02/2024
01.20.861 | Levantamento planialtimétrico cadastral com áreas acima de 50% de ocupação - área acima de 200.000 m² | M2 | 0.56 | 0.51 | CDHU 02/2024
01.20.871 | Levantamento planialtimétrico cadastral em área rural até 2 alqueires (mínimo de 10.000 m²) | M2 | 0.4 | 0.38 | CDHU 02/2024
01.20.881 | Levantamento planialtimétrico cadastral em área rural acima de 2 até 5 alqueires | M2 | 0.29 | 0.27 | CDHU 02/2024
01.20.891 | Levantamento planialtimétrico cadastral em área rural acima de 5 até 10 alqueires | M2 | 0.23 | 0.21 | CDHU 02/2024
01.20.901 | Levantamento planialtimétrico cadastral em área rural acima de 10 alqueires | M2 | 0.2 | 0.17 | CDHU 02/2024
01.20.911 | Transporte de referência de nível (RN) - classe IIN (mínimo de 2 km) | KM | 1310.03 | 1219.59 | CDHU 02/2024
01.20.921 | Implantação de marcos através de levantamento com GPS (mínimo de 3 marcos) | UN | 1216.81 | 1154.99 | CDHU 02/2024
01.21 | Estudo geotecnico (sondagem) |  |  |  | CDHU 02/2024
01.21.010 | Taxa de mobilização e desmobilização de equipamentos para execução de sondagem | TX | 1250.72 | 1250.72 | CDHU 02/2024
01.21.090 | Taxa de mobilização e desmobilização de equipamentos para execução de sondagem rotativa | TX | 6382.49 | 6382.49 | CDHU 02/2024
01.21.100 | Sondagem do terreno a trado | M | 93.72 | 93.72 | CDHU 02/2024
01.21.110 | Sondagem do terreno à percussão (mínimo de 30 m) | M | 87.92 | 87.92 | CDHU 02/2024
01.21.120 | Sondagem do terreno rotativa em solo | M | 380.1 | 380.1 | CDHU 02/2024
01.21.130 | Sondagem do terreno rotativa em rocha | M | 615.56 | 615.56 | CDHU 02/2024
01.21.140 | Sondagem do terreno à percussão com a utilização de torquímetro (mínimo de 30 m) | M | 91.57 | 91.57 | CDHU 02/2024
01.23 | Tratamento, recuperação e trabalhos especiais em concreto |  |  |  | CDHU 02/2024
01.23.010 | Taxa de mobilização e desmobilização de equipamentos para execução de corte em concreto armado | TX | 346.01 | 346.01 | CDHU 02/2024
01.23.020 | Limpeza de armadura com escova de aço | M2 | 8.68 | 7.86 | CDHU 02/2024
01.23.030 | Preparo de ponte de aderência com adesivo a base de epóxi | M2 | 149.76 | 143.73 | CDHU 02/2024
01.23.056 | Tratamento de armadura com produto anticorrosivo a base de zinco | M2 | 68.37 | 62.63 | CDHU 02/2024
01.23.060 | Corte de concreto deteriorado inclusive remoção dos detritos | M2 | 30.54 | 26.46 | CDHU 02/2024
01.23.070 | Demarcação de área com disco de corte diamantado | M | 5.58 | 4.97 | CDHU 02/2024
01.23.100 | Demolição de concreto armado com preservação de armadura, para reforço e recuperação estrutural | M3 | 460.95 | 399.37 | CDHU 02/2024
01.23.140 | Furação de 1 1/4´ em concreto armado | M | 220.17 | 220.17 | CDHU 02/2024
01.23.150 | Furação de 1 1/2´ em concreto armado | M | 253.03 | 253.03 | CDHU 02/2024
01.23.160 | Furação de 2 1/4´ em concreto armado | M | 331.78 | 331.78 | CDHU 02/2024
01.23.190 | Furação de 2 1/2´ em concreto armado | M | 339.49 | 339.49 | CDHU 02/2024
01.23.200 | Taxa de mobilização e desmobilização de equipamentos para execução de perfuração em concreto | TX | 252.17 | 252.17 | CDHU 02/2024
01.23.221 | Furação para até 10mm x 100mm em concreto armado, inclusive colagem de armadura (para até 8mm) | UN | 13.07 | 13.07 | CDHU 02/2024
01.23.222 | Furação para 12,5mm x 100mm em concreto armado, inclusive colagem de armadura (para 10mm) | UN | 14.07 | 14.07 | CDHU 02/2024
01.23.223 | Furação para 16mm x 100mm em concreto armado, inclusive colagem de armadura (para 12,5mm) | UN | 16.04 | 16.04 | CDHU 02/2024
01.23.231 | Furação para até 10mm x 150mm em concreto armado, inclusive colagem de armadura (para até 8mm) | UN | 19.61 | 19.61 | CDHU 02/2024
01.23.232 | Furação para 12,5mm x 150mm em concreto armado, inclusive colagem de armadura (para 10mm) | UN | 20.75 | 20.75 | CDHU 02/2024
01.23.233 | Furação para 16mm x 150mm em concreto armado, inclusive colagem de armadura (para 12,5mm) | UN | 23.65 | 23.65 | CDHU 02/2024
01.23.234 | Furação para 20mm x 150mm em concreto armado, inclusive colagem de armadura (para 16mm) | UN | 25.27 | 25.27 | CDHU 02/2024
01.23.236 | Furação para até 10mm x 200mm em concreto armado, inclusive colagem de armadura (para 8mm) | UN | 26.15 | 26.15 | CDHU 02/2024
01.23.237 | Furação para 12,5mm x 200mm em concreto armado, inclusive colagem de armadura (para 10mm) | UN | 27.67 | 27.67 | CDHU 02/2024
01.23.238 | Furação para 16mm x 200mm em concreto armado, inclusive colagem de armadura (para 12,5mm) | UN | 31.53 | 31.53 | CDHU 02/2024
01.23.239 | Furação para 20mm x 200mm em concreto armado, inclusive colagem de armadura (para 16mm) | UN | 33.7 | 33.7 | CDHU 02/2024
01.23.254 | Furação de 1´ em concreto armado | M | 240.58 | 240.58 | CDHU 02/2024
01.23.260 | Furação de 2´ em concreto armado | M | 352.18 | 352.18 | CDHU 02/2024
01.23.264 | Furação de 3´ em concreto armado | M | 387.37 | 387.37 | CDHU 02/2024
01.23.270 | Furação de 4´ em concreto armado | M | 406.41 | 406.41 | CDHU 02/2024
01.23.274 | Furação de 5´ em concreto armado | M | 435.3 | 435.3 | CDHU 02/2024
01.23.280 | Furação de 6´ em concreto armado | M | 479.84 | 479.84 | CDHU 02/2024
01.23.510 | Corte vertical em concreto armado, espessura de 15 cm | M | 202.83 | 202.83 | CDHU 02/2024
01.23.700 | Taxa de mobilização e desmobilização para reforço estrutural com fibra de carbono | TX | 5764.44 | 5210.16 | CDHU 02/2024
01.23.701 | Preparação de substrato para colagem de fibra de carbono, mediante lixamento e/ou apicoamento e escovação | M2 | 50.76 | 44.87 | CDHU 02/2024
01.23.702 | Fibra de carbono para reforço estrutural de alta resistência - 300 g/m² | M2 | 560.17 | 518.14 | CDHU 02/2024
01.27 | Estudo e programa ambientais |  |  |  | CDHU 02/2024
01.27.011 | Projeto e implementação de gerenciamento integrado de resíduos sólidos e gestão de perdas | UN | 9432.8 | 8202.59 | CDHU 02/2024
01.27.021 | Projeto e implementação de educação ambiental | UN | 12563.23 | 10915.37 | CDHU 02/2024
01.27.031 | Projeto e implementação de controle ambiental de obra | UN | 11140.85 | 9682.79 | CDHU 02/2024
01.27.041 | Laudo de caracterização de vegetação | UN | 26066.83 | 22671.22 | CDHU 02/2024
01.27.051 | Laudo de caracterização da fauna associada à flora | UN | 39669.54 | 34459.04 | CDHU 02/2024
01.27.061 | Projeto e implementação de monitoramento da fauna durante a obra | UN | 16098.02 | 14032.48 | CDHU 02/2024
01.27.071 | Laudo de autodepuração | UN | 19082.42 | 16603.3 | CDHU 02/2024
01.27.091 | Estudo de impacto de vizinhança, em área urbana até 10.000 m² | UN | 30401.06 | 26385.63 | CDHU 02/2024
01.28 | Poço profundo |  |  |  | CDHU 02/2024
01.28.010 | Taxa de mobilização e desmobilização de equipamentos para execução de perfuração para poço profundo - profundidade até 200 m | TX | 8405.03 | 8405.03 | CDHU 02/2024
01.28.020 | Taxa de mobilização e desmobilização de equipamentos para execução de perfuração para poço profundo - profundidade acima de 200 m e até 300 m | TX | 12366.76 | 12366.76 | CDHU 02/2024
01.28.030 | Taxa de mobilização e desmobilização de equipamentos para execução de perfuração para poço profundo - profundidade acima de 300 m | TX | 12934.61 | 12934.61 | CDHU 02/2024
01.28.040 | Perfuração rotativa para poço profundo em camadas de solos sedimentares, diâmetro de 8 1/2" (215,90 mm) | M | 583.92 | 583.92 | CDHU 02/2024
01.28.050 | Perfuração rotativa para poço profundo em aluvião, arenito, ou solos sedimentados em geral, diâmetro de 10" (250 mm) | M | 479.95 | 479.95 | CDHU 02/2024
01.28.060 | Perfuração rotativa para poço profundo em aluvião, arenito, ou solos sedimentados em geral, diâmetro de 12" (300 mm) | M | 1183.82 | 1183.82 | CDHU 02/2024
01.28.070 | Perfuração rotativa para poço profundo em aluvião, arenito, ou solos sedimentados em geral, diâmetro de 14" (350 mm) | M | 1240.48 | 1240.48 | CDHU 02/2024
01.28.080 | Perfuração rotativa para poço profundo em aluvião, arenito, ou solos sedimentados em geral, diâmetro de 16" (400 mm) | M | 1547.2 | 1547.2 | CDHU 02/2024
01.28.090 | Perfuração rotativa para poço profundo em aluvião, arenito, ou solos sedimentados em geral, diâmetro de 18" (450 mm) | M | 1994.64 | 1994.64 | CDHU 02/2024
01.28.100 | Perfuração rotativa para poço profundo em aluvião, arenito, ou solos sedimentados em geral, diâmetro de 20" (500 mm) | M | 2253.38 | 2253.38 | CDHU 02/2024
01.28.110 | Perfuração rotativa para poço profundo em aluvião, arenito, ou solos sedimentados em geral, diâmetro de 22" (550 mm) | M | 2483.81 | 2483.81 | CDHU 02/2024
01.28.120 | Perfuração rotativa para poço profundo em aluvião, arenito, ou solos sedimentados em geral, diâmetro de 26" (650 mm) | M | 3016.91 | 3016.91 | CDHU 02/2024
01.28.130 | Perfuração rotativa para poço profundo em solos e/ou rocha metassedimentar alterada em geral, diâmetro de 20" (508 mm) | M | 362.25 | 362.25 | CDHU 02/2024
01.28.140 | Perfuração roto-pneumática para poço profundo em rocha metassedimentar em geral, diâmetro de 12 1/4" (311,15 mm) | M | 1673.72 | 1673.72 | CDHU 02/2024
01.28.150 | Perfuração rotativa para poço profundo em rocha sã (basalto), diâmetro de 14" (350 mm) | M | 6462.22 | 6462.22 | CDHU 02/2024
01.28.160 | Perfuração rotativa para poço profundo em rocha alterada (basalto alterado), diâmetro de 8" (200 mm) | M | 369.97 | 369.97 | CDHU 02/2024
01.28.170 | Perfuração rotativa para poço profundo em rocha alterada (basalto alterado), diâmetro de 10" (250 mm) | M | 471.23 | 471.23 | CDHU 02/2024
01.28.180 | Perfuração rotativa para poço profundo em rocha alterada (basalto alterado), diâmetro de 12" (300 mm) | M | 569.54 | 569.54 | CDHU 02/2024
01.28.190 | Perfuração roto-pneumática para poço profundo em rocha sã (basalto), diâmetro de 6" (150 mm) | M | 326.28 | 326.28 | CDHU 02/2024
01.28.200 | Perfuração roto-pneumática para poço profundo em rocha sã (basalto), diâmetro de 8" (200 mm) | M | 528.3 | 528.3 | CDHU 02/2024
01.28.210 | Perfuração roto-pneumática para poço profundo em rocha sã (basalto), diâmetro de 10" (250 mm) | M | 782.27 | 782.27 | CDHU 02/2024
01.28.220 | Perfuração roto-pneumática para poço profundo em rocha sã (basalto), diâmetro de 12" (300 mm) | M | 1789.67 | 1789.67 | CDHU 02/2024
01.28.230 | Perfuração roto-pneumática para poço profundo em rocha sã (basalto), diâmetro de 14" (350 mm) | M | 2429.97 | 2429.97 | CDHU 02/2024
01.28.240 | Perfuração roto-pneumática para poço profundo em rocha sã (basalto), diâmetro de 18" (450 mm) | M | 2923.86 | 2923.86 | CDHU 02/2024
01.28.250 | Revestimento interno de poço profundo tubo liso em aço galvanizado, diâmetro de 6" (152,40 mm) - união solda | M | 741.19 | 741.19 | CDHU 02/2024
01.28.260 | Revestimento interno de poço profundo tubo PVC geomecânico nervurado standard, diâmetro de 6" (150 mm) | M | 368.95 | 368.95 | CDHU 02/2024
01.28.270 | Revestimento interno de poço profundo tubo PVC geomecânico nervurado reforçado, diâmetro de 8" (200 mm) | M | 729.11 | 729.11 | CDHU 02/2024
01.28.280 | Revestimento interno de poço profundo tubo de aço preto, diâmetro de 6" (152,40 mm) | M | 786.37 | 786.37 | CDHU 02/2024
01.28.290 | Revestimento interno de poço profundo tubo preto DIN 2440, diâmetro de 6" (150 mm) | M | 607.31 | 607.31 | CDHU 02/2024
01.28.300 | Revestimento interno de poço profundo tubo preto DIN 2440, diâmetro de 8" (200 mm) | M | 984.94 | 984.94 | CDHU 02/2024
01.28.310 | Revestimento interno de poço profundo tubo de aço preto liso calandrado, diâmetro de 16" (406,40 mm) | M | 2743.74 | 2743.74 | CDHU 02/2024
01.28.350 | Revestimento da boca de poço profundo tubo chapa 3/16", diâmetro de 12" | M | 1806.43 | 1806.43 | CDHU 02/2024
01.28.360 | Revestimento da boca de poço profundo tubo chapa 3/16", diâmetro de 14" | M | 1703.21 | 1703.21 | CDHU 02/2024
01.28.370 | Revestimento da boca de poço profundo tubo chapa 3/16", diâmetro de 16" | M | 2215.54 | 2215.54 | CDHU 02/2024
01.28.380 | Revestimento da boca de poço profundo tubo chapa 3/16", diâmetro de 20" | M | 2668.89 | 2668.89 | CDHU 02/2024
01.28.390 | Filtro PVC geomecânico nervurado tipo standard para poço profundo, diâmetro de 6" (150 mm) | M | 479.65 | 479.65 | CDHU 02/2024
01.28.400 | Filtro PVC geomecânico nervurado tipo reforçado para poço profundo, diâmetro de 8" (200 mm) | M | 799.76 | 799.76 | CDHU 02/2024
01.28.410 | Filtro espiralado galvanizado simples (standard) para poço profundo, diâmetro de 6" (152,40 mm) | M | 1320.23 | 1320.23 | CDHU 02/2024
01.28.420 | Filtro espiralado galvanizado reforçado para poço profundo, diâmetro de 6" (152,40 mm) | M | 1468.31 | 1468.31 | CDHU 02/2024
01.28.430 | Filtro espiralado em aço inoxidável reforçado para poço profundo, diâmetro de 6" (152,40 mm) | M | 2635.21 | 2635.21 | CDHU 02/2024
01.28.440 | Filtro galvanizado tipo NOLD para poço profundo, diâmetro de 6" (150 mm) | M | 1068.6 | 1068.6 | CDHU 02/2024
01.28.450 | Pré-filtro tipo pérola para poço profundo | M3 | 1822.65 | 1822.65 | CDHU 02/2024
01.28.460 | Pré-filtro tipo Jacareí para poço profundo | M3 | 2255 | 2255 | CDHU 02/2024
01.28.470 | Perfilagem ótica (filmagem / endoscopia) para poço profundo | M | 85.98 | 85.98 | CDHU 02/2024
01.28.480 | Perfilagem elétrica de poço profundo | M | 200.81 | 200.81 | CDHU 02/2024
01.28.490 | Taxa de mobilização e desmobilização de equipamentos para execução de bombeamento, limpeza, desenvolvimento e teste de vazão | TX | 4086.23 | 4086.23 | CDHU 02/2024
01.28.500 | Limpeza e desenvolvimento do poço profundo | H | 495.06 | 495.06 | CDHU 02/2024
01.28.510 | Ensaio de vazão (bombeamento) para poço profundo, com bomba submersa | H | 375.85 | 375.85 | CDHU 02/2024
01.28.520 | Ensaio de vazão escalonado para poço profundo | H | 343.16 | 343.16 | CDHU 02/2024
01.28.530 | Ensaio de recuperação de nível para poço profundo | H | 318.7 | 318.7 | CDHU 02/2024
01.28.540 | Desinfecção de poço profundo | UN | 2782.33 | 2782.33 | CDHU 02/2024
01.28.550 | Análise físico-química e bacteriológica da água para poço profundo | CJ | 3707.58 | 3707.58 | CDHU 02/2024
01.28.560 | Centralizador de coluna para poço profundo, diâmetro de 4" ou 6" | UN | 297.55 | 297.55 | CDHU 02/2024
01.28.570 | Cimentação de boca do poço profundo, entre perfuração de maior diâmetro (cimentação do espaço anular) | M3 | 2976.77 | 2976.77 | CDHU 02/2024
01.28.580 | Laje de proteção em concreto armado para poço profundo (área mínimo de 3,00 m²) | UN | 1718.45 | 1647.64 | CDHU 02/2024
01.28.590 | Lacre do poço profundo (tampa) | UN | 1134.93 | 1134.93 | CDHU 02/2024
01.28.600 | Licença de perfuração para poço profundo | UN | 4281.51 | 4281.51 | CDHU 02/2024
01.28.610 | Outorga de direito de uso para poço profundo | UN | 4755.57 | 4755.57 | CDHU 02/2024
01.28.620 | Parecer técnico junto a CETESB | UN | 5726.13 | 5726.13 | CDHU 02/2024
02 | INICIO, APOIO E ADMINISTRACAO DA OBRA |  |  |  | CDHU 02/2024
02.01 | Construção provisória |  |  |  | CDHU 02/2024
02.01.021 | Construção provisória em madeira - fornecimento e montagem | M2 | 536.62 | 519.19 | CDHU 02/2024
02.01.171 | Sanitário/vestiário provisório em alvenaria | M2 | 988.11 | 944.13 | CDHU 02/2024
02.01.180 | Banheiro químico modelo Standard, com manutenção conforme exigências da CETESB | UNMES | 1065.32 | 1065.32 | CDHU 02/2024
02.01.200 | Desmobilização de construção provisória | M2 | 24.74 | 23.79 | CDHU 02/2024
02.02 | Container |  |  |  | CDHU 02/2024
02.02.120 | Locação de container tipo alojamento - área mínima de 13,80 m² | UNMES | 873.15 | 862.03 | CDHU 02/2024
02.02.130 | Locação de container tipo escritório com 1 vaso sanitário, 1 lavatório e 1 ponto para chuveiro - área mínima de 13,80 m² | UNMES | 1451.79 | 1433.15 | CDHU 02/2024
02.02.140 | Locação de container tipo sanitário com 2 vasos sanitários, 2 lavatórios, 2 mictórios e 4 pontos para chuveiro - área mínima de 13,80 m² | UNMES | 1319.4 | 1300.76 | CDHU 02/2024
02.02.150 | Locação de container tipo depósito - área mínima de 13,80 m² | UNMES | 879.78 | 868.66 | CDHU 02/2024
02.02.160 | Locação de container tipo guarita - área mínima de 4,60 m² | UNMES | 871.63 | 867.92 | CDHU 02/2024
02.03 | Tapume, vedação e proteções diversas |  |  |  | CDHU 02/2024
02.03.030 | Proteção de superfícies em geral com plástico bolha | M2 | 2.61 | 2.33 | CDHU 02/2024
02.03.060 | Proteção de fachada com tela de nylon | M2 | 25.57 | 22.88 | CDHU 02/2024
02.03.080 | Fechamento provisório de vãos em chapa de madeira compensada | M2 | 45.91 | 41.91 | CDHU 02/2024
02.03.110 | Tapume móvel para fechamento de áreas | M2 | 105.77 | 98.51 | CDHU 02/2024
02.03.120 | Tapume fixo para fechamento de áreas, com portão | M2 | 105.41 | 98.2 | CDHU 02/2024
02.03.200 | Locação de quadros metálicos para plataforma de proteção, inclusive o madeiramento | M2MES | 43.35 | 43.21 | CDHU 02/2024
02.03.240 | Proteção de piso com tecido de aniagem e gesso | M2 | 17.82 | 17.28 | CDHU 02/2024
02.03.260 | Tapume fixo em painel OSB - espessura 10 mm | M2 | 127.57 | 122.38 | CDHU 02/2024
02.03.270 | Tapume fixo em painel OSB - espessura 12 mm | M2 | 139.32 | 134.13 | CDHU 02/2024
02.03.500 | Proteção em madeira e lona plástica para equipamento mecânico ou informática - para obras de reforma | M3 | 109.37 | 103.38 | CDHU 02/2024
02.05 | Andaime e balancim |  |  |  | CDHU 02/2024
02.05.060 | Montagem e desmontagem de andaime torre metálica com altura até 10 m | M | 12.44 | 10.77 | CDHU 02/2024
02.05.080 | Montagem e desmontagem de andaime torre metálica com altura superior a 10 m | M | 31.38 | 27.18 | CDHU 02/2024
02.05.090 | Montagem e desmontagem de andaime tubular fachadeiro com altura até 10 m | M2 | 12.44 | 10.77 | CDHU 02/2024
02.05.100 | Montagem e desmontagem de andaime tubular fachadeiro com altura superior a 10 m | M2 | 31.38 | 27.18 | CDHU 02/2024
02.05.195 | Balancim elétrico tipo plataforma para transporte vertical, com altura até 60 m | UNMES | 2185.66 | 2185.66 | CDHU 02/2024
02.05.202 | Andaime torre metálico (1,5 x 1,5 m) com piso metálico | MXMES | 28.59 | 27.93 | CDHU 02/2024
02.05.212 | Andaime tubular fachadeiro com piso metálico e sapatas ajustáveis | M2MES | 19.23 | 18.57 | CDHU 02/2024
02.06 | Alocação de equipe, equipamento e ferramental |  |  |  | CDHU 02/2024
02.06.030 | Locação de plataforma elevatória articulada, com altura aproximada de 12,5m, capacidade de carga de 227 kg, elétrica | UNMES | 15017.44 | 14552.14 | CDHU 02/2024
02.06.040 | Locação de plataforma elevatória articulada, com altura aproximada de 20 m, capacidade de carga de 227 kg, diesel | UNMES | 28973.48 | 28508.18 | CDHU 02/2024
02.08 | Sinalização de obra |  |  |  | CDHU 02/2024
02.08.020 | Placa de identificação para obra | M2 | 891.72 | 879.22 | CDHU 02/2024
02.08.040 | Placa em lona com impressão digital e requadro em metalon | M2 | 330.25 | 326.71 | CDHU 02/2024
02.08.050 | Placa em lona com impressão digital e estrutura em madeira | M2 | 190.45 | 183.31 | CDHU 02/2024
02.09 | Limpeza de terreno |  |  |  | CDHU 02/2024
02.09.030 | Limpeza manual do terreno, inclusive troncos até 5 cm de diâmetro, com caminhão à disposição dentro da obra, até o raio de 1 km | M2 | 7.83 | 7.15 | CDHU 02/2024
02.09.040 | Limpeza mecanizada do terreno, inclusive troncos até 15 cm de diâmetro, com caminhão à disposição dentro e fora da obra, com transporte no raio de até 1 km | M2 | 4.36 | 4.34 | CDHU 02/2024
02.09.130 | Limpeza mecanizada do terreno, inclusive troncos com diâmetro acima de 15 cm até 50 cm, com caminhão à disposição dentro da obra, até o raio de 1 km | M2 | 4.66 | 4.64 | CDHU 02/2024
02.09.150 | Corte e derrubada de eucalipto (1° corte) - idade até 4 anos | M3 | 77.13 | 75.91 | CDHU 02/2024
02.09.160 | Corte e derrubada de eucalipto (1° corte) - idade acima de 4 anos | M3 | 90.84 | 89.4 | CDHU 02/2024
02.10 | Locação de obra |  |  |  | CDHU 02/2024
02.10.020 | Locação de obra de edificação | M2 | 16.73 | 15.94 | CDHU 02/2024
02.10.040 | Locação de rede de canalização | M | 1.42 | 1.37 | CDHU 02/2024
02.10.050 | Locação para muros, cercas e alambrados | M | 1.42 | 1.37 | CDHU 02/2024
02.10.060 | Locação de vias, calçadas, tanques e lagoas | M2 | 1.75 | 1.64 | CDHU 02/2024
03 | DEMOLICAO SEM REAPROVEITAMENTO |  |  |  | CDHU 02/2024
03.01 | Demolição de concreto, lastro, mistura e afins |  |  |  | CDHU 02/2024
03.01.020 | Demolição manual de concreto simples | M3 | 223.96 | 194.04 | CDHU 02/2024
03.01.040 | Demolição manual de concreto armado | M3 | 407.2 | 352.8 | CDHU 02/2024
03.01.060 | Demolição manual de lajes pré-moldadas, incluindo revestimento | M2 | 30.54 | 26.46 | CDHU 02/2024
03.01.200 | Demolição mecanizada de concreto armado, inclusive fragmentação, carregamento, transporte até 1 quilômetro e descarregamento | M3 | 592.1 | 575.78 | CDHU 02/2024
03.01.210 | Demolição mecanizada de concreto armado, inclusive fragmentação e acomodação do material | M3 | 570.14 | 553.82 | CDHU 02/2024
03.01.220 | Demolição mecanizada de concreto simples, inclusive fragmentação, carregamento, transporte até 1 quilômetro e descarregamento | M3 | 327.39 | 316.51 | CDHU 02/2024
03.01.230 | Demolição mecanizada de concreto simples, inclusive fragmentação e acomodação do material | M3 | 305.43 | 294.55 | CDHU 02/2024
03.01.240 | Demolição mecanizada de pavimento ou piso em concreto, inclusive fragmentação, carregamento, transporte até 1 quilômetro e descarregamento | M2 | 32.22 | 31.14 | CDHU 02/2024
03.01.250 | Demolição mecanizada de pavimento ou piso em concreto, inclusive fragmentação e acomodação do material | M2 | 30.54 | 29.46 | CDHU 02/2024
03.01.260 | Demolição mecanizada de sarjeta ou sarjetão, inclusive fragmentação, carregamento, transporte até 1 quilômetro e descarregamento | M3 | 322.29 | 311.41 | CDHU 02/2024
03.01.270 | Demolição mecanizada de sarjeta ou sarjetão, inclusive fragmentação e acomodação do material | M3 | 305.43 | 294.55 | CDHU 02/2024
03.02 | Demolição de alvenaria |  |  |  | CDHU 02/2024
03.02.020 | Demolição manual de alvenaria de fundação/embasamento | M3 | 122.16 | 105.84 | CDHU 02/2024
03.02.040 | Demolição manual de alvenaria de elevação ou elemento vazado, incluindo revestimento | M3 | 81.44 | 70.56 | CDHU 02/2024
03.03 | Demolição de revestimento em massa |  |  |  | CDHU 02/2024
03.03.020 | Apicoamento manual de piso, parede ou teto | M2 | 3.05 | 2.65 | CDHU 02/2024
03.03.040 | Demolição manual de revestimento em massa de parede ou teto | M2 | 6.11 | 5.29 | CDHU 02/2024
03.03.060 | Demolição manual de revestimento em massa de piso | M2 | 10.18 | 8.82 | CDHU 02/2024
03.04 | Demolição de revestimento cerâmico e ladrilho hidráulico |  |  |  | CDHU 02/2024
03.04.020 | Demolição manual de revestimento cerâmico, incluindo a base | M2 | 12.22 | 10.58 | CDHU 02/2024
03.04.030 | Demolição manual de revestimento em ladrilho hidráulico, incluindo a base | M2 | 10.18 | 8.82 | CDHU 02/2024
03.04.040 | Demolição manual de rodapé, soleira ou peitoril, em material cerâmico e/ou ladrilho hidráulico, incluindo a base | M | 3.05 | 2.65 | CDHU 02/2024
03.05 | Demolição de revestimento sintético |  |  |  | CDHU 02/2024
03.05.020 | Demolição manual de revestimento sintético, incluindo a base | M2 | 8.14 | 7.06 | CDHU 02/2024
03.06 | Demolição de revestimento em pedra e blocos maciços |  |  |  | CDHU 02/2024
03.06.050 | Desmonte (levantamento) mecanizado de pavimento em paralelepípedo ou lajota de concreto, inclusive carregamento, transporte até 1 quilômetro e descarregamento | M2 | 27.81 | 26.45 | CDHU 02/2024
03.06.060 | Desmonte (levantamento) mecanizado de pavimento em paralelepípedo ou lajota de concreto, inclusive acomodação do material | M2 | 11.71 | 10.35 | CDHU 02/2024
03.07 | Demolição de revestimento asfáltico |  |  |  | CDHU 02/2024
03.07.010 | Demolição (levantamento) mecanizada de pavimento asfáltico, inclusive carregamento, transporte até 1 quilômetro e descarregamento | M2 | 28.77 | 28.23 | CDHU 02/2024
03.07.030 | Demolição (levantamento) mecanizada de pavimento asfáltico, inclusive fragmentação e acomodação do material | M2 | 26.47 | 25.93 | CDHU 02/2024
03.07.050 | Fresagem de pavimento asfáltico com espessura até 5 cm, inclusive carregamento, transporte até 1 quilômetro e descarregamento | M2 | 12.64 | 12.44 | CDHU 02/2024
03.07.070 | Fresagem de pavimento asfáltico com espessura até 5 cm, inclusive acomodação do material | M2 | 9.96 | 9.76 | CDHU 02/2024
03.07.080 | Fresagem de pavimento asfáltico com espessura até 5 cm, inclusive remoção do material fresado até 10 quilômetros e varrição | M2 | 15.24 | 15.16 | CDHU 02/2024
03.08 | Demolição de forro / divisórias |  |  |  | CDHU 02/2024
03.08.020 | Demolição manual de forro em estuque, inclusive sistema de fixação/tarugamento | M2 | 10.59 | 9.17 | CDHU 02/2024
03.08.040 | Demolição manual de forro qualquer, inclusive sistema de fixação/tarugamento | M2 | 6.11 | 5.29 | CDHU 02/2024
03.08.060 | Demolição manual de forro em gesso, inclusive sistema de fixação | M2 | 6.11 | 5.29 | CDHU 02/2024
03.08.200 | Demolição manual de painéis divisórias, inclusive montantes metálicos | M2 | 6.72 | 5.82 | CDHU 02/2024
03.09 | Demolição de impermeabilização e afins |  |  |  | CDHU 02/2024
03.09.020 | Demolição manual de camada impermeabilizante | M2 | 16.38 | 14.19 | CDHU 02/2024
03.09.040 | Demolição manual de argamassa regularizante, isolante ou protetora e papel Kraft | M2 | 19.66 | 17.02 | CDHU 02/2024
03.09.060 | Remoção manual de junta de dilatação ou retração, inclusive apoio | M | 6.55 | 5.68 | CDHU 02/2024
03.10 | Remoção de pintura |  |  |  | CDHU 02/2024
03.10.020 | Remoção de pintura em rodapé, baguete ou moldura com lixa | M | 1.55 | 1.36 | CDHU 02/2024
03.10.040 | Remoção de pintura em rodapé, baguete ou moldura com produto químico | M | 2.32 | 2.13 | CDHU 02/2024
03.10.080 | Remoção de pintura em superfícies de madeira e/ou metálicas com produtos químicos | M2 | 16.06 | 14.47 | CDHU 02/2024
03.10.100 | Remoção de pintura em superfícies de madeira e/ou metálicas com lixamento | M2 | 9.26 | 8.07 | CDHU 02/2024
03.10.120 | Remoção de pintura em massa com produtos químicos | M2 | 13.09 | 11.9 | CDHU 02/2024
03.10.140 | Remoção de pintura em massa com lixamento | M2 | 6.29 | 5.5 | CDHU 02/2024
03.16 | Remoção de sinalização horizontal |  |  |  | CDHU 02/2024
03.16.010 | Remoção de sinalização horizontal existente | M2 | 90.57 | 90.57 | CDHU 02/2024
03.16.011 | Remoção de tacha/tachões | UN | 12.74 | 11.54 | CDHU 02/2024
04 | RETIRADA COM PROVAVEL REAPROVEITAMENTO |  |  |  | CDHU 02/2024
04.01 | Retirada de fechamento e elemento divisor |  |  |  | CDHU 02/2024
04.01.020 | Retirada de divisória em placa de madeira ou fibrocimento tarugada | M2 | 37.19 | 32.22 | CDHU 02/2024
04.01.040 | Retirada de divisória em placa de madeira ou fibrocimento com montantes metálicos | M2 | 32.23 | 27.92 | CDHU 02/2024
04.01.060 | Retirada de divisória em placa de concreto, granito, granilite ou mármore | M2 | 19.83 | 17.18 | CDHU 02/2024
04.01.080 | Retirada de fechamento em placas pré-moldadas, inclusive pilares | M2 | 3.29 | 3.2 | CDHU 02/2024
04.01.090 | Retirada de barreira de proteção com arame de alta segurança, simples ou duplo | M | 4.29 | 3.72 | CDHU 02/2024
04.01.100 | Retirada de cerca | M | 12.62 | 10.94 | CDHU 02/2024
04.02 | Retirada de elementos de estrutura (concreto, ferro, alumínio e madeira) |  |  |  | CDHU 02/2024
04.02.020 | Retirada de peças lineares em madeira com seção até 60 cm² | M | 1.35 | 1.17 | CDHU 02/2024
04.02.030 | Retirada de peças lineares em madeira com seção superior a 60 cm² | M | 4.52 | 3.91 | CDHU 02/2024
04.02.050 | Retirada de estrutura em madeira tesoura - telhas de barro | M2 | 24.83 | 21.51 | CDHU 02/2024
04.02.070 | Retirada de estrutura em madeira tesoura - telhas perfil qualquer | M2 | 20.32 | 17.61 | CDHU 02/2024
04.02.090 | Retirada de estrutura em madeira pontaletada - telhas de barro | M2 | 18.06 | 15.65 | CDHU 02/2024
04.02.110 | Retirada de estrutura em madeira pontaletada - telhas perfil qualquer | M2 | 13.55 | 11.73 | CDHU 02/2024
04.02.140 | Retirada de estrutura metálica | KG | 2.28 | 2.28 | CDHU 02/2024
04.03 | Retirada de telhamento e proteção |  |  |  | CDHU 02/2024
04.03.020 | Retirada de telhamento em barro | M2 | 16.29 | 14.11 | CDHU 02/2024
04.03.040 | Retirada de telhamento perfil e material qualquer, exceto barro | M2 | 8.14 | 7.06 | CDHU 02/2024
04.03.060 | Retirada de cumeeira ou espigão em barro | M | 6.11 | 5.29 | CDHU 02/2024
04.03.080 | Retirada de cumeeira, espigão ou rufo perfil qualquer | M | 10.18 | 8.82 | CDHU 02/2024
04.03.090 | Retirada de domo de acrílico, inclusive perfis metálicos de fixação | M2 | 12.4 | 10.74 | CDHU 02/2024
04.04 | Retirada de revestimento em pedra e blocos maciços |  |  |  | CDHU 02/2024
04.04.010 | Retirada de revestimento em pedra, granito ou mármore, em parede ou fachada | M2 | 43.55 | 37.74 | CDHU 02/2024
04.04.020 | Retirada de revestimento em pedra, granito ou mármore, em piso | M2 | 26.47 | 22.93 | CDHU 02/2024
04.04.030 | Retirada de soleira ou peitoril em pedra, granito ou mármore | M | 18.32 | 15.88 | CDHU 02/2024
04.04.040 | Retirada de degrau em pedra, granito ou mármore | M | 20.36 | 17.64 | CDHU 02/2024
04.04.060 | Retirada de rodapé em pedra, granito ou mármore | M | 16.29 | 14.11 | CDHU 02/2024
04.05 | Retirada de revestimentos em madeira |  |  |  | CDHU 02/2024
04.05.010 | Retirada de revestimento em lambris de madeira | M2 | 57.1 | 49.47 | CDHU 02/2024
04.05.020 | Retirada de piso em tacos de madeira | M2 | 12.22 | 10.58 | CDHU 02/2024
04.05.040 | Retirada de soalho somente o tablado | M2 | 15.81 | 13.69 | CDHU 02/2024
04.05.060 | Retirada de soalho inclusive vigamento | M2 | 27.09 | 23.47 | CDHU 02/2024
04.05.080 | Retirada de degrau em madeira | M | 13.55 | 11.73 | CDHU 02/2024
04.05.100 | Retirada de rodapé inclusive cordão em madeira | M | 3.05 | 2.65 | CDHU 02/2024
04.06 | Retirada de revestimentos sintéticos e metálicos |  |  |  | CDHU 02/2024
04.06.010 | Retirada de revestimento em lambris metálicos | M2 | 57.1 | 49.47 | CDHU 02/2024
04.06.020 | Retirada de piso em material sintético assentado a cola | M2 | 4.52 | 3.91 | CDHU 02/2024
04.06.040 | Retirada de degrau em material sintético assentado a cola | M | 4.19 | 3.64 | CDHU 02/2024
04.06.060 | Retirada de rodapé inclusive cordão em material sintético | M | 1.02 | 0.88 | CDHU 02/2024
04.06.100 | Retirada de piso elevado telescópico metálico, inclusive estrutura de sustentação | M2 | 49.67 | 43.04 | CDHU 02/2024
04.07 | Retirada de forro, brise e fachada |  |  |  | CDHU 02/2024
04.07.020 | Retirada de forro qualquer em placas ou tiras fixadas | M2 | 12.64 | 10.95 | CDHU 02/2024
04.07.040 | Retirada de forro qualquer em placas ou tiras apoiadas | M2 | 6.77 | 5.87 | CDHU 02/2024
04.07.060 | Retirada de sistema de fixação ou tarugamento de forro | M2 | 5.09 | 4.41 | CDHU 02/2024
04.08 | Retirada de esquadria e elemento de madeira |  |  |  | CDHU 02/2024
04.08.020 | Retirada de folha de esquadria em madeira | UN | 22.58 | 19.56 | CDHU 02/2024
04.08.040 | Retirada de guarnição, moldura e peças lineares em madeira, fixadas | M | 1.74 | 1.5 | CDHU 02/2024
04.08.060 | Retirada de batente com guarnição e peças lineares em madeira, chumbados | M | 13.55 | 11.73 | CDHU 02/2024
04.08.080 | Retirada de elemento em madeira e sistema de fixação tipo quadro, lousa, etc. | M2 | 6.11 | 5.29 | CDHU 02/2024
04.08.100 | Retirada de armário em madeira ou metal | M2 | 20.32 | 17.61 | CDHU 02/2024
04.09 | Retirada de esquadria e elementos metálicos |  |  |  | CDHU 02/2024
04.09.020 | Retirada de esquadria metálica em geral | M2 | 31.6 | 27.39 | CDHU 02/2024
04.09.040 | Retirada de folha de esquadria metálica | UN | 26.47 | 22.93 | CDHU 02/2024
04.09.060 | Retirada de batente, corrimão ou peças lineares metálicas, chumbados | M | 10.84 | 9.39 | CDHU 02/2024
04.09.080 | Retirada de batente, corrimão ou peças lineares metálicas, fixados | M | 7.44 | 6.44 | CDHU 02/2024
04.09.100 | Retirada de guarda-corpo ou gradil em geral | M2 | 31.6 | 27.39 | CDHU 02/2024
04.09.120 | Retirada de escada de marinheiro com ou sem guarda-corpo | M | 36.12 | 31.29 | CDHU 02/2024
04.09.140 | Retirada de poste ou sistema de sustentação para alambrado ou fechamento | UN | 26.47 | 22.93 | CDHU 02/2024
04.09.160 | Retirada de entelamento metálico em geral | M2 | 4.29 | 3.72 | CDHU 02/2024
04.10 | Retirada de ferragens e acessórios para esquadrias |  |  |  | CDHU 02/2024
04.10.020 | Retirada de fechadura ou fecho de embutir | UN | 12.4 | 10.74 | CDHU 02/2024
04.10.040 | Retirada de fechadura ou fecho de sobrepor | UN | 4.96 | 4.3 | CDHU 02/2024
04.10.060 | Retirada de dobradiça | UN | 2.48 | 2.15 | CDHU 02/2024
04.10.080 | Retirada de peça ou acessório complementar em geral de esquadria | UN | 19.54 | 16.93 | CDHU 02/2024
04.11 | Retirada de aparelhos, metais sanitários e registro |  |  |  | CDHU 02/2024
04.11.020 | Retirada de aparelho sanitário incluindo acessórios | UN | 44.54 | 38.6 | CDHU 02/2024
04.11.030 | Retirada de bancada incluindo pertences | M2 | 63.21 | 54.77 | CDHU 02/2024
04.11.040 | Retirada de complemento sanitário chumbado | UN | 14.87 | 12.89 | CDHU 02/2024
04.11.060 | Retirada de complemento sanitário fixado ou de sobrepor | UN | 6.2 | 5.37 | CDHU 02/2024
04.11.080 | Retirada de registro ou válvula embutidos | UN | 56.94 | 49.34 | CDHU 02/2024
04.11.100 | Retirada de registro ou válvula aparentes | UN | 32.66 | 28.3 | CDHU 02/2024
04.11.110 | Retirada de purificador/bebedouro | UN | 32.66 | 28.3 | CDHU 02/2024
04.11.120 | Retirada de torneira ou chuveiro | UN | 7.72 | 6.69 | CDHU 02/2024
04.11.140 | Retirada de sifão ou metais sanitários diversos | UN | 11.88 | 10.29 | CDHU 02/2024
04.11.160 | Retirada de caixa de descarga de sobrepor ou acoplada | UN | 22.56 | 19.55 | CDHU 02/2024
04.12 | Retirada de aparelhos elétricos e hidráulicos |  |  |  | CDHU 02/2024
04.12.020 | Retirada de conjunto motor-bomba | UN | 94.59 | 81.97 | CDHU 02/2024
04.12.040 | Retirada de motor de bomba de recalque | UN | 75.08 | 65.06 | CDHU 02/2024
04.13 | Retirada de impermeabilização e afins |  |  |  | CDHU 02/2024
04.13.020 | Retirada de isolamento térmico com material monolítico | M2 | 6.11 | 5.29 | CDHU 02/2024
04.13.060 | Retirada de isolamento térmico com material em panos | M2 | 1.02 | 0.88 | CDHU 02/2024
04.14 | Retirada de vidro |  |  |  | CDHU 02/2024
04.14.020 | Retirada de vidro ou espelho com raspagem da massa ou retirada de baguete | M2 | 14.85 | 12.87 | CDHU 02/2024
04.14.040 | Retirada de esquadria em vidro | M2 | 45.15 | 39.12 | CDHU 02/2024
04.17 | Retirada em instalação elétrica - letra A ate B |  |  |  | CDHU 02/2024
04.17.020 | Remoção de aparelho de iluminação ou projetor fixo em teto, piso ou parede | UN | 20.02 | 17.35 | CDHU 02/2024
04.17.040 | Remoção de aparelho de iluminação ou projetor fixo em poste ou braço | UN | 75.08 | 65.06 | CDHU 02/2024
04.17.060 | Remoção de suporte tipo braquet | UN | 25.03 | 21.69 | CDHU 02/2024
04.17.080 | Remoção de barramento de cobre | M | 20.02 | 17.35 | CDHU 02/2024
04.17.100 | Remoção de base de disjuntor tipo QUIK-LAG | UN | 7.5 | 6.51 | CDHU 02/2024
04.17.120 | Remoção de base de fusível tipo Diazed | UN | 7.5 | 6.51 | CDHU 02/2024
04.17.140 | Remoção de base e haste de para-raios | UN | 50.05 | 43.37 | CDHU 02/2024
04.17.160 | Remoção de base ou chave para fusível NH tipo tripolar | UN | 25.03 | 21.69 | CDHU 02/2024
04.17.180 | Remoção de base ou chave para fusível NH tipo unipolar | UN | 22.52 | 19.52 | CDHU 02/2024
04.17.200 | Remoção de braçadeira para passagem de cordoalha | UN | 20.02 | 17.35 | CDHU 02/2024
04.17.220 | Remoção de bucha de passagem interna ou externa | UN | 20.02 | 17.35 | CDHU 02/2024
04.17.240 | Remoção de bucha de passagem para neutro | UN | 15.02 | 13.01 | CDHU 02/2024
04.18 | Retirada em instalação elétrica - letra C |  |  |  | CDHU 02/2024
04.18.020 | Remoção de cabeçote em rede de telefonia | UN | 12.51 | 10.84 | CDHU 02/2024
04.18.040 | Remoção de cabo de aço e esticadores de para-raios | M | 17.52 | 15.18 | CDHU 02/2024
04.18.060 | Remoção de caixa de entrada de energia padrão medição indireta completa | UN | 250.25 | 216.85 | CDHU 02/2024
04.18.070 | Remoção de caixa de entrada de energia padrão residencial completa | UN | 200.2 | 173.48 | CDHU 02/2024
04.18.080 | Remoção de caixa de entrada telefônica completa | UN | 100.1 | 86.74 | CDHU 02/2024
04.18.090 | Remoção de caixa de medição padrão completa | UN | 55.57 | 48.15 | CDHU 02/2024
04.18.120 | Remoção de caixa estampada | UN | 7.42 | 6.43 | CDHU 02/2024
04.18.130 | Remoção de caixa para fusível ou tomada instalada em perfilado | UN | 8.91 | 7.72 | CDHU 02/2024
04.18.140 | Remoção de caixa para transformador de corrente | UN | 55.57 | 48.15 | CDHU 02/2024
04.18.180 | Remoção de cantoneira metálica | M | 12.51 | 10.84 | CDHU 02/2024
04.18.200 | Remoção de captor de para-raios tipo Franklin | UN | 25.03 | 21.69 | CDHU 02/2024
04.18.220 | Remoção de chapa de ferro para bucha de passagem | UN | 20.02 | 17.35 | CDHU 02/2024
04.18.240 | Remoção de chave automática da boia | UN | 30.03 | 26.02 | CDHU 02/2024
04.18.250 | Remoção de chave base de mármore ou ardósia | UN | 25.03 | 21.69 | CDHU 02/2024
04.18.260 | Remoção de chave de ação rápida comando frontal montado em painel | UN | 50.05 | 43.37 | CDHU 02/2024
04.18.270 | Remoção de chave fusível indicadora tipo Matheus | UN | 75.08 | 65.06 | CDHU 02/2024
04.18.280 | Remoção de chave seccionadora tripolar seca mecanismo de manobra frontal | UN | 140.82 | 122.02 | CDHU 02/2024
04.18.290 | Remoção de chave tipo Pacco rotativo | UN | 37.54 | 32.53 | CDHU 02/2024
04.18.320 | Remoção de cinta de fixação de eletroduto ou sela para cruzeta em poste | UN | 10.18 | 8.82 | CDHU 02/2024
04.18.340 | Remoção de condulete | UN | 19.94 | 17.28 | CDHU 02/2024
04.18.360 | Remoção de condutor aparente diâmetro externo acima de 6,5 mm | M | 6 | 5.21 | CDHU 02/2024
04.18.370 | Remoção de condutor aparente diâmetro externo até 6,5 mm | M | 3 | 2.6 | CDHU 02/2024
04.18.380 | Remoção de condutor embutido diâmetro externo acima de 6,5 mm | M | 5.01 | 4.33 | CDHU 02/2024
04.18.390 | Remoção de condutor embutido diâmetro externo até 6,5 mm | M | 2.5 | 2.17 | CDHU 02/2024
04.18.400 | Remoção de condutor especial | M | 35.21 | 30.51 | CDHU 02/2024
04.18.410 | Remoção de cordoalha ou cabo de cobre nu | M | 10.01 | 8.68 | CDHU 02/2024
04.18.420 | Remoção de contator magnético para comando de bomba | UN | 50.05 | 43.37 | CDHU 02/2024
04.18.440 | Remoção de corrente para pendentes | UN | 10.01 | 8.68 | CDHU 02/2024
04.18.460 | Remoção de cruzeta de ferro para fixação de projetores | UN | 75.08 | 65.06 | CDHU 02/2024
04.18.470 | Remoção de cruzeta de madeira | UN | 105.62 | 91.52 | CDHU 02/2024
04.19 | Retirada em instalação elétrica - letra D ate I |  |  |  | CDHU 02/2024
04.19.020 | Remoção de disjuntor de volume normal ou reduzido | UN | 206.05 | 178.55 | CDHU 02/2024
04.19.030 | Remoção de disjuntor a seco aberto tripolar, 600 V de 800 A | UN | 50.05 | 43.37 | CDHU 02/2024
04.19.060 | Remoção de disjuntor termomagnético | UN | 12.51 | 10.84 | CDHU 02/2024
04.19.080 | Remoção de fundo de quadro de distribuição ou caixa de passagem | M2 | 50.05 | 43.37 | CDHU 02/2024
04.19.100 | Remoção de gancho de sustentação de luminária em perfilado | UN | 10.01 | 8.68 | CDHU 02/2024
04.19.120 | Remoção de interruptores, tomadas, botão de campainha ou cigarra | UN | 20.02 | 17.35 | CDHU 02/2024
04.19.140 | Remoção de isolador tipo castanha e gancho de sustentação | UN | 5.01 | 4.33 | CDHU 02/2024
04.19.160 | Remoção de isolador tipo disco completo e gancho de suspensão | UN | 7.5 | 6.51 | CDHU 02/2024
04.19.180 | Remoção de isolador tipo pino, inclusive o pino | UN | 12.51 | 10.84 | CDHU 02/2024
04.19.190 | Remoção de isolador galvanizado uso geral | UN | 12.51 | 10.84 | CDHU 02/2024
04.20 | Retirada em instalação elétrica - letra J ate N |  |  |  | CDHU 02/2024
04.20.020 | Remoção de janela de ventilação, iluminação ou ventilação e iluminação padrão | UN | 35.21 | 30.51 | CDHU 02/2024
04.20.040 | Remoção de lâmpada | UN | 4.07 | 3.53 | CDHU 02/2024
04.20.060 | Remoção de luz de obstáculo | UN | 50.05 | 43.37 | CDHU 02/2024
04.20.080 | Remoção de manopla de comando de disjuntor | UN | 25.03 | 21.69 | CDHU 02/2024
04.20.100 | Remoção de mão francesa | UN | 20.36 | 17.64 | CDHU 02/2024
04.20.120 | Remoção de terminal modular (mufla) tripolar ou unipolar | UN | 70.41 | 61.01 | CDHU 02/2024
04.21 | Retirada em instalação elétrica - letra O ate S |  |  |  | CDHU 02/2024
04.21.020 | Remoção de óleo de disjuntor ou transformador | L | 0.81 | 0.71 | CDHU 02/2024
04.21.040 | Remoção de pára-raios tipo cristal-valve em cabine primária | UN | 75.08 | 65.06 | CDHU 02/2024
04.21.050 | Remoção de pára-raios tipo cristal-valve em poste singelo ou estaleiro | UN | 100.1 | 86.74 | CDHU 02/2024
04.21.060 | Remoção de perfilado | M | 20.02 | 17.35 | CDHU 02/2024
04.21.100 | Remoção de porta de quadro ou painel | M2 | 50.05 | 43.37 | CDHU 02/2024
04.21.130 | Remoção de poste de concreto | UN | 275.82 | 257.02 | CDHU 02/2024
04.21.140 | Remoção de poste metálico | UN | 275.82 | 257.02 | CDHU 02/2024
04.21.150 | Remoção de poste de madeira | UN | 157.71 | 136.65 | CDHU 02/2024
04.21.160 | Remoção de quadro de distribuição, chamada ou caixa de passagem | M2 | 100.1 | 86.74 | CDHU 02/2024
04.21.200 | Remoção de reator para lâmpada | UN | 17.6 | 15.25 | CDHU 02/2024
04.21.210 | Remoção de reator para lâmpada fixo em poste | UN | 100.1 | 86.74 | CDHU 02/2024
04.21.240 | Remoção de relé | UN | 23.75 | 20.58 | CDHU 02/2024
04.21.260 | Remoção de roldana | UN | 4.07 | 3.53 | CDHU 02/2024
04.21.280 | Remoção de soquete | UN | 4.07 | 3.53 | CDHU 02/2024
04.21.300 | Remoção de suporte de transformador em poste singelo ou estaleiro | UN | 32.58 | 28.22 | CDHU 02/2024
04.22 | Retirada em instalação elétrica - letra T ate o final |  |  |  | CDHU 02/2024
04.22.020 | Remoção de terminal ou conector para cabos | UN | 5.09 | 4.41 | CDHU 02/2024
04.22.040 | Remoção de transformador de potência em cabine primária | UN | 346.87 | 300.57 | CDHU 02/2024
04.22.050 | Remoção de transformador de potencial completo (pequeno) | UN | 32.53 | 28.19 | CDHU 02/2024
04.22.060 | Remoção de transformador de potência trifásico até 225 kVA, a óleo, em poste singelo | UN | 670.39 | 616.95 | CDHU 02/2024
04.22.100 | Remoção de tubulação elétrica aparente com diâmetro externo acima de 50 mm | M | 25.03 | 21.69 | CDHU 02/2024
04.22.110 | Remoção de tubulação elétrica aparente com diâmetro externo até 50 mm | M | 12.51 | 10.84 | CDHU 02/2024
04.22.120 | Remoção de tubulação elétrica embutida com diâmetro externo acima de 50 mm | M | 50.05 | 43.37 | CDHU 02/2024
04.22.130 | Remoção de tubulação elétrica embutida com diâmetro externo até 50 mm | M | 25.03 | 21.69 | CDHU 02/2024
04.22.200 | Remoção de vergalhão | M | 10.01 | 8.68 | CDHU 02/2024
04.30 | Retirada em instalação hidráulica |  |  |  | CDHU 02/2024
04.30.020 | Remoção de calha ou rufo | M | 4.68 | 4.06 | CDHU 02/2024
04.30.040 | Remoção de condutor aparente | M | 3.05 | 2.65 | CDHU 02/2024
04.30.060 | Remoção de tubulação hidráulica em geral, incluindo conexões, caixas e ralos | M | 8.14 | 7.06 | CDHU 02/2024
04.30.080 | Remoção de hidrante de parede completo | UN | 89.07 | 77.19 | CDHU 02/2024
04.30.100 | Remoção de reservatório em fibrocimento até 1000 litros | UN | 150.15 | 130.11 | CDHU 02/2024
04.31 | Retirada em instalação de combate a incêndio |  |  |  | CDHU 02/2024
04.31.010 | Retirada de bico de sprinkler | UN | 14.08 | 12.21 | CDHU 02/2024
04.35 | Retirada de sistema e equipamento de conforto mecânico |  |  |  | CDHU 02/2024
04.35.050 | Retirada de aparelho de ar condicionado portátil | UN | 22.69 | 19.66 | CDHU 02/2024
04.40 | Retirada diversa de pecas pre-moldadas |  |  |  | CDHU 02/2024
04.40.010 | Retirada manual de guia pré-moldada, inclusive limpeza, carregamento, transporte até 1 quilômetro e descarregamento | M | 9.06 | 7.98 | CDHU 02/2024
04.40.020 | Retirada de soleira ou peitoril em geral | M | 4.07 | 3.53 | CDHU 02/2024
04.40.030 | Retirada manual de guia pré-moldada, inclusive limpeza e empilhamento | M | 8.14 | 7.06 | CDHU 02/2024
04.40.050 | Retirada manual de paralelepípedo ou lajota de concreto, inclusive limpeza, carregamento, transporte até 1 quilômetro e descarregamento | M2 | 19.54 | 17.9 | CDHU 02/2024
04.40.070 | Retirada manual de paralelepípedo ou lajota de concreto, inclusive limpeza e empilhamento | M2 | 12.22 | 10.58 | CDHU 02/2024
04.41 | Retirada de dispositivos viários |  |  |  | CDHU 02/2024
04.41.001 | Retirada de placa de solo | M2 | 63.15 | 60.74 | CDHU 02/2024
05 | TRANSPORTE E MOVIMENTACAO, DENTRO E FORA DA OBRA |  |  |  | CDHU 02/2024
05.04 | Transporte de material solto |  |  |  | CDHU 02/2024
05.04.060 | Transporte manual horizontal e/ou vertical de entulho até o local de despejo - ensacado | M3 | 141.8 | 127.12 | CDHU 02/2024
05.07 | Transporte comercial, carreteiro e aluguel |  |  |  | CDHU 02/2024
05.07.040 | Remoção de entulho separado de obra com caçamba metálica - terra, alvenaria, concreto, argamassa, madeira, papel, plástico ou metal | M3 | 106.9 | 105.26 | CDHU 02/2024
05.07.050 | Remoção de entulho de obra com caçamba metálica - material volumoso e misturado por alvenaria, terra, madeira, papel, plástico e metal | M3 | 120.66 | 119.02 | CDHU 02/2024
05.07.060 | Remoção de entulho de obra com caçamba metálica - material rejeitado e misturado por vegetação, isopor, manta asfáltica e lã de vidro | M3 | 123 | 121.36 | CDHU 02/2024
05.07.070 | Remoção de entulho de obra com caçamba metálica - gesso e/ou drywall | M3 | 119.12 | 117.48 | CDHU 02/2024
05.07.100 | Transporte de resíduo sólido em aterro - telhas cimento amianto Classe D | T | 252.69 | 252.55 | CDHU 02/2024
05.08 | Transporte mecanizado de material solto |  |  |  | CDHU 02/2024
05.08.060 | Transporte de entulho, para distâncias superiores ao 3° km até o 5° km | M3 | 22.08 | 22.08 | CDHU 02/2024
05.08.080 | Transporte de entulho, para distâncias superiores ao 5° km até o 10° km | M3 | 41.4 | 41.4 | CDHU 02/2024
05.08.100 | Transporte de entulho, para distâncias superiores ao 10° km até o 15° km | M3 | 51.4 | 51.4 | CDHU 02/2024
05.08.120 | Transporte de entulho, para distâncias superiores ao 15° km até o 20° km | M3 | 58.46 | 58.46 | CDHU 02/2024
05.08.140 | Transporte de entulho, para distâncias superiores ao 20° km | M3XKM | 2.92 | 2.92 | CDHU 02/2024
05.08.220 | Carregamento mecanizado de entulho fragmentado, com caminhão à disposição dentro da obra, até o raio de 1 km | M3 | 18.13 | 18.13 | CDHU 02/2024
05.09 | Taxas de recolhimento |  |  |  | CDHU 02/2024
05.09.006 | Taxa de destinação de resíduo sólido em aterro, tipo inerte | T | 38.78 | 38.78 | CDHU 02/2024
05.09.007 | Taxa de destinação de resíduo sólido em aterro, tipo solo/terra | M3 | 29.69 | 29.69 | CDHU 02/2024
05.09.008 | Taxa de destinação de resíduo sólido em aterro - telhas cimento amianto | T | 758.85 | 758.85 | CDHU 02/2024
05.10 | Transporte mecanizado de solo |  |  |  | CDHU 02/2024
05.10.010 | Carregamento mecanizado de solo de 1ª e 2ª categoria | M3 | 6.05 | 6.05 | CDHU 02/2024
05.10.020 | Transporte de solo de 1ª e 2ª categoria por caminhão até o 2° km | M3 | 8.64 | 8.64 | CDHU 02/2024
05.10.021 | Transporte de solo de 1ª e 2ª categoria por caminhão para distâncias superiores ao 2° km até o 3° km | M3 | 12.9 | 12.9 | CDHU 02/2024
05.10.022 | Transporte de solo de 1ª e 2ª categoria por caminhão para distâncias superiores ao 3° km até o 5° km | M3 | 14.26 | 14.26 | CDHU 02/2024
05.10.023 | Transporte de solo de 1ª e 2ª categoria por caminhão para distâncias superiores ao 5° km até o 10° km | M3 | 19.06 | 19.06 | CDHU 02/2024
05.10.024 | Transporte de solo de 1ª e 2ª categoria por caminhão para distâncias superiores ao 10° km até o 15° km | M3 | 28.57 | 28.57 | CDHU 02/2024
05.10.025 | Transporte de solo de 1ª e 2ª categoria por caminhão para distâncias superiores ao 15° km até o 20° km | M3 | 38.05 | 38.05 | CDHU 02/2024
05.10.026 | Transporte de solo de 1ª e 2ª categoria por caminhão para distâncias superiores ao 20° km | M3XKM | 1.84 | 1.84 | CDHU 02/2024
05.10.030 | Transporte de solo brejoso por caminhão até o 2° km | M3 | 14.87 | 14.87 | CDHU 02/2024
05.10.031 | Transporte de solo brejoso por caminhão para distâncias superiores ao 2° km até o 3° km | M3 | 20.51 | 20.51 | CDHU 02/2024
05.10.032 | Transporte de solo brejoso por caminhão para distâncias superiores ao 3° km até o 5° km | M3 | 21.4 | 21.4 | CDHU 02/2024
05.10.033 | Transporte de solo brejoso por caminhão para distâncias superiores ao 5° km até o 10° km | M3 | 27.35 | 27.35 | CDHU 02/2024
05.10.034 | Transporte de solo brejoso por caminhão para distâncias superiores ao 10° km até o 15° km | M3 | 41.01 | 41.01 | CDHU 02/2024
05.10.035 | Transporte de solo brejoso por caminhão para distâncias superiores ao 15° km até o 20° km | M3 | 54.67 | 54.67 | CDHU 02/2024
05.10.036 | Transporte de solo brejoso por caminhão para distâncias superiores ao 20° km | M3XKM | 2.65 | 2.65 | CDHU 02/2024
06 | SERVICO EM SOLO E ROCHA, MANUAL |  |  |  | CDHU 02/2024
06.01 | Escavação manual em campo aberto de solo, exceto rocha |  |  |  | CDHU 02/2024
06.01.020 | Escavação manual em solo de 1ª e 2ª categoria em campo aberto | M3 | 50.9 | 44.1 | CDHU 02/2024
06.01.040 | Escavação manual em solo brejoso em campo aberto | M3 | 63.52 | 55.04 | CDHU 02/2024
06.02 | Escavação manual em valas e buracos de solo, exceto rocha |  |  |  | CDHU 02/2024
06.02.020 | Escavação manual em solo de 1ª e 2ª categoria em vala ou cava até 1,5 m | M3 | 61.08 | 52.92 | CDHU 02/2024
06.02.040 | Escavação manual em solo de 1ª e 2ª categoria em vala ou cava além de 1,5 m | M3 | 79 | 68.44 | CDHU 02/2024
06.11 | Reaterro manual sem fornecimento de material |  |  |  | CDHU 02/2024
06.11.020 | Reaterro manual para simples regularização sem compactação | M3 | 8.75 | 7.59 | CDHU 02/2024
06.11.040 | Reaterro manual apiloado sem controle de compactação | M3 | 19 | 16.46 | CDHU 02/2024
06.11.060 | Reaterro manual com adição de 2% de cimento | M3 | 85.45 | 76.31 | CDHU 02/2024
06.12 | Aterro manual sem fornecimento de material |  |  |  | CDHU 02/2024
06.12.020 | Aterro manual apiloado de área interna com maço de 30 kg | M3 | 62.89 | 54.49 | CDHU 02/2024
06.14 | Carga / carregamento e descarga manual |  |  |  | CDHU 02/2024
06.14.020 | Carga manual de solo | M3 | 12.22 | 10.58 | CDHU 02/2024
07 | SERVICO EM SOLO E ROCHA, MECANIZADO |  |  |  | CDHU 02/2024
07.01 | Escavação ou corte mecanizados em campo aberto de solo, exceto rocha |  |  |  | CDHU 02/2024
07.01.010 | Escavação e carga mecanizada para exploração de solo em jazida | M3 | 17.43 | 17.39 | CDHU 02/2024
07.01.020 | Escavação e carga mecanizada em solo de 1ª categoria, em campo aberto | M3 | 17.87 | 17.83 | CDHU 02/2024
07.01.060 | Escavação e carga mecanizada em solo de 2ª categoria, em campo aberto | M3 | 28.85 | 28.73 | CDHU 02/2024
07.01.120 | Carga e remoção de terra até a distância média de 1 km | M3 | 15.98 | 15.98 | CDHU 02/2024
07.02 | Escavação mecanizada de valas e buracos em solo, exceto rocha |  |  |  | CDHU 02/2024
07.02.020 | Escavação mecanizada de valas ou cavas com profundidade de até 2 m | M3 | 11.17 | 11 | CDHU 02/2024
07.02.040 | Escavação mecanizada de valas ou cavas com profundidade de até 3 m | M3 | 12.6 | 12.4 | CDHU 02/2024
07.02.060 | Escavação mecanizada de valas ou cavas com profundidade de até 4 m | M3 | 21.24 | 21.13 | CDHU 02/2024
07.02.080 | Escavação mecanizada de valas ou cavas com profundidade acima de 4 m, com escavadeira hidráulica | M3 | 22.36 | 22.25 | CDHU 02/2024
07.05 | Escavação mecanizada em solo brejoso ou turfa |  |  |  | CDHU 02/2024
07.05.010 | Escavação e carga mecanizada em solo brejoso ou turfa | M3 | 39.74 | 39.49 | CDHU 02/2024
07.05.020 | Escavação e carga mecanizada em solo vegetal superficial | M3 | 33.96 | 33.75 | CDHU 02/2024
07.06 | Escavação ou carga mecanizada em campo aberto |  |  |  | CDHU 02/2024
07.06.010 | Escavação e carga mecanizada em campo aberto, com rompedor hidráulico, em rocha | M3 | 276.89 | 276.89 | CDHU 02/2024
07.10 | Apiloamento e nivelamento mecanizado de solo |  |  |  | CDHU 02/2024
07.10.020 | Espalhamento de solo em bota-fora com compactação sem controle | M3 | 6.87 | 6.85 | CDHU 02/2024
07.11 | Reaterro mecanizado sem fornecimento de material |  |  |  | CDHU 02/2024
07.11.020 | Reaterro compactado mecanizado de vala ou cava com compactador | M3 | 6.86 | 6.48 | CDHU 02/2024
07.11.040 | Reaterro compactado mecanizado de vala ou cava com rolo, mínimo de 95% PN | M3 | 23.43 | 23.08 | CDHU 02/2024
07.12 | Aterro mecanizado sem fornecimento de material |  |  |  | CDHU 02/2024
07.12.010 | Compactação de aterro mecanizado mínimo de 95% PN, sem fornecimento de solo em áreas fechadas | M3 | 18.53 | 18.47 | CDHU 02/2024
07.12.020 | Compactação de aterro mecanizado mínimo de 95% PN, sem fornecimento de solo em campo aberto | M3 | 13.17 | 13.13 | CDHU 02/2024
07.12.030 | Compactação de aterro mecanizado a 100% PN, sem fornecimento de solo em campo aberto | M3 | 13.19 | 13.18 | CDHU 02/2024
07.12.040 | Aterro mecanizado por compensação, solo de 1ª categoria em campo aberto, sem compactação do aterro | M3 | 22.12 | 22.06 | CDHU 02/2024
08 | ESCORAMENTO, CONTENCAO E DRENAGEM |  |  |  | CDHU 02/2024
08.01 | Escoramento |  |  |  | CDHU 02/2024
08.01.020 | Escoramento de solo contínuo | M2 | 96.05 | 88.03 | CDHU 02/2024
08.01.040 | Escoramento de solo descontínuo | M2 | 55.78 | 50.95 | CDHU 02/2024
08.01.060 | Escoramento de solo pontaletado | M2 | 22 | 20.83 | CDHU 02/2024
08.01.080 | Escoramento de solo especial | M2 | 116.36 | 107.03 | CDHU 02/2024
08.01.100 | Escoramento com estacas pranchas metálicas - profundidade até 4 m | M2 | 371.29 | 371.29 | CDHU 02/2024
08.01.110 | Escoramento com estacas pranchas metálicas - profundidade até 6 m | M2 | 407.64 | 407.64 | CDHU 02/2024
08.01.120 | Escoramento com estacas pranchas metálicas - profundidade até 8 m | M2 | 452.37 | 452.37 | CDHU 02/2024
08.02 | Cimbramento |  |  |  | CDHU 02/2024
08.02.020 | Cimbramento em madeira com estroncas de eucalipto | M3 | 52.39 | 48.01 | CDHU 02/2024
08.02.040 | Cimbramento em perfil metálico para obras de arte | KG | 11.65 | 11.34 | CDHU 02/2024
08.02.050 | Cimbramento tubular metálico | M3MES | 10 | 9.72 | CDHU 02/2024
08.02.060 | Montagem e desmontagem de cimbramento tubular metálico | M3 | 15.5 | 13.42 | CDHU 02/2024
08.03 | Descimbramento |  |  |  | CDHU 02/2024
08.03.020 | Descimbramento em madeira | M3 | 9.03 | 7.83 | CDHU 02/2024
08.05 | Manta, filtro e dreno |  |  |  | CDHU 02/2024
08.05.010 | Geomembrana em polietileno de alta densidade PEAD de 1 mm | M2 | 28.48 | 28.37 | CDHU 02/2024
08.05.100 | Dreno com pedra britada | M3 | 160.35 | 157.33 | CDHU 02/2024
08.05.110 | Dreno com areia grossa | M3 | 172.45 | 170.63 | CDHU 02/2024
08.05.180 | Manta geotêxtil com resistência à tração longitudinal de 10kN/m e transversal de 9kN/m | M2 | 18.49 | 16.67 | CDHU 02/2024
08.05.190 | Manta geotêxtil com resistência à tração longitudinal de 16kN/m e transversal de 14kN/m | M2 | 22.04 | 20.22 | CDHU 02/2024
08.05.220 | Manta geotêxtil com resistência à tração longitudinal de 31kN/m e transversal de 27kN/m | M2 | 30.25 | 28.43 | CDHU 02/2024
08.06 | Barbaca |  |  |  | CDHU 02/2024
08.06.040 | Barbacã em tubo de PVC com diâmetro 50 mm | M | 27.44 | 25.32 | CDHU 02/2024
08.06.060 | Barbacã em tubo de PVC com diâmetro 75 mm | M | 34.49 | 32.08 | CDHU 02/2024
08.06.080 | Barbacã em tubo de PVC com diâmetro 100 mm | M | 38.45 | 35.43 | CDHU 02/2024
08.07 | Esgotamento |  |  |  | CDHU 02/2024
08.07.050 | Taxa de mobilização e desmobilização de equipamentos para execução de rebaixamento de lençol freático | TX | 12074.03 | 12074.03 | CDHU 02/2024
08.07.060 | Locação de conjunto de bombeamento a vácuo para rebaixamento de lençol freático, com até 50 ponteiras e potência até 15 HP, mínimo 30 dias | CJxDI | 723.58 | 723.58 | CDHU 02/2024
08.07.070 | Ponteiras filtrantes, profundidade até 5 m | UN | 427.23 | 427.23 | CDHU 02/2024
08.07.090 | Esgotamento de águas superficiais com bomba de superfície ou submersa | HPXh | 6.8 | 6.26 | CDHU 02/2024
08.10 | Contenção |  |  |  | CDHU 02/2024
08.10.040 | Enrocamento com pedra arrumada | M3 | 302.89 | 284.8 | CDHU 02/2024
08.10.060 | Enrocamento com pedra assentada | M3 | 559.84 | 524.84 | CDHU 02/2024
08.10.108 | Gabião tipo caixa em tela metálica, altura de 0,5 m, com revestimento liga zinco/alumínio, malha hexagonal 8/10 cm, fio diâmetro 2,7 mm, independente do formato ou utilização | M3 | 843.96 | 827.68 | CDHU 02/2024
08.10.109 | Gabião tipo caixa em tela metálica, altura de 1 m, com revestimento liga zinco/alumínio, malha hexagonal 8/10 cm, fio diâmetro 2,7 mm, independente do formato ou utilização | M3 | 717.36 | 697.38 | CDHU 02/2024
09 | FORMA |  |  |  | CDHU 02/2024
09.01 | Forma em tabua |  |  |  | CDHU 02/2024
09.01.020 | Forma em madeira comum para fundação | M2 | 100.14 | 92.29 | CDHU 02/2024
09.01.030 | Forma em madeira comum para estrutura | M2 | 243.46 | 234.41 | CDHU 02/2024
09.01.040 | Forma em madeira comum para caixão perdido | M2 | 120.92 | 113.69 | CDHU 02/2024
09.01.150 | Desmontagem de forma em madeira para estrutura de laje, com tábuas | M2 | 6.96 | 6.02 | CDHU 02/2024
09.01.160 | Desmontagem de forma em madeira para estrutura de vigas, com tábuas | M2 | 8.27 | 7.17 | CDHU 02/2024
09.02 | Forma em madeira compensada |  |  |  | CDHU 02/2024
09.02.020 | Forma plana em compensado para estrutura convencional | M2 | 186.98 | 178.54 | CDHU 02/2024
09.02.040 | Forma plana em compensado para estrutura aparente | M2 | 192.56 | 184.12 | CDHU 02/2024
09.02.060 | Forma curva em compensado para estrutura aparente | M2 | 232.99 | 217.91 | CDHU 02/2024
09.02.080 | Forma plana em compensado para obra de arte, sem cimbramento | M2 | 140.28 | 132.13 | CDHU 02/2024
09.02.100 | Forma em compensado para encamisamento de tubulão | M2 | 90.16 | 83.52 | CDHU 02/2024
09.02.120 | Forma ripada de 5 cm na vertical | M2 | 185.59 | 172.4 | CDHU 02/2024
09.02.130 | Forma plana em compensado para estrutura convencional com cimbramento tubular metálico | M2 | 139.33 | 134.13 | CDHU 02/2024
09.02.140 | Forma plana em compensado para estrutura aparente com cimbramento tubular metálico | M2 | 169.78 | 160.52 | CDHU 02/2024
09.02.150 | Forma curva em compensado para estrutura convencional com cimbramento tubular metálico | M2 | 184.57 | 168.67 | CDHU 02/2024
09.04 | Forma em papelão |  |  |  | CDHU 02/2024
09.04.020 | Forma em tubo de papelão com diâmetro de 25 cm | M | 108.82 | 107.39 | CDHU 02/2024
09.04.030 | Forma em tubo de papelão com diâmetro de 30 cm | M | 167.15 | 165.72 | CDHU 02/2024
09.04.040 | Forma em tubo de papelão com diâmetro de 35 cm | M | 198.84 | 197.41 | CDHU 02/2024
09.04.050 | Forma em tubo de papelão com diâmetro de 40 cm | M | 230.91 | 229.48 | CDHU 02/2024
09.04.060 | Forma em tubo de papelão com diâmetro de 45 cm | M | 255.7 | 254.27 | CDHU 02/2024
09.04.070 | Forma em tubo de papelão com diâmetro de 50 cm | M | 229.9 | 228.47 | CDHU 02/2024
09.07 | Forma em polipropileno |  |  |  | CDHU 02/2024
09.07.060 | Forma em polipropileno (cubeta) e acessórios para laje nervurada com dimensões variáveis - locação | M3 | 479.36 | 468.81 | CDHU 02/2024
10 | ARMADURA E CORDOALHA ESTRUTURAL |  |  |  | CDHU 02/2024
10.01 | Armadura em barra |  |  |  | CDHU 02/2024
10.01.020 | Armadura em barra de aço CA-25 fyk = 250 MPa | KG | 11.39 | 11.04 | CDHU 02/2024
10.01.040 | Armadura em barra de aço CA-50 (A ou B) fyk = 500 MPa | KG | 10.46 | 10.11 | CDHU 02/2024
10.01.060 | Armadura em barra de aço CA-60 (A ou B) fyk = 600 MPa | KG | 10.71 | 10.36 | CDHU 02/2024
10.02 | Armadura em tela |  |  |  | CDHU 02/2024
10.02.020 | Armadura em tela soldada de aço | KG | 10.65 | 10.48 | CDHU 02/2024
10.20 | Reparos, conservações e complementos - GRUPO 10 |  |  |  | CDHU 02/2024
10.20.001 | Lubrificante em pasta para aplicação em barras de transferência de concreto | KG | 60.64 | 58.89 | CDHU 02/2024
11 | CONCRETO, MASSA E LASTRO |  |  |  | CDHU 02/2024
11.01 | Concreto usinado com controle fck - fornecimento do material |  |  |  | CDHU 02/2024
11.01.100 | Concreto usinado, fck = 20 MPa | M3 | 453.25 | 453.25 | CDHU 02/2024
11.01.130 | Concreto usinado, fck = 25 MPa | M3 | 475.24 | 475.24 | CDHU 02/2024
11.01.160 | Concreto usinado, fck = 30 MPa | M3 | 498.29 | 498.29 | CDHU 02/2024
11.01.170 | Concreto usinado, fck = 35 MPa | M3 | 522.45 | 522.45 | CDHU 02/2024
11.01.190 | Concreto usinado, fck = 40 MPa | M3 | 547.79 | 547.79 | CDHU 02/2024
11.01.260 | Concreto usinado, fck = 20 MPa - para bombeamento | M3 | 512.87 | 512.87 | CDHU 02/2024
11.01.290 | Concreto usinado, fck = 25 MPa - para bombeamento | M3 | 534 | 534 | CDHU 02/2024
11.01.320 | Concreto usinado, fck = 30 MPa - para bombeamento | M3 | 556.93 | 556.93 | CDHU 02/2024
11.01.321 | Concreto usinado, fck = 35 MPa - para bombeamento | M3 | 580.96 | 580.96 | CDHU 02/2024
11.01.350 | Concreto usinado, fck = 40 MPa - para bombeamento | M3 | 607.05 | 607.05 | CDHU 02/2024
11.01.520 | Concreto usinado, fck = 30 MPa - para bombeamento em estaca hélice contínua | M3 | 582.42 | 582.42 | CDHU 02/2024
11.01.621 | Concreto usinado, fck=30 MPa, fctm_k=4,2 Mpa | M3 | 502.96 | 502.96 | CDHU 02/2024
11.01.630 | Concreto usinado, fck = 25 MPa - para perfil extrudado | M3 | 555.32 | 555.32 | CDHU 02/2024
11.02 | Concreto usinado não estrutural - fornecimento do material |  |  |  | CDHU 02/2024
11.02.020 | Concreto usinado não estrutural mínimo 150 kg cimento / m³ | M3 | 496.65 | 496.65 | CDHU 02/2024
11.02.040 | Concreto usinado não estrutural mínimo 200 kg cimento / m³ | M3 | 516.6 | 516.6 | CDHU 02/2024
11.02.060 | Concreto usinado não estrutural mínimo 300 kg cimento / m³ | M3 | 538.6 | 538.6 | CDHU 02/2024
11.03 | Concreto executado no local com controle fck - fornecimento do material |  |  |  | CDHU 02/2024
11.03.090 | Concreto preparado no local, fck = 20 MPa | M3 | 507.8 | 491.48 | CDHU 02/2024
11.04 | Concreto não estrutural executado no local - fornecimento do material |  |  |  | CDHU 02/2024
11.04.020 | Concreto não estrutural executado no local, mínimo 150 kg cimento / m³ | M3 | 368.03 | 361.23 | CDHU 02/2024
11.04.040 | Concreto não estrutural executado no local, mínimo 200 kg cimento / m³ | M3 | 398.03 | 391.23 | CDHU 02/2024
11.04.060 | Concreto não estrutural executado no local, mínimo 300 kg cimento / m³ | M3 | 461.73 | 454.93 | CDHU 02/2024
11.05 | Concreto e argamassa especial |  |  |  | CDHU 02/2024
11.05.010 | Argamassa em solo e cimento a 5% em peso | M3 | 125.59 | 118.79 | CDHU 02/2024
11.05.030 | Argamassa graute expansiva autonivelante de alta resistência | M3 | 3722.79 | 3715.16 | CDHU 02/2024
11.05.040 | Argamassa graute | M3 | 412.06 | 404.43 | CDHU 02/2024
11.05.060 | Concreto ciclópico - fornecimento e aplicação (com 30% de pedra rachão), concreto fck 15 Mpa | M3 | 743.18 | 693.04 | CDHU 02/2024
11.05.120 | Execução de concreto projetado - consumo de cimento 350 kg/m³ | M3 | 2991.84 | 2900.08 | CDHU 02/2024
11.11 | Argamassas especiais |  |  |  | CDHU 02/2024
11.11.030 | Argamassa de cimento e areia, fck = 20 MPa, consumo de cimento 600 kg/m³ - material para injeção em estaca raiz | M3 | 546.53 | 539.73 | CDHU 02/2024
11.16 | Lançamento e aplicação |  |  |  | CDHU 02/2024
11.16.020 | Lançamento, espalhamento e adensamento de concreto ou massa em lastro e/ou enchimento | M3 | 85.87 | 74.4 | CDHU 02/2024
11.16.040 | Lançamento e adensamento de concreto ou massa em fundação | M3 | 171.74 | 148.8 | CDHU 02/2024
11.16.060 | Lançamento e adensamento de concreto ou massa em estrutura | M3 | 118.63 | 102.78 | CDHU 02/2024
11.16.080 | Lançamento e adensamento de concreto ou massa por bombeamento | M3 | 124.98 | 116.23 | CDHU 02/2024
11.16.220 | Nivelamento de piso em concreto com acabadora de superfície | M2 | 16.48 | 16.48 | CDHU 02/2024
11.18 | Lastro e enchimento |  |  |  | CDHU 02/2024
11.18.020 | Lastro de areia | M3 | 252.35 | 242.83 | CDHU 02/2024
11.18.040 | Lastro de pedra britada | M3 | 195.86 | 191.78 | CDHU 02/2024
11.18.060 | Lona plástica - 150 micron | M2 | 4.31 | 4.23 | CDHU 02/2024
11.18.070 | Enchimento de laje com concreto celular com densidade de 1.200 kg/m³ | M3 | 1067.4 | 1054.86 | CDHU 02/2024
11.18.080 | Enchimento de laje com tijolos cerâmicos furados | M3 | 368.85 | 363.41 | CDHU 02/2024
11.18.110 | Enchimento de nichos em geral, com material proveniente de entulho | M3 | 40.72 | 35.28 | CDHU 02/2024
11.18.140 | Lastro e/ou fundação em rachão mecanizado | M3 | 234.95 | 232.23 | CDHU 02/2024
11.18.150 | Lastro e/ou fundação em rachão manual | M3 | 241.48 | 233.32 | CDHU 02/2024
11.18.160 | Enchimento de nichos em geral, com areia | M3 | 277.14 | 264.31 | CDHU 02/2024
11.18.180 | Colchão de areia | M3 | 198.87 | 198.85 | CDHU 02/2024
11.18.190 | Enchimento de nichos com poliestireno expandido do tipo P-1 | M3 | 343.92 | 341.74 | CDHU 02/2024
11.18.220 | Enchimento de nichos com poliestireno expandido do tipo EPS-5F | M3 | 1381.08 | 1378.9 | CDHU 02/2024
11.20 | Reparos, conservações e complementos - GRUPO 11 |  |  |  | CDHU 02/2024
11.20.030 | Cura química de concreto, membrana líquida | M2 | 7.9 | 7.22 | CDHU 02/2024
11.20.050 | Corte de junta de dilatação, com serra de disco diamantado para pisos | M | 11.74 | 11.74 | CDHU 02/2024
11.20.090 | Selante endurecedor de concreto antipó | M2 | 8.76 | 8.08 | CDHU 02/2024
11.20.120 | Reparo superficial com argamassa polimérica (tixotrópica), bicomponente | M3 | 10937.68 | 10701.46 | CDHU 02/2024
11.20.130 | Tratamento de fissuras estáveis (não ativas) em elementos de concreto | M | 332.92 | 314.83 | CDHU 02/2024
12 | FUNDACAO PROFUNDA |  |  |  | CDHU 02/2024
12.01 | Broca |  |  |  | CDHU 02/2024
12.01.021 | Broca em concreto armado diâmetro de 20 cm - completa | M | 65.47 | 59.11 | CDHU 02/2024
12.01.041 | Broca em concreto armado diâmetro de 25 cm - completa | M | 77.39 | 70.79 | CDHU 02/2024
12.01.061 | Broca em concreto armado diâmetro de 30 cm - completa | M | 119.08 | 108.55 | CDHU 02/2024
12.04 | Estaca pre-moldada de concreto |  |  |  | CDHU 02/2024
12.04.080 | Taxa de mobilização e desmobilização de equipamentos para execução de estaca pré-moldada | TX | 26685.12 | 26685.12 | CDHU 02/2024
12.04.081 | Estaca pré-moldada protendida cravada para 20t | M | 179.69 | 179.41 | CDHU 02/2024
12.04.082 | Estaca pré-moldada protendida cravada para 30t | M | 193.91 | 193.63 | CDHU 02/2024
12.04.083 | Estaca pré-moldada protendida cravada para 40t | M | 204.86 | 204.58 | CDHU 02/2024
12.04.084 | Estaca pré-moldada protendida cravada para 50t | M | 224.77 | 224.49 | CDHU 02/2024
12.04.085 | Estaca pré-moldada protendida cravada para 60t | M | 309.15 | 308.87 | CDHU 02/2024
12.05 | Estaca escavada mecanicamente |  |  |  | CDHU 02/2024
12.05.010 | Taxa de mobilização e desmobilização de equipamentos para execução de estaca escavada | TX | 2253.6 | 2253.6 | CDHU 02/2024
12.05.020 | Estaca escavada mecanicamente, diâmetro de 25 cm até 20 t | M | 54.25 | 52.25 | CDHU 02/2024
12.05.030 | Estaca escavada mecanicamente, diâmetro de 30 cm até 30 t | M | 74.77 | 71.88 | CDHU 02/2024
12.05.040 | Estaca escavada mecanicamente, diâmetro de 35 cm até 40 t | M | 100.36 | 96.37 | CDHU 02/2024
12.05.150 | Estaca escavada mecanicamente, diâmetro de 40 cm até 50 t | M | 130.32 | 125.05 | CDHU 02/2024
12.06 | Estaca tipo STRAUSS |  |  |  | CDHU 02/2024
12.06.010 | Taxa de mobilização e desmobilização de equipamentos para execução de estaca tipo Strauss | TX | 2490.94 | 2490.94 | CDHU 02/2024
12.06.020 | Estaca tipo Strauss, diâmetro de 25 cm até 20 t | M | 76.94 | 75.24 | CDHU 02/2024
12.06.030 | Estaca tipo Strauss, diâmetro de 32 cm até 30 t | M | 99.2 | 96.75 | CDHU 02/2024
12.06.040 | Estaca tipo Strauss, diâmetro de 38 cm até 40 t | M | 128.64 | 125.31 | CDHU 02/2024
12.06.080 | Estaca tipo Strauss, diâmetro de 45 cm até 60 t | M | 193.35 | 189.01 | CDHU 02/2024
12.07 | Estaca tipo RAIZ |  |  |  | CDHU 02/2024
12.07.010 | Taxa de mobilização e desmobilização de equipamentos para execução de estaca tipo Raiz em solo | TX | 22742.1 | 22742.1 | CDHU 02/2024
12.07.030 | Estaca tipo Raiz, diâmetro de 10 cm para 10 t, em solo | M | 208.68 | 207.44 | CDHU 02/2024
12.07.050 | Estaca tipo Raiz, diâmetro de 12 cm para 15 t, em solo | M | 251.97 | 250.44 | CDHU 02/2024
12.07.060 | Estaca tipo Raiz, diâmetro de 15 cm para 25 t, em solo | M | 287.11 | 284.77 | CDHU 02/2024
12.07.070 | Estaca tipo Raiz, diâmetro de 16 cm para 35 t, em solo | M | 326.08 | 322.81 | CDHU 02/2024
12.07.090 | Estaca tipo Raiz, diâmetro de 20 cm para 50 t, em solo | M | 407.4 | 402.41 | CDHU 02/2024
12.07.100 | Estaca tipo Raiz, diâmetro de 25 cm para 80 t, em solo | M | 470.17 | 464.31 | CDHU 02/2024
12.07.110 | Estaca tipo Raiz, diâmetro de 31 cm para 100 t, em solo | M | 565.46 | 558.53 | CDHU 02/2024
12.07.130 | Estaca tipo Raiz, diâmetro de 40 cm para 130 t, em solo | M | 653.08 | 647.22 | CDHU 02/2024
12.07.151 | Estaca tipo Raiz, diâmetro de 31 cm, sem armação, em solo | M | 313.19 | 313.19 | CDHU 02/2024
12.07.153 | Estaca tipo Raiz, diâmetro de 45 cm, sem armação, em solo | M | 508.07 | 508.07 | CDHU 02/2024
12.07.270 | Taxa de mobilização e desmobilização de equipamentos para execução de estaca tipo Raiz em rocha | TX | 22742.1 | 22742.1 | CDHU 02/2024
12.07.271 | Estaca tipo Raiz, diâmetro de 31 cm, sem armação, em rocha | M | 1009.22 | 1009.22 | CDHU 02/2024
12.07.272 | Estaca tipo Raiz, diâmetro de 41 cm, sem armação, em rocha | M | 1220.86 | 1220.86 | CDHU 02/2024
12.07.273 | Estaca tipo Raiz, diâmetro de 45 cm, sem armação, em rocha | M | 1393.58 | 1393.58 | CDHU 02/2024
12.07.274 | Estaca tipo Raiz, diâmetro de 15 cm para 25 t, sem armação e sem argamassa, em rocha | M | 630.84 | 630.84 | CDHU 02/2024
12.07.275 | Estaca tipo Raiz, diâmetro de 20 cm para 50 t, sem armação e sem argamassa, em rocha | M | 771.27 | 771.27 | CDHU 02/2024
12.07.511 | Injeção de argamassa de cimento e areia em estaca raiz - sobreconsumo | M3 | 530.68 | 530.68 | CDHU 02/2024
12.09 | Tubulão |  |  |  | CDHU 02/2024
12.09.010 | Taxa de mobilização e desmobilização de equipamentos para execução de tubulão escavado mecanicamente | TX | 1933.49 | 1933.49 | CDHU 02/2024
12.09.020 | Abertura de fuste mecanizado diâmetro de 50 cm | M | 33.56 | 33.56 | CDHU 02/2024
12.09.040 | Abertura de fuste mecanizado diâmetro de 60 cm | M | 40.12 | 40.12 | CDHU 02/2024
12.09.060 | Abertura de fuste mecanizado diâmetro de 80 cm | M | 59 | 59 | CDHU 02/2024
12.09.140 | Escavação manual em campo aberto para tubulão, fuste e/ou base | M3 | 500.5 | 433.7 | CDHU 02/2024
12.12 | Estaca hélice continua |  |  |  | CDHU 02/2024
12.12.010 | Taxa de mobilização e desmobilização de equipamentos para execução de estaca tipo hélice contínua em solo | TX | 35455.11 | 35455.11 | CDHU 02/2024
12.12.014 | Estaca tipo hélice contínua, diâmetro de 25 cm em solo | M | 47.02 | 46.29 | CDHU 02/2024
12.12.016 | Estaca tipo hélice contínua, diâmetro de 30 cm em solo | M | 55.69 | 54.96 | CDHU 02/2024
12.12.020 | Estaca tipo hélice contínua, diâmetro de 35 cm em solo | M | 66.63 | 65.9 | CDHU 02/2024
12.12.060 | Estaca tipo hélice contínua, diâmetro de 40 cm em solo | M | 77.12 | 76.39 | CDHU 02/2024
12.12.070 | Estaca tipo hélice contínua, diâmetro de 50 cm em solo | M | 90.43 | 89.7 | CDHU 02/2024
12.12.074 | Estaca tipo hélice contínua, diâmetro de 60 cm em solo | M | 110.91 | 110.18 | CDHU 02/2024
12.12.090 | Estaca tipo hélice contínua, diâmetro de 70 cm em solo | M | 136.06 | 135.33 | CDHU 02/2024
12.12.100 | Estaca tipo hélice contínua, diâmetro de 80 cm em solo | M | 162.84 | 162.11 | CDHU 02/2024
12.14 | Estaca escavada com injeção ou micro estaca |  |  |  | CDHU 02/2024
12.14.010 | Taxa de mobilização e desmobilização de equipamentos para execução de estacas escavadas com injeção ou microestaca | TX | 22399.03 | 22399.03 | CDHU 02/2024
12.14.040 | Estaca escavada com injeção ou microestaca, diâmetro de 16 cm | M | 312.07 | 308.8 | CDHU 02/2024
12.14.050 | Estaca escavada com injeção ou microestaca, diâmetro de 20 cm | M | 387.63 | 382.64 | CDHU 02/2024
12.14.060 | Estaca escavada com injeção ou microestaca, diâmetro de 25 cm | M | 467.22 | 461.36 | CDHU 02/2024
13 | LAJE E PAINEL DE FECHAMENTO PRE-FABRICADOS |  |  |  | CDHU 02/2024
13.01 | Laje pre-fabricada mista em vigotas treplicadas e lajotas |  |  |  | CDHU 02/2024
13.01.130 | Laje pré-fabricada mista vigota treliçada/lajota cerâmica - LT 12 (8+4) e capa com concreto de 25 MPa | M2 | 161.9 | 157.52 | CDHU 02/2024
13.01.150 | Laje pré-fabricada mista vigota treliçada/lajota cerâmica - LT 16 (12+4) e capa com concreto de 25 MPa | M2 | 157.43 | 152.6 | CDHU 02/2024
13.01.170 | Laje pré-fabricada mista vigota treliçada/lajota cerâmica - LT 20 (16+4) e capa com concreto de 25 MPa | M2 | 191.44 | 186.19 | CDHU 02/2024
13.01.190 | Laje pré-fabricada mista vigota treliçada/lajota cerâmica - LT 24 (20+4) e capa com concreto de 25 MPa | M2 | 212.37 | 206.67 | CDHU 02/2024
13.01.210 | Laje pré-fabricada mista vigota treliçada/lajota cerâmica - LT 30 (24+6) e capa com concreto de 25 MPa | M2 | 261.99 | 255.72 | CDHU 02/2024
13.01.310 | Laje pré-fabricada unidirecional em viga treliçada/lajota em EPS LT 12 (8 + 4), com capa de concreto de 25 MPa | M2 | 171.74 | 166.91 | CDHU 02/2024
13.01.320 | Laje pré-fabricada unidirecional em viga treliçada/lajota em EPS LT 16 (12 + 4), com capa de concreto de 25 MPa | M2 | 193.79 | 188.96 | CDHU 02/2024
13.01.330 | Laje pré-fabricada unidirecional em viga treliçada/lajota em EPS LT 20 (16 + 4), com capa de concreto de 25 MPa | M2 | 235.22 | 229.97 | CDHU 02/2024
13.01.340 | Laje pré-fabricada unidirecional em viga treliçada/lajota em EPS LT 25 (20 + 5), com capa de concreto de 25 MPa | M2 | 256.16 | 250.46 | CDHU 02/2024
13.01.350 | Laje pré-fabricada unidirecional em viga treliçada/lajota em EPS LT 30 (25 + 5), com capa de concreto de 25 MPa | M2 | 302.59 | 296.32 | CDHU 02/2024
13.02 | Laje pre-fabricada mista em vigotas protendidas e lajotas |  |  |  | CDHU 02/2024
13.02.150 | Laje pré-fabricada mista vigota protendida/lajota cerâmica - LP 12 (8+4) e capa com concreto de 25 MPa | M2 | 200.42 | 195.59 | CDHU 02/2024
13.02.170 | Laje pré-fabricada mista vigota protendida/lajota cerâmica - LP 16 (12+4) e capa com concreto de 25 MPa | M2 | 215.37 | 210.12 | CDHU 02/2024
13.02.190 | Laje pré-fabricada mista vigota protendida/lajota cerâmica - LP 20 (16+4) e capa com concreto de 25 MPa | M2 | 230.11 | 224.41 | CDHU 02/2024
13.02.210 | Laje pré-fabricada mista vigota protendida/lajota cerâmica - LP 25 (20+5) e capa com concreto de 25 MPa | M2 | 250.35 | 244.08 | CDHU 02/2024
13.05 | Pre-laje |  |  |  | CDHU 02/2024
13.05.084 | Pré-laje em painel pré-fabricado treliçado, com EPS, H= 12 cm | M2 | 173.7 | 172.24 | CDHU 02/2024
13.05.090 | Pré-laje em painel pré-fabricado treliçado, com EPS, H= 16 cm | M2 | 191.99 | 190.45 | CDHU 02/2024
13.05.094 | Pré-laje em painel pré-fabricado treliçado, com EPS, H= 20 cm | M2 | 211.2 | 209.59 | CDHU 02/2024
13.05.096 | Pré-laje em painel pré-fabricado treliçado, com EPS, H= 25 cm | M2 | 288.28 | 286.64 | CDHU 02/2024
13.05.110 | Pré-laje em painel pré-fabricado treliçado, H= 12 cm | M2 | 166.61 | 165.15 | CDHU 02/2024
13.05.150 | Pré-laje em painel pré-fabricado treliçado, H= 16 cm | M2 | 189.74 | 188.21 | CDHU 02/2024
14 | ALVENARIA E ELEMENTO DIVISOR |  |  |  | CDHU 02/2024
14.01 | Alvenaria de fundação (embasamento) |  |  |  | CDHU 02/2024
14.01.020 | Alvenaria de embasamento em tijolo maciço comum | M3 | 935.77 | 885.8 | CDHU 02/2024
14.01.050 | Alvenaria de embasamento em bloco de concreto de 14 x 19 x 39 cm - classe A | M2 | 98.58 | 93.78 | CDHU 02/2024
14.01.060 | Alvenaria de embasamento em bloco de concreto de 19 x 19 x 39 cm - classe A | M2 | 124.49 | 119.59 | CDHU 02/2024
14.02 | Alvenaria com tijolo maciço comum ou especial |  |  |  | CDHU 02/2024
14.02.020 | Alvenaria de elevação de 1/4 tijolo maciço comum | M2 | 80.73 | 74.55 | CDHU 02/2024
14.02.030 | Alvenaria de elevação de 1/2 tijolo maciço comum | M2 | 120.87 | 111.1 | CDHU 02/2024
14.02.040 | Alvenaria de elevação de 1 tijolo maciço comum | M2 | 223.81 | 207.96 | CDHU 02/2024
14.02.050 | Alvenaria de elevação de 1 1/2 tijolo maciço comum | M2 | 298.4 | 278.85 | CDHU 02/2024
14.02.070 | Alvenaria de elevação de 1/2 tijolo maciço aparente | M2 | 214.67 | 204.9 | CDHU 02/2024
14.02.080 | Alvenaria de elevação de 1 tijolo maciço aparente | M2 | 439.41 | 423.56 | CDHU 02/2024
14.03 | Alvenaria com tijolo laminado aparente |  |  |  | CDHU 02/2024
14.03.020 | Alvenaria de elevação de 1/4 tijolo laminado | M2 | 188.02 | 179.31 | CDHU 02/2024
14.03.040 | Alvenaria de elevação de 1/2 tijolo laminado | M2 | 354.7 | 338.3 | CDHU 02/2024
14.03.060 | Alvenaria de elevação de 1 tijolo laminado | M2 | 651.91 | 628.96 | CDHU 02/2024
14.04 | Alvenaria com bloco cerâmico de vedação |  |  |  | CDHU 02/2024
14.04.200 | Alvenaria de bloco cerâmico de vedação de 9 cm | M2 | 70.67 | 66.26 | CDHU 02/2024
14.04.210 | Alvenaria de bloco cerâmico de vedação de 14 cm | M2 | 82.2 | 77.4 | CDHU 02/2024
14.04.220 | Alvenaria de bloco cerâmico de vedação de 19 cm | M2 | 95.09 | 89.96 | CDHU 02/2024
14.05 | Alvenaria com bloco cerâmico estrutural |  |  |  | CDHU 02/2024
14.05.050 | Alvenaria de bloco cerâmico estrutural de 14 cm | M2 | 81.63 | 76.83 | CDHU 02/2024
14.05.060 | Alvenaria de bloco cerâmico estrutural de 19 cm | M2 | 96.61 | 91.48 | CDHU 02/2024
14.10 | Alvenaria com bloco de concreto de vedação |  |  |  | CDHU 02/2024
14.10.101 | Alvenaria de bloco de concreto de vedação de 9 cm - classe C | M2 | 74.66 | 70.25 | CDHU 02/2024
14.10.111 | Alvenaria de bloco de concreto de vedação de 14 cm - classe C | M2 | 89.06 | 84.26 | CDHU 02/2024
14.10.121 | Alvenaria de bloco de concreto de vedação de 19 cm - classe C | M2 | 104.57 | 99.67 | CDHU 02/2024
14.11 | Alvenaria com bloco de concreto estrutural |  |  |  | CDHU 02/2024
14.11.221 | Alvenaria de bloco de concreto estrutural 14 cm - classe B | M2 | 101.36 | 95.97 | CDHU 02/2024
14.11.231 | Alvenaria de bloco de concreto estrutural 19 cm - classe B | M2 | 115.84 | 110.31 | CDHU 02/2024
14.11.261 | Alvenaria de bloco de concreto estrutural 14 cm - classe A | M2 | 116.93 | 109.78 | CDHU 02/2024
14.11.271 | Alvenaria de bloco de concreto estrutural 19 cm - classe A | M2 | 145.87 | 138.26 | CDHU 02/2024
14.15 | Alvenaria de concreto celular ou silico calcário |  |  |  | CDHU 02/2024
14.15.060 | Alvenaria em bloco de concreto celular autoclavado de 10 cm, uso revestido - classe C25 | M2 | 109.91 | 107.81 | CDHU 02/2024
14.15.100 | Alvenaria em bloco de concreto celular autoclavado de 12,5 cm, uso revestido - classe C25 | M2 | 126.2 | 124.06 | CDHU 02/2024
14.15.120 | Alvenaria em bloco de concreto celular autoclavado de 15 cm, uso revestido - classe C25 | M2 | 153.58 | 151.4 | CDHU 02/2024
14.15.140 | Alvenaria em bloco de concreto celular autoclavado de 20 cm, uso revestido - classe C25 | M2 | 194.51 | 192.25 | CDHU 02/2024
14.20 | Pecas moldadas no local (vergas, pilaretes, etc.) |  |  |  | CDHU 02/2024
14.20.010 | Vergas, contravergas e pilaretes de concreto armado | M3 | 1790.01 | 1675.98 | CDHU 02/2024
14.20.020 | Cimalha em concreto com pingadeira | M | 11.59 | 10.55 | CDHU 02/2024
14.28 | Elementos vazados (concreto, cerâmica e vidros) |  |  |  | CDHU 02/2024
14.28.012 | Elemento vazado em cerâmica, tipo quadriculado de 18 x 18 x 7 cm | M2 | 219.91 | 209.06 | CDHU 02/2024
14.28.030 | Elemento vazado em concreto, tipo quadriculado de 39 x 39 x 10 cm | M2 | 204.95 | 195.95 | CDHU 02/2024
14.28.096 | Elemento vazado em concreto, tipo veneziana de 39 x 39 x 10 cm | M2 | 208.86 | 199.86 | CDHU 02/2024
14.28.100 | Elemento vazado em vidro, tipo veneziana capelinha de 20 x 10 x 10 cm | M2 | 1871.76 | 1847.34 | CDHU 02/2024
14.28.140 | Elemento vazado em vidro, tipo veneziana de 20 x 20 x 6 cm | M2 | 1179.45 | 1163.24 | CDHU 02/2024
14.30 | Divisória e fechamento |  |  |  | CDHU 02/2024
14.30.010 | Divisória em placas de granito com espessura de 3 cm | M2 | 1099.59 | 1089.1 | CDHU 02/2024
14.30.020 | Divisória em placas de granilite com espessura de 3 cm | M2 | 265.83 | 265.83 | CDHU 02/2024
14.30.070 | Divisória sanitária em painel laminado melamínico estrutural com perfis em alumínio, inclusive ferragem completa para vão de porta | M2 | 730.52 | 730.52 | CDHU 02/2024
14.30.080 | Divisão para mictório em placas de mármore branco, com espessura de 3 cm | M2 | 1216.67 | 1206.18 | CDHU 02/2024
14.30.110 | Divisória cega tipo naval, acabamento em laminado fenólico melamínico, com espessura de 3,5 cm | M2 | 160.18 | 160.18 | CDHU 02/2024
14.30.160 | Divisória em placas de gesso acartonado, resistência ao fogo 60 minutos, espessura 120/90mm - 1RF / 1RF LM | M2 | 218.33 | 218.33 | CDHU 02/2024
14.30.190 | Divisória cega tipo naval com miolo mineral, acabamento em laminado melamínico, com espessura de 3,5 cm | M2 | 176.14 | 176.14 | CDHU 02/2024
14.30.230 | Divisória painel/vidro/vidro tipo naval, acabamento em laminado fenólico melamínico, com espessura de 3,5 cm | M2 | 196.73 | 196.73 | CDHU 02/2024
14.30.260 | Divisória em placas de gesso acartonado, resistência ao fogo 30 minutos, espessura 73/48mm - 1ST / 1ST | M2 | 167.32 | 167.32 | CDHU 02/2024
14.30.270 | Divisória em placas de gesso acartonado, resistência ao fogo 30 minutos, espessura 73/48mm - 1ST / 1ST LM | M2 | 150.82 | 150.82 | CDHU 02/2024
14.30.300 | Divisória em placas de gesso acartonado, resistência ao fogo 30 minutos, espessura 100/70mm - 1ST / 1ST LM | M2 | 198.69 | 198.69 | CDHU 02/2024
14.30.310 | Divisória em placas de gesso acartonado, resistência ao fogo 30 minutos, espessura 100/70mm - 1ST / 1ST | M2 | 141.68 | 141.68 | CDHU 02/2024
14.30.410 | Divisória em placas de gesso acartonado, resistência ao fogo 30 minutos, espessura 100/70mm - 1RU / 1RU | M2 | 211.45 | 211.45 | CDHU 02/2024
14.30.440 | Divisória em placas duplas de gesso acartonado, resistência ao fogo 60 minutos, espessura 120/70mm - 2ST / 2ST LM | M2 | 234.16 | 234.16 | CDHU 02/2024
14.30.841 | Divisória cega tipo piso/teto em laminado melamínico de baixa pressão, com coluna estrutural em alumínio extrudado | M2 | 1284.13 | 1284.13 | CDHU 02/2024
14.30.842 | Divisória tipo piso/teto em vidro temperado simples, com coluna estrutural em alumínio extrudado | M2 | 882.19 | 882.19 | CDHU 02/2024
14.30.843 | Divisória tipo piso/teto em vidro temperado duplo e micro persianas, com coluna estrutural em alumínio extrudado | M2 | 1582.2 | 1582.2 | CDHU 02/2024
14.30.860 | Divisória em placas de granilite com espessura de 4 cm | M2 | 381.92 | 372.17 | CDHU 02/2024
14.30.870 | Divisória em placas duplas de gesso acartonado, resistência ao fogo 120 minutos, espessura 130/70mm - 2RF / 2RF | M2 | 261.71 | 261.71 | CDHU 02/2024
14.30.880 | Divisória em placas duplas de gesso acartonado, resistência ao fogo 60 minutos, espessura 120/70mm - 2ST / 2RU | M2 | 282.27 | 282.27 | CDHU 02/2024
14.30.890 | Divisória em placas duplas de gesso acartonado, resistência ao fogo 60 minutos, espessura 120/70mm - 2RU / 2RU | M2 | 289.39 | 289.39 | CDHU 02/2024
14.30.900 | Divisória em placas duplas de gesso acartonado, resistência ao fogo 60 minutos, espessura 98/48mm - 2ST / 2ST LM | M2 | 237.06 | 237.06 | CDHU 02/2024
14.30.910 | Divisória em placas duplas de gesso acartonado, resistência ao fogo 60 minutos, espessura 98/48mm - 2RU / 2RU LM | M2 | 259.77 | 259.77 | CDHU 02/2024
14.30.920 | Divisória em placas duplas de gesso acartonado, resistência ao fogo 60 minutos, espessura 98/48mm - 2ST / 2RU LM | M2 | 265.89 | 265.89 | CDHU 02/2024
14.31 | Divisória e fechamento. |  |  |  | CDHU 02/2024
14.31.030 | Fechamento em placa cimentícia com espessura de 12 mm | M2 | 233.34 | 215.89 | CDHU 02/2024
14.40 | Reparos, conservações e complementos - GRUPO 14 |  |  |  | CDHU 02/2024
14.40.040 | Recolocação de divisórias em chapas com montantes metálicos | M2 | 45.15 | 39.12 | CDHU 02/2024
14.40.060 | Tela galvanizada para fixação de alvenaria com dimensão de 6x50cm | UN | 8.32 | 7.49 | CDHU 02/2024
14.40.070 | Tela galvanizada para fixação de alvenaria com dimensão de 7,5x50cm | UN | 8.84 | 8.01 | CDHU 02/2024
14.40.080 | Tela galvanizada para fixação de alvenaria com dimensão de 10,5x50cm | UN | 9.19 | 8.36 | CDHU 02/2024
14.40.090 | Tela galvanizada para fixação de alvenaria com dimensão de 12x50cm | UN | 9.61 | 8.78 | CDHU 02/2024
14.40.100 | Tela galvanizada para fixação de alvenaria com dimensão de 17x50cm | UN | 10.89 | 10.06 | CDHU 02/2024
15 | ESTRUTURA EM MADEIRA, FERRO, ALUMINIO E CONCRETO |  |  |  | CDHU 02/2024
15.01 | Estrutura em madeira para cobertura |  |  |  | CDHU 02/2024
15.01.010 | Estrutura de madeira tesourada para telha de barro - vãos até 7,00 m | M2 | 173.75 | 166.21 | CDHU 02/2024
15.01.020 | Estrutura de madeira tesourada para telha de barro - vãos de 7,01 a 10,00 m | M2 | 184.57 | 176.72 | CDHU 02/2024
15.01.030 | Estrutura de madeira tesourada para telha de barro - vãos de 10,01 a 13,00 m | M2 | 195.38 | 187.23 | CDHU 02/2024
15.01.040 | Estrutura de madeira tesourada para telha de barro - vãos de 13,01 a 18,00 m | M2 | 212.9 | 204.16 | CDHU 02/2024
15.01.110 | Estrutura de madeira tesourada para telha perfil ondulado - vãos até 7,00 m | M2 | 123.09 | 117.37 | CDHU 02/2024
15.01.120 | Estrutura de madeira tesourada para telha perfil ondulado - vãos 7,01 a 10,00 m | M2 | 133.92 | 127.89 | CDHU 02/2024
15.01.130 | Estrutura de madeira tesourada para telha perfil ondulado - vãos 10,01 a 13,00 m | M2 | 144.73 | 138.39 | CDHU 02/2024
15.01.140 | Estrutura de madeira tesourada para telha perfil ondulado - vãos 13,01 a 18,00 m | M2 | 158.16 | 151.23 | CDHU 02/2024
15.01.210 | Estrutura pontaletada para telhas de barro | M2 | 142.91 | 135.68 | CDHU 02/2024
15.01.220 | Estrutura pontaletada para telhas onduladas | M2 | 107.53 | 102.11 | CDHU 02/2024
15.01.310 | Estrutura em terças para telhas de barro | M2 | 111.96 | 108.05 | CDHU 02/2024
15.01.320 | Estrutura em terças para telhas perfil e material qualquer, exceto barro | M2 | 30.9 | 30.12 | CDHU 02/2024
15.01.330 | Estrutura em terças para telhas perfil trapezoidal | M2 | 21.48 | 20.7 | CDHU 02/2024
15.03 | Estrutura em aço |  |  |  | CDHU 02/2024
15.03.030 | Fornecimento e montagem de estrutura em aço ASTM-A36, sem pintura | KG | 24.79 | 24.79 | CDHU 02/2024
15.03.090 | Montagem de estrutura metálica em aço, sem pintura | KG | 5.82 | 5.04 | CDHU 02/2024
15.03.110 | Fornecimento e montagem de estrutura em aço patinável, sem pintura | KG | 25.91 | 25.91 | CDHU 02/2024
15.03.131 | Fornecimento e montagem de estrutura em aço ASTM-A572 Grau 50, sem pintura | KG | 25.73 | 25.73 | CDHU 02/2024
15.03.140 | Fornecimento e montagem de estrutura tubular em aço ASTM-A572 Grau 50, sem pintura | KG | 27.7 | 27.7 | CDHU 02/2024
15.03.150 | Fornecimento e montagem de estrutura metálica em perfil metalon, sem pintura | KG | 17.76 | 16.98 | CDHU 02/2024
15.05 | Estrutura pre-fabricada de concreto |  |  |  | CDHU 02/2024
15.05.290 | Placas, vigas e pilares em concreto armado pré-moldado - fck= 40 MPa | M3 | 3442.64 | 3326.53 | CDHU 02/2024
15.05.300 | Mobiliário em concreto armado pré-moldado - fck= 40 MPa | M3 | 3444.17 | 3316.07 | CDHU 02/2024
15.05.520 | Placas, vigas e pilares em concreto armado pré-moldado - fck= 35 MPa | M3 | 3108.47 | 2998.08 | CDHU 02/2024
15.05.530 | Placas, vigas e pilares em concreto armado pré-moldado - fck= 25 MPa | M3 | 2821.85 | 2712.58 | CDHU 02/2024
15.05.540 | Mobiliário em concreto armado pré-moldado - fck= 25 MPa | M3 | 3121.5 | 3004.39 | CDHU 02/2024
15.20 | Reparos, conservações e complementos - GRUPO 15 |  |  |  | CDHU 02/2024
15.20.020 | Fornecimento de peças diversas para estrutura em madeira | M3 | 5485.41 | 5304.51 | CDHU 02/2024
15.20.040 | Recolocação de peças lineares em madeira com seção até 60 cm² | M | 6.43 | 5.59 | CDHU 02/2024
15.20.060 | Recolocação de peças lineares em madeira com seção superior a 60 cm² | M | 16.98 | 14.76 | CDHU 02/2024
16 | TELHAMENTO |  |  |  | CDHU 02/2024
16.02 | Telhamento em barro |  |  |  | CDHU 02/2024
16.02.010 | Telha de barro tipo italiana | M2 | 77.08 | 72.7 | CDHU 02/2024
16.02.020 | Telha de barro tipo francesa | M2 | 93.24 | 88.86 | CDHU 02/2024
16.02.030 | Telha de barro tipo romana | M2 | 68.28 | 63.9 | CDHU 02/2024
16.02.045 | Telha de barro colonial/paulista | M2 | 134.45 | 127.89 | CDHU 02/2024
16.02.060 | Telha de barro tipo plan | M2 | 148.22 | 141.66 | CDHU 02/2024
16.02.120 | Emboçamento de beiral em telhas de barro | M | 15.41 | 13.47 | CDHU 02/2024
16.02.230 | Cumeeira de barro emboçado tipos: plan, romana, italiana, francesa e paulistinha | M | 31.12 | 28.71 | CDHU 02/2024
16.02.270 | Espigão de barro emboçado | M | 38.24 | 35.83 | CDHU 02/2024
16.03 | Telhamento em cimento reforçado com fio sintético (CRFS) |  |  |  | CDHU 02/2024
16.03.010 | Telhamento em cimento reforçado com fio sintético CRFS - perfil ondulado de 6 mm | M2 | 60.27 | 57.86 | CDHU 02/2024
16.03.020 | Telhamento em cimento reforçado com fio sintético CRFS - perfil ondulado de 8 mm | M2 | 84.83 | 82.42 | CDHU 02/2024
16.03.030 | Telhamento em cimento reforçado com fio sintético CRFS - perfil trapezoidal de 44 cm | M2 | 171.78 | 169.37 | CDHU 02/2024
16.03.040 | Telhamento em cimento reforçado com fio sintético CRFS - perfil modulado | M2 | 185.17 | 182.76 | CDHU 02/2024
16.03.300 | Cumeeira normal em cimento reforçado com fio sintético CRFS - perfil ondulado | M | 95 | 93.8 | CDHU 02/2024
16.03.310 | Cumeeira universal em cimento reforçado com fio sintético CRFS - perfil ondulado | M | 86.74 | 85.54 | CDHU 02/2024
16.03.320 | Cumeeira normal em cimento reforçado com fio sintético CRFS - perfil trapezoidal 44 cm | M | 120.81 | 119.61 | CDHU 02/2024
16.03.330 | Cumeeira normal em cimento reforçado com fio sintético CRFS - perfil modulado | M | 177.16 | 175.96 | CDHU 02/2024
16.03.360 | Espigão em cimento reforçado com fio sintético CRFS - perfil ondulado | M | 63.51 | 62.31 | CDHU 02/2024
16.03.370 | Espigão em cimento reforçado com fio sintético CRFS - perfil modulado | M | 113.63 | 112.43 | CDHU 02/2024
16.03.400 | Rufo em cimento reforçado com fio sintético CRFS - perfil ondulado | M | 79.37 | 78.17 | CDHU 02/2024
16.10 | Telhamento em madeira ou fibra vegetal |  |  |  | CDHU 02/2024
16.10.020 | Telha em fibra vegetal, perfil ondulado, com espessura de 3 mm | M2 | 110.92 | 107.01 | CDHU 02/2024
16.10.100 | Cumeeira em fibra vegetal, lisa, com espessura de 3 mm | M | 115.63 | 114.31 | CDHU 02/2024
16.12 | Telhamento metálico comum |  |  |  | CDHU 02/2024
16.12.020 | Telhamento em chapa de aço pré-pintada com epóxi e poliéster, perfil ondulado, com espessura de 0,50 mm | M2 | 132.29 | 129.88 | CDHU 02/2024
16.12.040 | Telhamento em chapa de aço pré-pintada com epóxi e poliéster, perfil ondulado calandrado, com espessura de 0,80 mm | M2 | 205.65 | 203.24 | CDHU 02/2024
16.12.050 | Telhamento em chapa de aço pré-pintada com epóxi e poliéster, perfil trapezoidal, com espessura de 0,80 mm e altura de 100 mm | M2 | 192.37 | 189.96 | CDHU 02/2024
16.12.060 | Telhamento em chapa de aço pré-pintada com epóxi e poliéster, perfil trapezoidal, com espessura de 0,50 mm e altura de 40 mm | M2 | 122.42 | 120.01 | CDHU 02/2024
16.12.200 | Cumeeira em chapa de aço pré-pintada com epóxi e poliéster, perfil trapezoidal, com espessura de 0,50 mm | M | 92.28 | 91.08 | CDHU 02/2024
16.12.220 | Cumeeira em chapa de aço pré-pintada com epóxi e poliéster, perfil ondulado, com espessura de 0,50 mm | M | 109.06 | 107.86 | CDHU 02/2024
16.13 | Telhamento metálico especial |  |  |  | CDHU 02/2024
16.13.060 | Telhamento em chapa de aço pré-pintada com epóxi e poliéster, tipo sanduíche, espessura de 0,50 mm, com lã de rocha | M2 | 220.58 | 214.52 | CDHU 02/2024
16.13.070 | Telhamento em chapa de aço pré-pintada com epóxi e poliéster, tipo sanduíche, espessura de 0,50 mm, com poliuretano | M2 | 167.69 | 165.05 | CDHU 02/2024
16.13.130 | Telhamento em chapa de aço com pintura poliéster, tipo sanduíche, espessura de 0,50 mm, com poliestireno expandido | M2 | 154.41 | 151.77 | CDHU 02/2024
16.13.140 | Telhamento em chapa de aço galvanizado autoportante, perfil trapezoidal, com espessura de 0,80 mm e altura de 120 mm | M2 | 136.39 | 133.98 | CDHU 02/2024
16.16 | Telhamento em material sintético |  |  |  | CDHU 02/2024
16.16.040 | Telha ondulada translúcida em polipropileno | M2 | 96.13 | 93.72 | CDHU 02/2024
16.16.160 | Telha em poliéster reforçado com fibras de vidro, perfil trapezoidal 49 | M2 | 136.2 | 133.79 | CDHU 02/2024
16.16.400 | Cumeeira para telha de poliéster, tipo perfil trapezoidal 49 | M | 177.72 | 176.52 | CDHU 02/2024
16.20 | Telhamento em vidro |  |  |  | CDHU 02/2024
16.20.020 | Telhas de vidro para iluminação tipo francesa | UN | 69.45 | 68.84 | CDHU 02/2024
16.20.040 | Telhas de vidro para iluminação tipo colonial/paulistinha | UN | 69.45 | 68.84 | CDHU 02/2024
16.30 | Domos |  |  |  | CDHU 02/2024
16.30.020 | Domo de acrílico fixado em perfis de alumínio | M2 | 760.56 | 760.56 | CDHU 02/2024
16.32 | Painel, chapas e fechamento |  |  |  | CDHU 02/2024
16.32.070 | Cobertura curva em chapa de policarbonato alveolar bronze de 6 mm | M2 | 222.42 | 210.07 | CDHU 02/2024
16.32.120 | Cobertura plana em chapa de policarbonato alveolar de 10 mm | M2 | 309.19 | 298.07 | CDHU 02/2024
16.32.130 | Cobertura curva em chapa de policarbonato alveolar bronze de 10 mm | M2 | 326.31 | 313.96 | CDHU 02/2024
16.33 | Calhas e rufos |  |  |  | CDHU 02/2024
16.33.022 | Calha, rufo, afins em chapa galvanizada nº 24 - corte 0,33 m | M | 108.08 | 100.72 | CDHU 02/2024
16.33.052 | Calha, rufo, afins em chapa galvanizada nº 24 - corte 0,50 m | M | 148.58 | 139.89 | CDHU 02/2024
16.33.062 | Calha, rufo, afins em chapa galvanizada nº 24 - corte 1,00 m | M | 220.4 | 211.05 | CDHU 02/2024
16.33.082 | Calha, rufo, afins em chapa galvanizada nº 26 - corte 0,33 m | M | 95.93 | 88.57 | CDHU 02/2024
16.33.102 | Calha, rufo, afins em chapa galvanizada nº 26 - corte 0,50 m | M | 128.12 | 119.43 | CDHU 02/2024
16.33.250 | Calha em PVC 125mm, inclusive conexões - AP | M | 143.81 | 137.46 | CDHU 02/2024
16.33.400 | Rufo pré-moldado em concreto, de 14 x 50 x 18,5 cm | UN | 16.64 | 16.44 | CDHU 02/2024
16.33.410 | Rufo pré-moldado em concreto, de 20 x 50 x 26 cm | UN | 19.75 | 19.47 | CDHU 02/2024
16.33.412 | Rufo pré-moldado em concreto, largura 24 cm | UN | 21.62 | 21.24 | CDHU 02/2024
16.40 | Reparos, conservações e complementos - GRUPO 16 |  |  |  | CDHU 02/2024
16.40.040 | Recolocação de cumeeiras e espigões de barro | M | 20.53 | 18.12 | CDHU 02/2024
16.40.060 | Recolocação de telha de barro tipo colonial/paulistinha | M2 | 49.13 | 42.57 | CDHU 02/2024
16.40.080 | Recolocação de telha de barro tipo plan | M2 | 49.13 | 42.57 | CDHU 02/2024
16.40.090 | Recolocação de domo de acrílico, inclusive perfis metálicos de fixação | M2 | 22.58 | 19.56 | CDHU 02/2024
16.40.120 | Recolocação de telha de barro tipo francesa | M2 | 32.76 | 28.38 | CDHU 02/2024
16.40.140 | Recolocação de telha em fibrocimento ou CRFS, perfil ondulado | M2 | 21.51 | 19.1 | CDHU 02/2024
16.40.150 | Recolocação de telha em fibrocimento ou CRFS, perfil modulado ou trapezoidal | M2 | 28.41 | 26 | CDHU 02/2024
17 | REVESTIMENTO EM MASSA OU FUNDIDO NO LOCAL |  |  |  | CDHU 02/2024
17.01 | Regularização de base |  |  |  | CDHU 02/2024
17.01.010 | Argamassa de proteção com argila expandida | M3 | 1273.28 | 1230.3 | CDHU 02/2024
17.01.020 | Argamassa de regularização e/ou proteção | M3 | 769.85 | 726.87 | CDHU 02/2024
17.01.040 | Lastro de concreto impermeabilizado | M3 | 723.06 | 680.08 | CDHU 02/2024
17.01.050 | Regularização de piso com nata de cimento | M2 | 28.84 | 25.5 | CDHU 02/2024
17.01.060 | Regularização de piso com nata de cimento e adesivo de alto desempenho | M2 | 33.38 | 30.08 | CDHU 02/2024
17.01.120 | Argamassa de cimento e areia traço 1:3, com adesivo acrílico | M3 | 1429.59 | 1386.61 | CDHU 02/2024
17.02 | Revestimento em argamassa |  |  |  | CDHU 02/2024
17.02.020 | Chapisco | M2 | 7.01 | 6.37 | CDHU 02/2024
17.02.030 | Chapisco 1:4 com areia grossa | M2 | 6.19 | 5.55 | CDHU 02/2024
17.02.040 | Chapisco com adesivo de alto desempenho | M2 | 11.83 | 11.19 | CDHU 02/2024
17.02.060 | Chapisco fino peneirado | M2 | 9.25 | 8.32 | CDHU 02/2024
17.02.080 | Chapisco rústico com pedra britada nº 1 | M2 | 11.34 | 10.36 | CDHU 02/2024
17.02.120 | Emboço comum | M2 | 22.76 | 21.02 | CDHU 02/2024
17.02.140 | Emboço desempenado com espuma de poliéster | M2 | 27.72 | 25.31 | CDHU 02/2024
17.02.160 | Emboço desempenado com argamassa industrializada | M2 | 54.22 | 52.71 | CDHU 02/2024
17.02.220 | Reboco | M2 | 13.22 | 11.71 | CDHU 02/2024
17.02.260 | Barra lisa com acabamento em nata de cimento | M2 | 38.55 | 34.64 | CDHU 02/2024
17.03 | Revestimento em cimentado |  |  |  | CDHU 02/2024
17.03.020 | Cimentado desempenado | M2 | 33.79 | 30.47 | CDHU 02/2024
17.03.040 | Cimentado desempenado e alisado (queimado) | M2 | 38.9 | 34.99 | CDHU 02/2024
17.03.060 | Cimentado desempenado e alisado com corante (queimado) | M2 | 58.35 | 54.44 | CDHU 02/2024
17.03.080 | Cimentado semi-áspero | M2 | 27.02 | 24.61 | CDHU 02/2024
17.03.100 | Cimentado áspero com caneluras | M2 | 40.56 | 36.35 | CDHU 02/2024
17.03.200 | Degrau em cimentado | M | 57.57 | 50.74 | CDHU 02/2024
17.03.300 | Rodapé em cimentado desempenado e alisado com altura 5 cm | M | 24.95 | 21.77 | CDHU 02/2024
17.03.310 | Rodapé em cimentado desempenado e alisado com altura 7 cm | M | 25.13 | 21.95 | CDHU 02/2024
17.03.320 | Rodapé em cimentado desempenado e alisado com altura 10 cm | M | 25.37 | 22.19 | CDHU 02/2024
17.03.330 | Rodapé em cimentado desempenado e alisado com altura 15 cm | M | 25.81 | 22.63 | CDHU 02/2024
17.04 | Revestimento em gesso |  |  |  | CDHU 02/2024
17.04.020 | Revestimento em gesso liso desempenado sobre emboço | M2 | 19.86 | 17.85 | CDHU 02/2024
17.04.040 | Revestimento em gesso liso desempenado sobre bloco | M2 | 21.8 | 19.79 | CDHU 02/2024
17.05 | Revestimento em concreto |  |  |  | CDHU 02/2024
17.05.020 | Piso com requadro em concreto simples sem controle de fck | M3 | 873.68 | 815.8 | CDHU 02/2024
17.05.070 | Piso com requadro em concreto simples com controle de fck= 20 MPa | M3 | 943.74 | 885.86 | CDHU 02/2024
17.05.100 | Piso com requadro em concreto simples com controle de fck= 25 MPa | M3 | 981.79 | 923.91 | CDHU 02/2024
17.05.320 | Soleira em concreto simples | M | 77.02 | 70.3 | CDHU 02/2024
17.05.420 | Peitoril em concreto simples | M | 82.16 | 73.02 | CDHU 02/2024
17.10 | Revestimento em granilite fundido no local |  |  |  | CDHU 02/2024
17.10.020 | Piso em granilite moldado no local | M2 | 95.01 | 93.93 | CDHU 02/2024
17.10.100 | Soleira em granilite moldado no local | M | 51.35 | 51.07 | CDHU 02/2024
17.10.120 | Degrau em granilite moldado no local | M | 78.83 | 78.51 | CDHU 02/2024
17.10.200 | Rodapé qualquer em granilite moldado no local até 10 cm | M | 49.6 | 49.06 | CDHU 02/2024
17.10.410 | Rodapé em placas pré-moldadas de granilite, acabamento encerado, até 10 cm | M | 117.51 | 117.44 | CDHU 02/2024
17.10.430 | Piso em placas de granilite, acabamento encerado | M2 | 249.62 | 248.96 | CDHU 02/2024
17.12 | Revestimento industrial fundido no local |  |  |  | CDHU 02/2024
17.12.060 | Piso em alta resistência moldado no local 12 mm | M2 | 94.17 | 93.09 | CDHU 02/2024
17.12.100 | Soleira em alta resistência moldada no local | M | 41.62 | 41.34 | CDHU 02/2024
17.12.120 | Degrau em alta resistência 8 mm | M | 82.04 | 81.72 | CDHU 02/2024
17.12.140 | Degrau em alta resistência 12 mm | M | 87.77 | 87.45 | CDHU 02/2024
17.12.240 | Rodapé qualquer em alta resistência moldado no local até 10 cm | M | 45.63 | 45.09 | CDHU 02/2024
17.12.241 | Rodapé abaulado, com argamassa epoxi, altura entre 5 a 10 cm | M | 78.97 | 78.97 | CDHU 02/2024
17.12.302 | Piso epóxi autonivelante, múltiplas camadas, espessura 4 mm | M2 | 131.85 | 131.85 | CDHU 02/2024
17.12.310 | Taxa de mobilização e desmobilização de equipe e equipamentos para execução de piso epóxi | TX | 2966.34 | 2966.34 | CDHU 02/2024
17.20 | Revestimento especial fundido no local |  |  |  | CDHU 02/2024
17.20.020 | Massa raspada | M2 | 89.58 | 81.93 | CDHU 02/2024
17.20.040 | Revestimento em granito lavado tipo Fulget uso externo, em faixas até 40 cm | M | 103.16 | 100.44 | CDHU 02/2024
17.20.050 | Friso para junta de dilatação em revestimento de granito lavado tipo Fulget | M | 11.33 | 11.33 | CDHU 02/2024
17.20.060 | Revestimento em granito lavado tipo Fulget uso externo | M2 | 154.39 | 151.67 | CDHU 02/2024
17.20.140 | Revestimento texturizado acrílico com microagregados minerais | M2 | 33.54 | 30.55 | CDHU 02/2024
17.40 | Reparos e conservações em massa e concreto - GRUPO 17 |  |  |  | CDHU 02/2024
17.40.010 | Reparos em piso de granilite - estucamento e polimento | M2 | 46.25 | 46.25 | CDHU 02/2024
17.40.020 | Reparos em pisos de alta resistência fundidos no local - estucamento e polimento | M2 | 42.38 | 42.38 | CDHU 02/2024
17.40.030 | Reparos em degrau e espelho de granilite - estucamento e polimento | M | 49.2 | 49.2 | CDHU 02/2024
17.40.070 | Reparos em rodapé de granilite - estucamento e polimento | M | 43.87 | 43.87 | CDHU 02/2024
17.40.110 | Faixa antiderrapante definitiva para degraus, soleiras, patamares ou pisos | M | 45.15 | 39.12 | CDHU 02/2024
17.40.150 | Resina acrílica para piso de granilite | M2 | 34.56 | 31.5 | CDHU 02/2024
17.40.160 | Resina epóxi para piso de granilite | M2 | 49.17 | 46.11 | CDHU 02/2024
17.40.180 | Resina acrílica para degrau de granilite | M | 18.17 | 16.56 | CDHU 02/2024
17.40.190 | Resina epóxi para degrau de granilite | M | 25.96 | 24.35 | CDHU 02/2024
18 | REVESTIMENTO CERAMICO |  |  |  | CDHU 02/2024
18.05 | Plaqueta laminada para revestimento |  |  |  | CDHU 02/2024
18.05.020 | Revestimento em plaqueta laminada, para área interna e externa, sem rejunte | M2 | 71.05 | 69.32 | CDHU 02/2024
18.06 | Placa cerâmica esmaltada prensada |  |  |  | CDHU 02/2024
18.06.102 | Placa cerâmica esmaltada PEI-5 para área interna, grupo de absorção BIIb, resistência química B, assentado com argamassa colante industrializada | M2 | 47.7 | 45.64 | CDHU 02/2024
18.06.103 | Rodapé em placa cerâmica esmaltada PEI-5 para área interna, grupo de absorção BIIb, resistência química B, assentado com argamassa colante industrializada | M | 6.55 | 6.39 | CDHU 02/2024
18.06.142 | Placa cerâmica esmaltada antiderrapante PEI-5 para área interna com saída para o exterior, grupo de absorção BIIa, resistência química A, assentado com argamassa colante industrializada | M2 | 159.98 | 157.92 | CDHU 02/2024
18.06.143 | Rodapé em placa cerâmica esmaltada antiderrapante PEI-5 para área interna com saída para o exterior, grupo de absorção BIIa, resistência química A, assentado com argamassa colante industrializada | M | 25.53 | 25.37 | CDHU 02/2024
18.06.152 | Placa cerâmica esmaltada PEI-4 para área interna com saída para o exterior, grupo de absorção BIIb, tráfego médio, assentado com argamassa colante industrializada | M2 | 59.99 | 57.93 | CDHU 02/2024
18.06.153 | Rodapé em placa cerâmica esmaltada PEI-4 para área interna com saída para o exterior, grupo de absorção BIIb, tráfego médio, assentado com argamassa colante industrializada | M | 8.44 | 8.28 | CDHU 02/2024
18.06.182 | Placa cerâmica esmaltada rústica PEI-5 para área interna com saída para o exterior, grupo de absorção BIIb, resistência química B, assentado com argamassa colante industrializada | M2 | 59.08 | 57.02 | CDHU 02/2024
18.06.183 | Rodapé em placa cerâmica esmaltada rústica PEI-5 para área interna com saída para o exterior, grupo de absorção BIIb, resistência química B, assentado com argamassa colante industrializada | M | 8.29 | 8.13 | CDHU 02/2024
18.06.350 | Assentamento de pisos e revestimentos cerâmicos com argamassa mista | M2 | 76.26 | 67.61 | CDHU 02/2024
18.06.400 | Rejuntamento em placas cerâmicas com cimento branco, juntas acima de 3 até 5 mm | M2 | 11.48 | 10.11 | CDHU 02/2024
18.06.410 | Rejuntamento em placas cerâmicas com argamassa industrializada para rejunte, juntas acima de 3 até 5 mm | M2 | 12.93 | 11.56 | CDHU 02/2024
18.06.420 | Rejuntamento em placas cerâmicas com cimento branco, juntas acima de 5 até 10 mm | M2 | 12.7 | 11.33 | CDHU 02/2024
18.06.430 | Rejuntamento em placas cerâmicas com argamassa industrializada para rejunte, juntas acima de 5 até 10 mm | M2 | 16.93 | 15.56 | CDHU 02/2024
18.06.500 | Rejuntamento de rodapé em placas cerâmicas com cimento branco, altura até 10 cm, juntas acima de 3 até 5 mm | M | 1.27 | 1.11 | CDHU 02/2024
18.06.510 | Rejuntamento de rodapé em placas cerâmicas com argamassa industrializada para rejunte, altura até 10 cm, juntas acima de 3 até 5 mm | M | 1.42 | 1.26 | CDHU 02/2024
18.06.520 | Rejuntamento de rodapé em placas cerâmicas com cimento branco, altura até 10 cm, juntas acima de 5 até 10 mm | M | 1.39 | 1.23 | CDHU 02/2024
18.06.530 | Rejuntamento de rodapé em placas cerâmicas com argamassa industrializada para rejunte, altura até 10 cm, juntas acima de 5 até 10 mm | M | 1.82 | 1.66 | CDHU 02/2024
18.07 | Placa ceramica nao esmaltada extrudada |  |  |  | CDHU 02/2024
18.07.020 | Placa cerâmica não esmaltada extrudada de alta resistência química e mecânica, espessura de 9 mm, uso industrial, assentado com argamassa química bicomponente | M2 | 153.3 | 151.24 | CDHU 02/2024
18.07.021 | Placa cerâmica não esmaltada extrudada de alta resistência química e mecânica, espessura de 9 mm, uso industrial, assentado com argamassa colante industrial | M2 | 209.54 | 207.48 | CDHU 02/2024
18.07.040 | Placa cerâmica não esmaltada extrudada de alta resistência química e mecânica, espessura de 14 mm, uso industrial, assentado com argamassa química bicomponente | M2 | 166.65 | 164.59 | CDHU 02/2024
18.07.080 | Rodapé em placa cerâmica não esmaltada extrudada de alta resistência química e mecânica, altura de 10 cm, uso industrial, assentado com argamassa química bicomponente | M | 44.8 | 44.6 | CDHU 02/2024
18.07.160 | Placa cerâmica não esmaltada extrudada para área com altas temperaturas, de alta resistência química e mecânica, espessura mínima de 13 mm, uso industrial e cozinhas profissionais, assentado com argamassa industrializada | M2 | 252.43 | 250.37 | CDHU 02/2024
18.07.170 | Rodapé em placa cerâmica não esmaltada extrudada para área com altas temperaturas, de alta resistência química e mecânica, altura de 10cm, uso industrial e cozinhas profissionais, assentado com argamassa industrializada | M | 56.32 | 56.12 | CDHU 02/2024
18.07.200 | Rejuntamento em placa cerâmica extrudada antiácida de 9 mm, com argamassa industrializada bicomponente à base de resina furânica, juntas acima de 3 até 6 mm | M2 | 41.83 | 40.46 | CDHU 02/2024
18.07.210 | Rejuntamento de placa cerâmica extrudada de 9 mm, com argamassa sintética industrializada tricomponente à base de resina epóxi, juntas acima de 3 até 6 mm | M2 | 41.76 | 40.39 | CDHU 02/2024
18.07.220 | Rejuntamento em placa cerâmica extrudada antiácida, espessura de 14 mm, com argamassa industrializada bicomponente, à base de resina furânica, juntas acima de 3 até 6 mm | M2 | 62.87 | 61.5 | CDHU 02/2024
18.07.230 | Rejuntamento em placa cerâmica extrudada antiácida de 14 mm, com argamassa sintética industrializada tricomponente, à base de resina epóxi, juntas de 3 até 6 mm | M2 | 62.75 | 61.38 | CDHU 02/2024
18.07.250 | Rejuntamento em placa cerâmica extrudada antiácida, com argamassa industrializada anticorrosiva bicomponente à base de bauxita, para área de altas temperaturas, juntas acima de 3 até 6 mm | M2 | 56.71 | 55.34 | CDHU 02/2024
18.07.300 | Rejuntamento de rodapé em placa cerâmica extrudada antiácida de 9 mm, com argamassa industrializada bicomponente à base de resina furânica, juntas acima de 3 até 6 mm | M | 4.19 | 4.05 | CDHU 02/2024
18.07.310 | Rejuntamento de rodapé em placa cerâmica extrudada antiácida de 9 mm, com argamassa sintética industrializada tricomponente à base de resina epóxi, juntas acima de 3 até 6 mm | M | 4.18 | 4.04 | CDHU 02/2024
18.08 | Revestimento em porcelanato |  |  |  | CDHU 02/2024
18.08.032 | Revestimento em porcelanato esmaltado antiderrapante para área externa e ambiente com alto tráfego, grupo de absorção BIa, assentado com argamassa colante industrializada, rejuntado | M2 | 141.68 | 136.26 | CDHU 02/2024
18.08.042 | Rodapé em porcelanato esmaltado antiderrapante para área externa e ambiente com alto tráfego, grupo de absorção BIa, assentado com argamassa colante industrializada, rejuntado | M | 29.29 | 27.78 | CDHU 02/2024
18.08.062 | Revestimento em porcelanato esmaltado polido para área interna e ambiente com tráfego médio, grupo de absorção BIa, assentado com argamassa colante industrializada, rejuntado | M2 | 230.59 | 225.17 | CDHU 02/2024
18.08.072 | Rodapé em porcelanato esmaltado polido para área interna e ambiente com tráfego médio, grupo de absorção BIa, assentado com argamassa colante industrializada, rejuntado | M | 44.77 | 43.26 | CDHU 02/2024
18.08.090 | Revestimento em porcelanato esmaltado acetinado para área interna e ambiente com acesso ao exterior, grupo de absorção BIa, resistência química B, assentado com argamassa colante industrializada, rejuntado | M2 | 141.29 | 135.87 | CDHU 02/2024
18.08.100 | Rodapé em porcelanato esmaltado acetinado para área interna e ambiente com acesso ao exterior, grupo de absorção BIa, resistência química B, assentado com argamassa colante industrializada, rejuntado | M | 29.23 | 27.72 | CDHU 02/2024
18.08.110 | Revestimento em porcelanato técnico antiderrapante para área externa, grupo de absorção BIa, assentado com argamassa colante industrializada, rejuntado | M2 | 195.23 | 189.81 | CDHU 02/2024
18.08.120 | Rodapé em porcelanato técnico antiderrapante para área interna, grupo de absorção BIa, assentado com argamassa colante industrializada, rejuntado | M | 38.89 | 37.38 | CDHU 02/2024
18.08.152 | Revestimento em porcelanato técnico natural para área interna e ambiente com acesso ao exterior, grupo de absorção BIa, assentado com argamassa colante industrializada, rejuntado | M2 | 194.27 | 188.85 | CDHU 02/2024
18.08.162 | Rodapé em porcelanato técnico natural, para área interna e ambiente com acesso ao exterior, grupo de absorção BIa, assentado com argamassa colante industrializada, rejuntado | M | 38.73 | 37.22 | CDHU 02/2024
18.08.170 | Revestimento em porcelanato técnico polido para área interna e ambiente de médio tráfego, grupo de absorção BIa, coeficiente de atrito I, assentado com argamassa colante industrializada, rejuntado | M2 | 245.63 | 240.21 | CDHU 02/2024
18.08.180 | Rodapé em porcelanato técnico polido para área interna e ambiente de médio tráfego, grupo de absorção BIa, assentado com argamassa colante industrializada, rejuntado | M | 47.67 | 46.16 | CDHU 02/2024
18.11 | Revestimento em placa ceramica esmaltada |  |  |  | CDHU 02/2024
18.11.012 | Revestimento em placa cerâmica esmaltada de 7,5x7,5 cm, assentado e rejuntado com argamassa industrializada | M2 | 156.26 | 153.2 | CDHU 02/2024
18.11.022 | Revestimento em placa cerâmica esmaltada de 10x10 cm, assentado e rejuntado com argamassa industrializada | M2 | 114.13 | 111.07 | CDHU 02/2024
18.11.032 | Revestimento em placa cerâmica esmaltada de 15x15 cm, tipo monocolor, assentado e rejuntado com argamassa industrializada | M2 | 102.32 | 99.26 | CDHU 02/2024
18.11.042 | Revestimento em placa cerâmica esmaltada de 20x20 cm, tipo monocolor, assentado e rejuntado com argamassa industrializada | M2 | 88.17 | 85.11 | CDHU 02/2024
18.11.052 | Revestimento em placa cerâmica esmaltada, tipo monoporosa, assentado e rejuntado com argamassa industrializada | M2 | 85.72 | 82.66 | CDHU 02/2024
18.12 | Revestimento em pastilha e mosaico |  |  |  | CDHU 02/2024
18.12.020 | Revestimento em pastilha de porcelana natural ou esmaltada de 5x5 cm, assentado e rejuntado com argamassa colante industrializada | M2 | 200.11 | 196.23 | CDHU 02/2024
18.12.120 | Revestimento em pastilha de porcelana natural ou esmaltada de 2,5x2,5 cm, assentado e rejuntado com argamassa colante industrializada | M2 | 371.9 | 368.02 | CDHU 02/2024
18.12.140 | Revestimento em pastilha de porcelana natural ou esmaltada de 2,5x5 cm, assentado e rejuntado com argamassa colante industrializada | M2 | 414.7 | 410.82 | CDHU 02/2024
18.13 | Revestimento ceramico nao esmaltado extrudado |  |  |  | CDHU 02/2024
18.13.010 | Revestimento em placa cerâmica não esmaltada extrudada, de alta resistência química e mecânica, espessura de 9 mm, assentado com argamassa colante industrializada | M2 | 145.81 | 143.31 | CDHU 02/2024
18.13.020 | Revestimento em placa cerâmica extrudada de alta resistência química e mecânica, espessura entre 9 e 10 mm, assentado com argamassa industrializada de alta aderência | M2 | 146.08 | 143.58 | CDHU 02/2024
18.13.202 | Rejuntamento em placa cerâmica extrudada, espessura entre 9 e 10 mm, com argamassa industrial anticorrosiva à base de resina epóxi, juntas de 6 a 10 mm | M2 | 56.19 | 54.82 | CDHU 02/2024
19 | REVESTIMENTO EM PEDRA |  |  |  | CDHU 02/2024
19.01 | Granito |  |  |  | CDHU 02/2024
19.01.022 | Revestimento em granito, espessura de 2 cm, acabamento polido | M2 | 501.03 | 494.72 | CDHU 02/2024
19.01.062 | Peitoril e/ou soleira em granito, espessura de 2 cm e largura até 20 cm, acabamento polido | M | 158.92 | 156.01 | CDHU 02/2024
19.01.064 | Peitoril e/ou soleira em granito, espessura de 2 cm e largura de 21 cm até 30 cm, acabamento polido | M | 191.7 | 188.06 | CDHU 02/2024
19.01.122 | Degrau e espelho de granito, espessura de 2 cm, acabamento polido | M | 428.99 | 421.72 | CDHU 02/2024
19.01.322 | Rodapé em granito, espessura de 2 cm e altura de 7 cm, acabamento polido | M | 90.91 | 89.32 | CDHU 02/2024
19.01.324 | Rodapé em granito, espessura de 2 cm e altura de 7,1 cm até 10 cm, acabamento polido | M | 98.85 | 97.26 | CDHU 02/2024
19.02 | Marmore |  |  |  | CDHU 02/2024
19.02.020 | Revestimento em mármore branco, espessura de 2 cm, assente com massa | M2 | 806.24 | 804.6 | CDHU 02/2024
19.02.040 | Revestimento em mármore travertino nacional, espessura de 2 cm, assente com massa | M2 | 827.47 | 825.83 | CDHU 02/2024
19.02.060 | Revestimento em mármore branco, espessura de 3 cm, assente com massa | M2 | 898 | 896.1 | CDHU 02/2024
19.02.080 | Revestimento em mármore travertino nacional, espessura de 3 cm, assente com massa | M2 | 975.99 | 974.09 | CDHU 02/2024
19.02.220 | Degrau e espelho em mármore branco, espessura de 2 cm | M | 430.14 | 429.18 | CDHU 02/2024
19.02.240 | Degrau e espelho em mármore travertino nacional, espessura de 2 cm | M | 371.16 | 370.2 | CDHU 02/2024
19.02.250 | Rodapé em mármore branco, espessura de 2 cm e altura de 7 cm | M | 62.09 | 61.81 | CDHU 02/2024
19.03 | Pedra |  |  |  | CDHU 02/2024
19.03.020 | Revestimento em pedra tipo arenito comum | M2 | 371.78 | 367.42 | CDHU 02/2024
19.03.060 | Revestimento em pedra mineira comum | M2 | 347.14 | 342.78 | CDHU 02/2024
19.03.090 | Revestimento em pedra Miracema | M2 | 130.8 | 127.38 | CDHU 02/2024
19.03.100 | Rodapé em pedra Miracema, altura de 5,75 cm | M | 31.01 | 27.34 | CDHU 02/2024
19.03.110 | Rodapé em pedra Miracema, altura de 11,5 cm | M | 48.15 | 42.66 | CDHU 02/2024
19.03.220 | Rodapé em pedra mineira simples, altura de 10 cm | M | 87.38 | 87.1 | CDHU 02/2024
19.03.260 | Revestimento em pedra ardósia selecionada | M2 | 255.27 | 251.76 | CDHU 02/2024
19.03.270 | Rodapé em pedra ardósia, altura de 7 cm | M | 37.37 | 36.43 | CDHU 02/2024
19.03.290 | Peitoril e/ou soleira em ardósia, espessura de 2 cm e largura até 20 cm | M | 120.08 | 119.54 | CDHU 02/2024
19.20 | Reparos, conservacoes e complementos - GRUPO 19 |  |  |  | CDHU 02/2024
19.20.020 | Recolocação de mármore, pedras e granitos, assentes com massa | M2 | 63.75 | 56.74 | CDHU 02/2024
20 | REVESTIMENTO EM MADEIRA |  |  |  | CDHU 02/2024
20.01 | Lambris de madeira |  |  |  | CDHU 02/2024
20.01.040 | Lambril em madeira macho/fêmea tarugado, exceto pinus | M2 | 173.31 | 164 | CDHU 02/2024
20.03 | Soalho de madeira |  |  |  | CDHU 02/2024
20.03.010 | Soalho em tábua de madeira aparelhada | M2 | 722.06 | 722.06 | CDHU 02/2024
20.04 | Tacos |  |  |  | CDHU 02/2024
20.04.020 | Piso em tacos de Ipê colado | M2 | 332.86 | 329.8 | CDHU 02/2024
20.10 | Rodape de madeira |  |  |  | CDHU 02/2024
20.10.040 | Rodapé de madeira de 7 x 1,5 cm | M | 35.15 | 33.11 | CDHU 02/2024
20.10.120 | Cordão de madeira | M | 7.62 | 7.12 | CDHU 02/2024
20.20 | Reparos, conservacoes e complementos - GRUPO 20 |  |  |  | CDHU 02/2024
20.20.020 | Recolocação de soalho em madeira | M2 | 9.48 | 8.28 | CDHU 02/2024
20.20.040 | Recolocação de tacos soltos com cola | M2 | 48.36 | 45.3 | CDHU 02/2024
20.20.100 | Recolocação de rodapé e cordão de madeira | M | 11.96 | 10.42 | CDHU 02/2024
20.20.202 | Raspagem com calafetação e aplicação de verniz | M2 | 151.95 | 151.95 | CDHU 02/2024
21 | REVESTIMENTO SINTETICO E METALICO |  |  |  | CDHU 02/2024
21.01 | Revestimento em borracha |  |  |  | CDHU 02/2024
21.01.100 | Revestimento em borracha sintética preta, espessura de 4 mm - colado | M2 | 115.73 | 114.35 | CDHU 02/2024
21.01.160 | Revestimento em grama sintética, com espessura de 20 a 32 mm | M2 | 64.54 | 64.54 | CDHU 02/2024
21.02 | Revestimento vinilico |  |  |  | CDHU 02/2024
21.02.050 | Revestimento vinílico, espessura de 2 mm, para tráfego médio, com impermeabilizante acrílico | M2 | 166.26 | 163.19 | CDHU 02/2024
21.02.060 | Revestimento vinílico, espessura de 3,2 mm, para tráfego intenso, com impermeabilizante acrílico | M2 | 251.85 | 248.78 | CDHU 02/2024
21.02.071 | Revestimento vinílico em manta, espessura total de 2mm, resistente a lavagem com hipoclorito | M2 | 171.29 | 171.29 | CDHU 02/2024
21.02.271 | Revestimento vinílico em manta heterogênea, espessura de 2 mm, com impermeabilizante acrílico | M2 | 277.57 | 274.5 | CDHU 02/2024
21.02.281 | Revestimento vinílico flexível em manta homogênea, espessura de 2 mm, com impermeabilizante acrílico | M2 | 400.1 | 397.03 | CDHU 02/2024
21.02.291 | Revestimento vinílico heterogêneo flexível em réguas, espessura de 3 mm, com impermeabilizante acrílico | M2 | 257.23 | 254.16 | CDHU 02/2024
21.02.310 | Revestimento vinílico autoportante acústico, espessura de 4,5 mm, com impermeabilizante acrílico | M2 | 566.08 | 563.01 | CDHU 02/2024
21.02.311 | Revestimento vinílico autoportante, espessura de 4 mm, com impermeabilizante acrílico | M2 | 441.11 | 438.04 | CDHU 02/2024
21.02.320 | Revestimento vinílico antiestático acústico, espessura de 5 mm, com impermeabilizante acrílico | M2 | 324.27 | 318.04 | CDHU 02/2024
21.03 | Revestimento metalico |  |  |  | CDHU 02/2024
21.03.010 | Revestimento em aço inoxidável AISI 304, liga 18,8, chapa 20, espessura de 1 mm, acabamento escovado com grana especial | M2 | 1089.42 | 1089.42 | CDHU 02/2024
21.03.090 | Piso elevado tipo telescópico em chapa de aço, sem revestimento | M2 | 369 | 369 | CDHU 02/2024
21.03.151 | Revestimento em placa de alumínio composto "ACM", espessura de 4 mm e acabamento em PVDF | M2 | 702.15 | 663.81 | CDHU 02/2024
21.03.153 | Revestimento em placa de alumínio composto "ACM", espessura de 3 mm e acabamento em poliéster - uso interno | M2 | 598.46 | 560.12 | CDHU 02/2024
21.04 | Forracao e carpete |  |  |  | CDHU 02/2024
21.04.100 | Revestimento com carpete para tráfego moderado, uso comercial, tipo bouclê de 5,4 até 8 mm | M2 | 144.82 | 144.82 | CDHU 02/2024
21.04.110 | Revestimento com carpete para tráfego intenso, uso comercial, tipo bouclê de 6 mm | M2 | 182.59 | 182.59 | CDHU 02/2024
21.05 | Revestimento em cimento reforcado com fio sintetico (CRFS) |  |  |  | CDHU 02/2024
21.05.010 | Piso em painel com miolo de madeira contraplacado por lâminas de madeira e externamente por chapas em CRFS, espessura de 40 mm | M2 | 257.76 | 244.63 | CDHU 02/2024
21.05.100 | Piso elevado de concreto em placas de 600 x 600 mm, antiderrapante, sem acabamento | M2 | 445.78 | 445.78 | CDHU 02/2024
21.07 | Revestimento sintetico |  |  |  | CDHU 02/2024
21.07.010 | Revestimento em laminado melamínico dissipativo | M2 | 776.37 | 776.37 | CDHU 02/2024
21.10 | Rodape sintetico |  |  |  | CDHU 02/2024
21.10.050 | Rodapé de poliestireno, espessura de 7 cm | M | 51.85 | 50.77 | CDHU 02/2024
21.10.051 | Rodapé de poliestireno, espessura de 8 cm | M | 65.6 | 64.52 | CDHU 02/2024
21.10.061 | Rodapé para piso vinílico em PVC, espessura de 2 mm e altura de 5 cm, curvo/plano, com impermeabilizante acrílico | M | 38.79 | 37.39 | CDHU 02/2024
21.10.071 | Rodapé flexível para piso vinílico em PVC, espessura de 2 mm e altura de 7,5 cm, curvo/plano, com impermeabilizante acrílico | M | 45.1 | 43.7 | CDHU 02/2024
21.10.081 | Rodapé hospitalar flexível em PVC para piso vinílico, espessura de 2 mm e altura de 7,5 cm, com impermeabilizante acrílico | M | 55.24 | 54.16 | CDHU 02/2024
21.10.210 | Rodapé em borracha sintética preta, altura até 7 cm - colado | M | 24.16 | 23.72 | CDHU 02/2024
21.10.220 | Rodapé de cordão de poliamida | M | 9.21 | 9.21 | CDHU 02/2024
21.10.250 | Rodapé em laminado melamínico dissipativo, espessura de 2 mm e altura de 10 cm | M | 81.33 | 81.33 | CDHU 02/2024
21.11 | Degrau sintetico |  |  |  | CDHU 02/2024
21.11.050 | Degrau (piso e espelho) em borracha sintética preta com testeira - colado | M | 204.83 | 203.68 | CDHU 02/2024
21.11.131 | Testeira flexível para arremate de degrau vinílico em PVC, espessura de 2 mm, com impermeabilizante acrílico | M | 55.32 | 54.24 | CDHU 02/2024
21.20 | Reparos, conservacoes e complementos - GRUPO 21 |  |  |  | CDHU 02/2024
21.20.020 | Recolocação de piso sintético com cola | M2 | 20.7 | 19.5 | CDHU 02/2024
21.20.040 | Recolocação de piso sintético argamassado | M2 | 35.41 | 31.2 | CDHU 02/2024
21.20.050 | Recolocação de piso elevado telescópico metálico, inclusive estrutura de sustentação | M2 | 69.22 | 59.97 | CDHU 02/2024
21.20.060 | Furação de piso elevado telescópico em chapa de aço | UN | 59.17 | 59.17 | CDHU 02/2024
21.20.100 | Recolocação de rodapé e cordões sintéticos | M | 11.51 | 9.97 | CDHU 02/2024
21.20.300 | Fita adesiva antiderrapante com largura de 5 cm | M | 27.97 | 26.31 | CDHU 02/2024
21.20.302 | Fita adesiva antiderrapante fosforescente, alto tráfego, largura de 5 cm | M | 27.43 | 25.77 | CDHU 02/2024
21.20.410 | Cantoneira de sobrepor em PVC de 4 x 4 cm | M | 62.25 | 61.81 | CDHU 02/2024
21.20.460 | Canto externo de acabamento em PVC | M | 12.53 | 12.32 | CDHU 02/2024
21.20.500 | Cantoneira em alumínio antiderrapante de 50 x 30 mm | M | 44.55 | 43.65 | CDHU 02/2024
22 | FORRO, BRISE E FACHADA |  |  |  | CDHU 02/2024
22.01 | Forro de madeira |  |  |  | CDHU 02/2024
22.01.010 | Forro em tábuas aparelhadas macho e fêmea de pinus | M2 | 84.79 | 81.17 | CDHU 02/2024
22.01.020 | Forro em tábuas aparelhadas macho e fêmea de pinus tarugado | M2 | 130.83 | 123.6 | CDHU 02/2024
22.01.080 | Forro xadrez em ripas de angelim-vermelho / bacuri / maçaranduba tarugado | M2 | 150.92 | 143.07 | CDHU 02/2024
22.01.210 | Testeira em tábua aparelhada, largura até 20cm | M | 39.86 | 37.45 | CDHU 02/2024
22.01.220 | Beiral em tábua de angelim-vermelho / bacuri / maçaranduba macho e fêmea com tarugamento | M2 | 181.7 | 174.47 | CDHU 02/2024
22.01.240 | Beiral em tábua de angelim-vermelho / bacuri / maçaranduba macho e fêmea | M2 | 123.79 | 120.17 | CDHU 02/2024
22.02 | Forro de gesso |  |  |  | CDHU 02/2024
22.02.010 | Forro em placa de gesso liso fixo | M2 | 88.24 | 88.24 | CDHU 02/2024
22.02.030 | Forro em painéis de gesso acartonado, espessura de 12,5mm, fixo | M2 | 100.49 | 100.49 | CDHU 02/2024
22.02.100 | Forro em painéis de gesso acartonado, acabamento liso com película em PVC - removível | M2 | 131.85 | 131.85 | CDHU 02/2024
22.03 | Forro sintetico |  |  |  | CDHU 02/2024
22.03.020 | Forro em lã de vidro revestido em PVC, espessura de 20mm | M2 | 72.89 | 72.89 | CDHU 02/2024
22.03.030 | Forro em fibra mineral NRC 0.55 acústico, revestido em látex | M2 | 159.45 | 159.45 | CDHU 02/2024
22.03.040 | Forro modular removível em PVC de 618mm x 1243mm | M2 | 115.33 | 115.33 | CDHU 02/2024
22.03.050 | Forro em fibra mineral NRC 0.50, revestido em látex | M2 | 153.02 | 153.02 | CDHU 02/2024
22.03.070 | Forro em lâmina de PVC | M2 | 90.51 | 90.51 | CDHU 02/2024
22.03.122 | Forro em fibra mineral NRC 0.85, em placas acústicas removíveis de 625mm x 1250mm | M2 | 314.47 | 314.47 | CDHU 02/2024
22.03.140 | Forro em fibra mineral NRC 0.65, em placas acústicas removíveis de 625mm x 625mm | M2 | 185.26 | 185.26 | CDHU 02/2024
22.03.200 | Forro em fibra mineral NRC 0.70, em placas acústicas removíveis | M2 | 306.04 | 306.04 | CDHU 02/2024
22.04 | Forro metalico |  |  |  | CDHU 02/2024
22.04.020 | Forro metálico removível, em painéis de 625mm x 625mm, tipo colmeia | M2 | 813.23 | 813.23 | CDHU 02/2024
22.04.030 | Forro metálico removível, em painéis de 625mm x 625mm, tile tegular perfurada | M2 | 392.76 | 392.76 | CDHU 02/2024
22.06 | Brise-soleil |  |  |  | CDHU 02/2024
22.06.130 | Brise em placa cimentícia, montado em perfil e chapa metálica | M2 | 405.61 | 388.16 | CDHU 02/2024
22.06.240 | Brise metálico fixo em chapa lisa aluzinc pré-pintada, formato ogiva, lâmina frontal de 200mm | M2 | 817.76 | 817.76 | CDHU 02/2024
22.06.300 | Brise metálico curvo e móvel em chapa microperfurada de alumínio pré-pintada | M2 | 622.29 | 622.29 | CDHU 02/2024
22.06.350 | Brise metálico curvo e móvel termoacústico em chapa lisa de alumínio pré-pintada | M2 | 1037.15 | 1037.15 | CDHU 02/2024
22.20 | Reparos, conservacoes e complementos - GRUPO 22 |  |  |  | CDHU 02/2024
22.20.011 | Placa em lã de vidro revestida em PVC, auto extinguível | M2 | 52.76 | 52.76 | CDHU 02/2024
22.20.020 | Recolocação de forros fixados | M2 | 14.44 | 12.62 | CDHU 02/2024
22.20.040 | Recolocação de forros apoiados ou encaixados | M2 | 6.77 | 5.87 | CDHU 02/2024
22.20.050 | Moldura de gesso simples, largura até 6,0cm | M | 21.67 | 21.67 | CDHU 02/2024
22.20.090 | Abertura para vão de luminária em forro de PVC modular | UN | 23.12 | 23.12 | CDHU 02/2024
23 | ESQUADRIA, MARCENARIA E ELEMENTO EM MADEIRA |  |  |  | CDHU 02/2024
23.01 | Janela e veneziana em madeira |  |  |  | CDHU 02/2024
23.01.050 | Caixilho em madeira maxim-ar | M2 | 991.54 | 983.65 | CDHU 02/2024
23.01.060 | Caixilho em madeira tipo veneziana de correr | M2 | 856.91 | 849.02 | CDHU 02/2024
23.02 | Porta macho / femea montada com batente |  |  |  | CDHU 02/2024
23.02.010 | Acréscimo de bandeira - porta macho e fêmea com batente de madeira | M2 | 702.74 | 694.42 | CDHU 02/2024
23.02.030 | Porta macho e fêmea com batente de madeira - 70 x 210 cm | UN | 1219.53 | 1202.63 | CDHU 02/2024
23.02.040 | Porta macho e fêmea com batente de madeira - 80 x 210 cm | UN | 1278.5 | 1261.6 | CDHU 02/2024
23.02.050 | Porta macho e fêmea com batente de madeira - 90 x 210 cm | UN | 1434.66 | 1417.76 | CDHU 02/2024
23.02.060 | Porta macho e fêmea com batente de madeira - 120 x 210 cm | UN | 2069.13 | 2048.02 | CDHU 02/2024
23.04 | Porta lisa laminada montada com batente |  |  |  | CDHU 02/2024
23.04.070 | Porta em laminado fenólico melamínico com batente em alumínio - 80 x 180 cm | UN | 1326.43 | 1317.99 | CDHU 02/2024
23.04.080 | Porta em laminado fenólico melamínico com batente em alumínio - 60 x 160 cm | UN | 1145.21 | 1136.77 | CDHU 02/2024
23.04.090 | Porta em laminado fenólico melamínico com acabamento liso, batente de madeira sem revestimento - 70 x 210 cm | UN | 1377.3 | 1360.4 | CDHU 02/2024
23.04.100 | Porta em laminado fenólico melamínico com acabamento liso, batente de madeira sem revestimento - 80 x 210 cm | UN | 1480.5 | 1463.6 | CDHU 02/2024
23.04.110 | Porta em laminado fenólico melamínico com acabamento liso, batente de madeira sem revestimento - 90 x 210 cm | UN | 1495.46 | 1478.56 | CDHU 02/2024
23.04.120 | Porta em laminado fenólico melamínico com acabamento liso, batente de madeira sem revestimento - 120 x 210 cm | UN | 2373.87 | 2352.76 | CDHU 02/2024
23.04.130 | Porta em laminado fenólico melamínico com acabamento liso, batente de madeira sem revestimento - 140 x 210 cm | UN | 2519.16 | 2498.05 | CDHU 02/2024
23.04.140 | Porta em laminado fenólico melamínico com acabamento liso, batente de madeira sem revestimento - 220 x 210 cm | UN | 4455.76 | 4431.63 | CDHU 02/2024
23.04.570 | Porta em laminado melamínico estrutural com acabamento texturizado, batente em alumínio com ferragens - 60 x 180 cm | UN | 946.46 | 944.34 | CDHU 02/2024
23.04.580 | Porta em laminado fenólico melamínico com acabamento liso, batente metálico - 60 x 160 cm | UN | 2227.54 | 2211.25 | CDHU 02/2024
23.04.590 | Porta em laminado fenólico melamínico com acabamento liso, batente metálico - 70 x 210 cm | UN | 2311.43 | 2295.73 | CDHU 02/2024
23.04.600 | Porta em laminado fenólico melamínico com acabamento liso, batente metálico - 80 x 210 cm | UN | 2462.93 | 2447.23 | CDHU 02/2024
23.04.610 | Porta em laminado fenólico melamínico com acabamento liso, batente metálico - 90 x 210 cm | UN | 2477.89 | 2462.19 | CDHU 02/2024
23.04.620 | Porta em laminado fenólico melamínico com acabamento liso, batente metálico - 120 x 210 cm | UN | 3320.89 | 3300.41 | CDHU 02/2024
23.08 | Marcenaria em geral |  |  |  | CDHU 02/2024
23.08.010 | Estrado em madeira | M2 | 143.92 | 137.89 | CDHU 02/2024
23.08.020 | Faixa/batedor de proteção em madeira aparelhada natural de 10 x 2,5 cm | M | 17.12 | 15.92 | CDHU 02/2024
23.08.030 | Faixa/batedor de proteção em madeira de 20 x 5 cm, com acabamento em laminado fenólico melamínico | M | 188.48 | 176.42 | CDHU 02/2024
23.08.040 | Armário/gabinete embutido em MDF sob medida, revestido em laminado melamínico, com portas e prateleiras | M2 | 2257.11 | 2257.11 | CDHU 02/2024
23.08.060 | Tampo sob medida em compensado, revestido na face superior em laminado fenólico melamínico | M2 | 803.94 | 803.94 | CDHU 02/2024
23.08.080 | Prateleira sob medida em compensado, revestida nas duas faces em laminado fenólico melamínico | M2 | 640.81 | 638.4 | CDHU 02/2024
23.08.100 | Armário tipo prateleira com subdivisão em compensado, revestido totalmente em laminado fenólico melamínico | M2 | 1986.42 | 1986.42 | CDHU 02/2024
23.08.110 | Painel em compensado naval, espessura de 25 mm | M2 | 234.04 | 228.01 | CDHU 02/2024
23.08.160 | Porta lisa com balcão, batente de madeira, completa - 80 x 210 cm | CJ | 1308.15 | 1282.21 | CDHU 02/2024
23.08.170 | Lousa em laminado melamínico, branco - linha comercial | M2 | 254.83 | 253.64 | CDHU 02/2024
23.08.210 | Armário sob medida em compensado de madeira totalmente revestido em folheado de madeira, completo | M2 | 2149.3 | 2149.3 | CDHU 02/2024
23.08.220 | Armário sob medida em compensado de madeira totalmente revestido em laminado melamínico texturizado, completo | M2 | 1802.26 | 1802.26 | CDHU 02/2024
23.08.242 | Porta lisa de correr suspensa em madeira com batente | M2 | 586.39 | 581.42 | CDHU 02/2024
23.08.244 | Porta articulada em MDF revestida com laminado melamínico, batente em alumínio - completa | M2 | 920.49 | 896.37 | CDHU 02/2024
23.08.320 | Porta acústica de madeira | M2 | 551.15 | 539.1 | CDHU 02/2024
23.08.380 | Faixa/batedor de proteção em madeira de 290 x 15 mm, com acabamento em laminado fenólico melamínico | M | 243.77 | 242.57 | CDHU 02/2024
23.09 | Porta lisa comum montada com batente |  |  |  | CDHU 02/2024
23.09.010 | Acréscimo de bandeira - porta lisa comum com batente de madeira | M2 | 299.98 | 291.66 | CDHU 02/2024
23.09.020 | Porta lisa com batente madeira - 60 x 210 cm | UN | 609.26 | 592.36 | CDHU 02/2024
23.09.030 | Porta lisa com batente madeira - 70 x 210 cm | UN | 613.95 | 597.05 | CDHU 02/2024
23.09.040 | Porta lisa com batente madeira - 80 x 210 cm | UN | 617.2 | 600.3 | CDHU 02/2024
23.09.050 | Porta lisa com batente madeira - 90 x 210 cm | UN | 634.26 | 617.36 | CDHU 02/2024
23.09.052 | Porta lisa com batente madeira - 110 x 210 cm | UN | 766.92 | 750.02 | CDHU 02/2024
23.09.060 | Porta lisa com batente madeira - 120 x 210 cm | UN | 969.05 | 947.94 | CDHU 02/2024
23.09.100 | Porta lisa com batente madeira - 160 x 210 cm | UN | 1049.51 | 1025.08 | CDHU 02/2024
23.09.420 | Porta lisa com batente em alumínio, largura 60 cm, altura de 105 a 200 cm | UN | 380.71 | 372.27 | CDHU 02/2024
23.09.430 | Porta lisa com batente em alumínio, largura 80 cm, altura de 105 a 200 cm | UN | 388.65 | 380.21 | CDHU 02/2024
23.09.440 | Porta lisa com batente em alumínio, largura 90 cm, altura de 105 a 200 cm | UN | 405.71 | 397.27 | CDHU 02/2024
23.09.520 | Porta lisa com batente metálico - 60 x 160 cm | UN | 1054.86 | 1046.42 | CDHU 02/2024
23.09.530 | Porta lisa com batente metálico - 80 x 160 cm | UN | 1062.8 | 1054.36 | CDHU 02/2024
23.09.540 | Porta lisa com batente metálico - 70 x 210 cm | UN | 1548.08 | 1532.38 | CDHU 02/2024
23.09.550 | Porta lisa com batente metálico - 80 x 210 cm | UN | 1575.48 | 1559.78 | CDHU 02/2024
23.09.560 | Porta lisa com batente metálico - 90 x 210 cm | UN | 1616.69 | 1600.99 | CDHU 02/2024
23.09.570 | Porta lisa com batente metálico - 120 x 210 cm | UN | 1916.07 | 1895.59 | CDHU 02/2024
23.09.590 | Porta lisa com batente metálico - 160 x 210 cm | UN | 2028.55 | 2008.07 | CDHU 02/2024
23.09.600 | Porta lisa com batente metálico - 60 x 180 cm | UN | 1249.07 | 1240.63 | CDHU 02/2024
23.09.610 | Porta lisa com batente metálico - 60 x 210 cm | UN | 1465.05 | 1456.61 | CDHU 02/2024
23.09.630 | Porta lisa com batente madeira, 2 folhas - 140 x 210 cm | UN | 915.35 | 894.24 | CDHU 02/2024
23.11 | Porta lisa para acabamento em verniz montada com batente |  |  |  | CDHU 02/2024
23.11.010 | Acréscimo de bandeira - porta lisa para acabamento em verniz, com batente de madeira | M2 | 314.75 | 306.43 | CDHU 02/2024
23.11.030 | Porta lisa para acabamento em verniz, com batente de madeira - 70 x 210 cm | UN | 622.26 | 605.36 | CDHU 02/2024
23.11.040 | Porta lisa para acabamento em verniz, com batente de madeira - 80 x 210 cm | UN | 625.94 | 609.04 | CDHU 02/2024
23.11.050 | Porta lisa para acabamento em verniz, com batente de madeira - 90 x 210 cm | UN | 659.08 | 642.18 | CDHU 02/2024
23.12 | Porta comum completa - uso coletivo (padrao dimensional medio) |  |  |  | CDHU 02/2024
23.12.001 | Porta lisa de madeira, interna "PIM", para acabamento em pintura, padrão dimensional médio, com ferragens, completo - 80 x 210 cm | UN | 600.01 | 600.01 | CDHU 02/2024
23.13 | Porta comum completa - uso publico (padrao dimensional medio/pesado) |  |  |  | CDHU 02/2024
23.13.001 | Porta lisa de madeira, interna "PIM", para acabamento em pintura, padrão dimensional médio/pesado, com ferragens, completo - 80 x 210 cm | UN | 600.01 | 600.01 | CDHU 02/2024
23.13.002 | Porta lisa de madeira, interna "PIM", para acabamento em pintura, padrão dimensional médio/pesado, com ferragens, completo - 90 x 210 cm | UN | 616.87 | 616.87 | CDHU 02/2024
23.13.020 | Porta lisa de madeira, interna, resistente a umidade "PIM RU", para acabamento em pintura, padrão dimensional médio/pesado, com ferragens, completo - 80 x 210 cm | UN | 600.01 | 600.01 | CDHU 02/2024
23.13.040 | Porta lisa de madeira, interna, resistente a umidade "PIM RU", para acabamento revestido ou em pintura, para divisória sanitária, padrão dimensional médio/pesado, com ferragens, completo - 80 x 190 cm | UN | 745.36 | 745.36 | CDHU 02/2024
23.13.052 | Porta lisa de madeira, interna, resistente a umidade "PIM RU", para acabamento em pintura, tipo acessível, padrão dimensional médio/pesado, com ferragens, completo - 90 x 210 cm | UN | 781.15 | 781.15 | CDHU 02/2024
23.13.064 | Porta lisa de madeira, interna, resistente a umidade "PIM RU", para acabamento em pintura, de correr ou deslizante, tipo acessível, padrão dimensional pesado, com sistema deslizante e ferragens, completo - 100 x 210 cm | UN | 873.14 | 873.14 | CDHU 02/2024
23.20 | Reparos, conservacoes e complementos - GRUPO 23 |  |  |  | CDHU 02/2024
23.20.020 | Recolocação de batentes de madeira | UN | 58.7 | 50.85 | CDHU 02/2024
23.20.040 | Recolocação de folhas de porta ou janela | UN | 72.24 | 62.59 | CDHU 02/2024
23.20.060 | Recolocação de guarnição ou molduras | M | 2.26 | 1.95 | CDHU 02/2024
23.20.100 | Batente de madeira para porta | M | 55.32 | 53.5 | CDHU 02/2024
23.20.110 | Visor fixo e requadro de madeira para porta, para receber vidro | M2 | 1697.75 | 1673.63 | CDHU 02/2024
23.20.120 | Guarnição de madeira | M | 8.95 | 8.64 | CDHU 02/2024
23.20.140 | Acréscimo de visor completo em porta de madeira | UN | 270.5 | 270.5 | CDHU 02/2024
23.20.160 | Folha de porta veneziana maciça, sob medida | M2 | 1089.32 | 1086.3 | CDHU 02/2024
23.20.170 | Folha de porta lisa folheada com madeira, sob medida | M2 | 146.36 | 143.34 | CDHU 02/2024
23.20.180 | Folha de porta em madeira para receber vidro, sob medida | M2 | 465.02 | 462 | CDHU 02/2024
23.20.310 | Folha de porta lisa comum - 60 x 210 cm | UN | 283.55 | 274.5 | CDHU 02/2024
23.20.320 | Folha de porta lisa comum - 70 x 210 cm | UN | 288.24 | 279.19 | CDHU 02/2024
23.20.330 | Folha de porta lisa comum - 80 x 210 cm | UN | 291.49 | 282.44 | CDHU 02/2024
23.20.340 | Folha de porta lisa comum - 90 x 210 cm | UN | 308.55 | 299.5 | CDHU 02/2024
23.20.450 | Folha de porta em laminado fenólico melamínico com acabamento liso - 70 x 210 cm | UN | 1051.59 | 1042.54 | CDHU 02/2024
23.20.460 | Folha de porta em laminado fenólico melamínico com acabamento liso - 90 x 210 cm | UN | 1169.75 | 1160.7 | CDHU 02/2024
23.20.550 | Folha de porta em laminado fenólico melamínico com acabamento liso - 80 x 210 cm | UN | 1154.79 | 1145.74 | CDHU 02/2024
23.20.600 | Folha de porta em madeira com tela de proteção tipo mosqueteira | M2 | 1254.67 | 1245.62 | CDHU 02/2024
24 | ESQUADRIA, SERRALHERIA E ELEMENTO EM FERRO |  |  |  | CDHU 02/2024
24.01 | Caixilho em ferro |  |  |  | CDHU 02/2024
24.01.010 | Caixilho em ferro fixo, sob medida | M2 | 473.71 | 469.88 | CDHU 02/2024
24.01.030 | Caixilho em ferro basculante, sob medida | M2 | 1240.41 | 1236.58 | CDHU 02/2024
24.01.070 | Caixilho em ferro de correr, sob medida | M2 | 863.55 | 859.72 | CDHU 02/2024
24.01.090 | Caixilho em ferro com ventilação permanente, sob medida | M2 | 840.18 | 836.35 | CDHU 02/2024
24.01.100 | Caixilho em ferro tipo veneziana, linha comercial | M2 | 531.1 | 527.27 | CDHU 02/2024
24.01.110 | Caixilho em ferro tipo veneziana, sob medida | M2 | 915.19 | 911.36 | CDHU 02/2024
24.01.120 | Caixilho tipo veneziana industrial com montantes em aço galvanizado e aletas em fibra de vidro | M2 | 271.9 | 271.9 | CDHU 02/2024
24.01.180 | Caixilho removível em tela de aço galvanizado, tipo ondulada com malha de 1", fio 12, com requadro tubular de aço carbono, sob medida | M2 | 856.9 | 853.23 | CDHU 02/2024
24.01.190 | Caixilho fixo em tela de aço galvanizado tipo ondulada com malha de 1/2", fio 12, com requadro em cantoneira de aço carbono, sob medida | M2 | 768.13 | 764.46 | CDHU 02/2024
24.01.200 | Caixilho fixo em aço SAE 1010/1020 para vidro à prova de bala, sob medida | M2 | 1853.85 | 1844.09 | CDHU 02/2024
24.01.280 | Caixilho tipo guichê em chapa de aço | M2 | 1203.12 | 1191.65 | CDHU 02/2024
24.02 | Portas, portoes e gradis |  |  |  | CDHU 02/2024
24.02.010 | Porta em ferro de abrir, para receber vidro, sob medida | M2 | 1056.76 | 1045.29 | CDHU 02/2024
24.02.040 | Porta/portão tipo gradil sob medida | M2 | 898.91 | 887.44 | CDHU 02/2024
24.02.050 | Porta corta-fogo classe P.90 de 90 x 210 cm, completa, com maçaneta tipo alavanca | UN | 1649.57 | 1629.35 | CDHU 02/2024
24.02.052 | Porta corta-fogo classe P.90 de 100 x 210 cm, completa, com maçaneta tipo alavanca | UN | 1272.23 | 1252.01 | CDHU 02/2024
24.02.054 | Porta corta-fogo classe P.90, com barra antipânico numa face e maçaneta na outra, completa | M2 | 1128.1 | 1116.63 | CDHU 02/2024
24.02.056 | Porta corta-fogo classe P.120 de 80 x 210 cm, com uma folha de abrir, completa | UN | 2357.18 | 2336.96 | CDHU 02/2024
24.02.058 | Porta corta-fogo classe P.120 de 90 x 210 cm, com uma folha de abrir, completa | UN | 2426.63 | 2406.41 | CDHU 02/2024
24.02.060 | Porta/portão de abrir em chapa, sob medida | M2 | 966.92 | 955.45 | CDHU 02/2024
24.02.070 | Porta de ferro de abrir tipo veneziana, linha comercial | M2 | 512.57 | 501.1 | CDHU 02/2024
24.02.080 | Porta/portão de abrir tipo veneziana de ferro, sob medida | M2 | 1583.61 | 1572.14 | CDHU 02/2024
24.02.100 | Portão tubular em tela de aço galvanizado até 2,50 m de altura, completo | M2 | 945.51 | 936.76 | CDHU 02/2024
24.02.270 | Portão de 2 folhas, tubular em tela de aço galvanizado acima de 2,50 m de altura, completo | M2 | 908.56 | 897.09 | CDHU 02/2024
24.02.280 | Porta/portão de correr em tela ondulada de aço galvanizado, sob medida | M2 | 719.68 | 708.21 | CDHU 02/2024
24.02.290 | Porta/portão de correr em chapa cega dupla, sob medida | M2 | 1303.75 | 1292.28 | CDHU 02/2024
24.02.410 | Porta em ferro de correr, para receber vidro, sob medida | M2 | 1887.48 | 1876.01 | CDHU 02/2024
24.02.430 | Porta em ferro de abrir, parte inferior chapeada, parte superior para receber vidro, sob medida | M2 | 1487.86 | 1476.39 | CDHU 02/2024
24.02.450 | Grade de proteção para caixilhos | M2 | 989.53 | 981.91 | CDHU 02/2024
24.02.460 | Porta de abrir em tela ondulada de aço galvanizado, completa | M2 | 1029.98 | 1021.23 | CDHU 02/2024
24.02.470 | Portinhola de correr em chapa, para ´passa pacote´, completa, sob medida | M2 | 2022.42 | 2014.8 | CDHU 02/2024
24.02.480 | Portinhola de abrir em chapa, para ´passa pacote´, completa, sob medida | M2 | 1432.34 | 1424.72 | CDHU 02/2024
24.02.490 | Grade em barra chata soldada de 1 1/2´ x 1/4´, sob medida | M2 | 1556.39 | 1552.56 | CDHU 02/2024
24.02.590 | Porta de enrolar manual, cega ou vazada | M2 | 412.73 | 406.7 | CDHU 02/2024
24.02.630 | Portão de 2 folhas tubular diâmetro de 3´, com tela em aço galvanizado de 2´, altura acima de 3,00 m, completo | M2 | 891.2 | 879.73 | CDHU 02/2024
24.02.810 | Porta/portão de abrir em chapa cega com isolamento acústico, sob medida | M2 | 1298.13 | 1279.93 | CDHU 02/2024
24.02.811 | Porta de ferro acústica, espessura de 80mm, batente tripla vedação 185mm, com fechadura e maçaneta - 50 dB | M2 | 6678.71 | 6656.24 | CDHU 02/2024
24.02.840 | Portão basculante em chapa metálica, estruturado com perfis metálicos | M2 | 998.97 | 991.35 | CDHU 02/2024
24.02.900 | Porta de abrir em chapa dupla com visor, batente envolvente, completa | M2 | 1649.61 | 1640.91 | CDHU 02/2024
24.02.930 | Portão de 2 folhas tubular, com tela em aço galvanizado de 2´ e fio 10, completo | M2 | 1405.13 | 1393.66 | CDHU 02/2024
24.03 | Elementos em ferro |  |  |  | CDHU 02/2024
24.03.040 | Guarda-corpo tubular com tela em aço galvanizado, diâmetro de 1 1/2´ | M | 903.88 | 897.85 | CDHU 02/2024
24.03.060 | Escada marinheiro (em aço galvanizado) | M | 823.49 | 821.08 | CDHU 02/2024
24.03.080 | Escada marinheiro com guarda corpo (em aço galvanizado) | M | 1333.14 | 1327.11 | CDHU 02/2024
24.03.100 | Alçapão/tampa em chapa de ferro com porta cadeado | M2 | 1333.63 | 1321.57 | CDHU 02/2024
24.03.200 | Tela de proteção tipo mosquiteira em aço galvanizado, com requadro em perfis de ferro | M2 | 1066.65 | 1064.66 | CDHU 02/2024
24.03.210 | Tela de proteção em malha ondulada de 1´, fio 12 (BWG), com requadro | M2 | 582.91 | 556.56 | CDHU 02/2024
24.03.290 | Fechamento em chapa de aço galvanizada nº 14 MSG, perfurada com diâmetro de 12,7 mm, requadro em chapa dobrada | M2 | 1142.74 | 1138.91 | CDHU 02/2024
24.03.300 | Fechamento em chapa expandida losangular de 10 x 20 mm, com requadro em cantoneira de aço carbono | M2 | 745.7 | 738.08 | CDHU 02/2024
24.03.310 | Corrimão tubular em aço galvanizado, diâmetro 1 1/2´ | M | 220.04 | 217.02 | CDHU 02/2024
24.03.320 | Corrimão tubular em aço galvanizado, diâmetro 2´ | M | 250.14 | 247.12 | CDHU 02/2024
24.03.340 | Tampa em chapa de segurança tipo xadrez, aço galvanizado a fogo antiderrapante de 1/4´ | M2 | 1355.84 | 1347.09 | CDHU 02/2024
24.03.410 | Fechamento em chapa perfurada, furos quadrados 4 x 4 mm, com requadro em cantoneira de aço carbono | M2 | 1539.96 | 1536.13 | CDHU 02/2024
24.03.680 | Grade para piso eletrofundida, malha 30 x 100 mm, com barra de 40 x 2 mm | M2 | 1233.21 | 1225.59 | CDHU 02/2024
24.03.690 | Grade para forro eletrofundida, malha 25 x 100 mm, com barra de 25 x 2 mm | M2 | 681.56 | 679.15 | CDHU 02/2024
24.03.930 | Porta de enrolar automatizada, em chapa de aço galvanizada microperfurada, com pintura eletrostática, com controle remoto | M2 | 558.46 | 558.46 | CDHU 02/2024
24.04 | Esquadria, serralheria de seguranca |  |  |  | CDHU 02/2024
24.04.150 | Porta de segurança de correr suspensa em grade de aço SAE 1045, diâmetro de 1´, completa, sem têmpera e revenimento | M2 | 3152.21 | 3143.71 | CDHU 02/2024
24.04.220 | Grade de segurança em aço SAE 1045, diâmetro 1´, sem têmpera e revenimento | M2 | 1881.95 | 1873.45 | CDHU 02/2024
24.04.230 | Grade de segurança em aço SAE 1045, para janela, diâmetro 1´, sem têmpera e revenimento | M2 | 2013.89 | 2005.39 | CDHU 02/2024
24.04.240 | Grade de segurança em aço SAE 1045 chapeada, diâmetro 1´, sem têmpera e revenimento | M2 | 3017.89 | 3009.39 | CDHU 02/2024
24.04.250 | Porta de segurança de abrir em grade de aço SAE 1045, diâmetro 1´, completa, sem têmpera e revenimento | M2 | 2498.05 | 2482.48 | CDHU 02/2024
24.04.260 | Porta de segurança de abrir em grade de aço SAE 1045 chapeada, diâmetro 1´, completa, sem têmpera e revenimento | M2 | 3704.78 | 3689.21 | CDHU 02/2024
24.04.270 | Porta de segurança de abrir em grade de aço SAE 1045, diâmetro 1´, com ferrolho longo embutido em caixa, completa, sem têmpera e revenimento | M2 | 2986.47 | 2970.9 | CDHU 02/2024
24.04.280 | Portão de segurança de abrir em grade de aço SAE 1045 chapeado, para muralha, diâmetro 1´, completo, sem têmpera e revenimento | M2 | 3748.89 | 3733.32 | CDHU 02/2024
24.04.300 | Grade de segurança em aço SAE 1045, diâmetro 1´, com têmpera e revenimento | M2 | 2422.49 | 2413.99 | CDHU 02/2024
24.04.310 | Grade de segurança em aço SAE 1045, para janela, diâmetro 1´, com têmpera e revenimento | M2 | 2444.22 | 2435.72 | CDHU 02/2024
24.04.320 | Grade de segurança em aço SAE 1045 chapeada, diâmetro 1´, com têmpera e revenimento | M2 | 3596.19 | 3587.69 | CDHU 02/2024
24.04.330 | Porta de segurança de abrir em grade de aço SAE 1045, diâmetro 1´, completa, com têmpera e revenimento | M2 | 3054.85 | 3039.28 | CDHU 02/2024
24.04.340 | Porta de segurança de abrir em grade de aço SAE 1045 chapeada, diâmetro 1´, completa, com têmpera e revenimento | M2 | 4275.32 | 4259.75 | CDHU 02/2024
24.04.350 | Porta de segurança de abrir em grade de aço SAE 1045, diâmetro 1´, com ferrolho longo embutido em caixa, completa, com têmpera e revenimento | M2 | 3299.74 | 3284.17 | CDHU 02/2024
24.04.360 | Porta de segurança de abrir em grade de aço SAE 1045 chapeada, com isolamento acústico, diâmetro 1´, completa, com têmpera e revenimento | M2 | 4310.42 | 4294.85 | CDHU 02/2024
24.04.370 | Portão de segurança de abrir em grade de aço SAE 1045 chapeado, para muralha, diâmetro 1´, completo, com têmpera e revenimento | M2 | 4372.6 | 4357.03 | CDHU 02/2024
24.04.380 | Porta de segurança de correr suspensa em grade de aço SAE 1045, chapeada, diâmetro de 1´, completa, sem têmpera e revenimento | M2 | 4148.07 | 4139.57 | CDHU 02/2024
24.04.400 | Porta de segurança de correr em grade de aço SAE 1045, diâmetro de 1´, completa, com têmpera e revenimento | M2 | 2649.97 | 2641.47 | CDHU 02/2024
24.04.410 | Porta de segurança de correr suspensa em grade de aço SAE 1045 chapeada, diâmetro de 1´, completa, com têmpera e revenimento | M2 | 4450.12 | 4441.62 | CDHU 02/2024
24.04.420 | Porta de segurança de correr em grade de aço SAE 1045 chapeada, diâmetro de 1´, completa, sem têmpera e revenimento | M2 | 4102.45 | 4068.36 | CDHU 02/2024
24.04.430 | Porta de segurança de correr em grade de aço SAE 1045, diâmetro de 1´, completa, sem têmpera e revenimento | M2 | 3463.03 | 3454.53 | CDHU 02/2024
24.04.610 | Caixilho de segurança em aço SAE 1010/1020 tipo fixo e de correr, para receber vidro, com bandeira tipo veneziana | M2 | 1731.17 | 1722.67 | CDHU 02/2024
24.04.620 | Guichê de segurança em grade de aço SAE 1045, diâmetro de 1´', com têmpera e revenimento | M2 | 2769.52 | 2761.02 | CDHU 02/2024
24.04.630 | Guichê de segurança em grade de aço SAE 1045, diâmetro de 1´', sem têmpera e revenimento | M2 | 2280.48 | 2271.98 | CDHU 02/2024
24.06 | Esquadria, serralheria e elemento em ferro. |  |  |  | CDHU 02/2024
24.06.030 | Guarda-corpo com vidro de 8 mm, em tubo de aço galvanizado, diâmetro 1 1/2´ | M | 1090.49 | 1083.42 | CDHU 02/2024
24.07 | Portas, portoes e gradis. |  |  |  | CDHU 02/2024
24.07.030 | Porta de enrolar automatizado, em perfil meia cana perfurado, tipo transvision | M2 | 767.59 | 761.56 | CDHU 02/2024
24.07.040 | Porta de abrir em chapa de aço galvanizado, com requadro em tela ondulada malha 2´ e fio 12 | M2 | 1031.27 | 1014.34 | CDHU 02/2024
24.08 | Esquadria, serralheria e elemento em aco inoxidavel |  |  |  | CDHU 02/2024
24.08.020 | Corrimão duplo em tubo de aço inoxidável escovado, com diâmetro de 1 1/2´ e montantes com diâmetro de 2´ | M | 782.94 | 775.71 | CDHU 02/2024
24.08.031 | Corrimão em tubo de aço inoxidável escovado, diâmetro de 1 1/2" | M | 543.25 | 540.23 | CDHU 02/2024
24.08.040 | Corrimão em tubo de aço inoxidável escovado, diâmetro de 1 1/2´ e montantes com diâmetro de 2´ | M | 684.13 | 678.1 | CDHU 02/2024
24.20 | Reparos, conservacoes e complementos - GRUPO 24 |  |  |  | CDHU 02/2024
24.20.020 | Recolocação de esquadrias metálicas | M2 | 45.15 | 39.12 | CDHU 02/2024
24.20.040 | Recolocação de batentes | M | 13.63 | 12.06 | CDHU 02/2024
24.20.060 | Recolocação de escada de marinheiro | M | 27.09 | 23.47 | CDHU 02/2024
24.20.090 | Solda MIG em esquadrias metálicas | M | 59.35 | 55.58 | CDHU 02/2024
24.20.100 | Brete para instalação lateral em grade de segurança | CJ | 3946.9 | 3932.76 | CDHU 02/2024
24.20.120 | Batente em chapa dobrada para portas | M | 256 | 254.43 | CDHU 02/2024
24.20.140 | Batente em chapa de aço SAE 1010/1020, espessura de 3/16´, para obras de segurança | M | 325.98 | 324.41 | CDHU 02/2024
24.20.200 | Chapa de ferro nº 14, inclusive soldagem | M2 | 317.45 | 310.22 | CDHU 02/2024
24.20.230 | Tela ondulada em aço galvanizado fio 10 BWG, malha de 1´ | M2 | 111.96 | 110.64 | CDHU 02/2024
24.20.270 | Tela em aço galvanizado fio 16 BWG, malha de 1´ - tipo alambrado | M2 | 48.25 | 46.93 | CDHU 02/2024
24.20.300 | Chapa perfurada em aço SAE 1020, furos redondos de diâmetro 7,5 mm, espessura 1/8´ - soldagem tipo MIG | M2 | 668.07 | 655.15 | CDHU 02/2024
24.20.310 | Chapa perfurada em aço SAE 1020, furos redondos de diâmetro 25 mm, espessura 1/4´ - inclusive soldagem | M2 | 1067.51 | 1054.59 | CDHU 02/2024
25 | ESQUADRIA, SERRALHERIA E ELEMENTO EM ALUMINIO |  |  |  | CDHU 02/2024
25.01 | Caixilho em aluminio |  |  |  | CDHU 02/2024
25.01.020 | Caixilho em alumínio fixo, sob medida | M2 | 844.92 | 835.87 | CDHU 02/2024
25.01.030 | Caixilho em alumínio basculante com vidro, linha comercial | M2 | 435.02 | 425.97 | CDHU 02/2024
25.01.040 | Caixilho em alumínio basculante, sob medida | M2 | 1189.87 | 1180.82 | CDHU 02/2024
25.01.050 | Caixilho em alumínio maxim-ar com vidro, linha comercial | M2 | 463.5 | 454.45 | CDHU 02/2024
25.01.060 | Caixilho em alumínio maxim-ar, sob medida | M2 | 943.79 | 934.74 | CDHU 02/2024
25.01.070 | Caixilho em alumínio de correr com vidro, linha comercial | M2 | 314.61 | 305.56 | CDHU 02/2024
25.01.080 | Caixilho em alumínio de correr, sob medida | M2 | 884.13 | 875.08 | CDHU 02/2024
25.01.090 | Caixilho em alumínio tipo veneziana com vidro, linha comercial | M2 | 397.44 | 388.39 | CDHU 02/2024
25.01.100 | Caixilho em alumínio tipo veneziana, sob medida | M2 | 1270.48 | 1261.43 | CDHU 02/2024
25.01.110 | Caixilho guilhotina em alumínio anodizado, sob medida | M2 | 1147.57 | 1138.52 | CDHU 02/2024
25.01.120 | Caixilho tipo veneziana industrial com montantes em alumínio e aletas em fibra de vidro | M2 | 496.95 | 496.95 | CDHU 02/2024
25.01.240 | Caixilho fixo em alumínio, sob medida - branco | M2 | 1167.47 | 1160.52 | CDHU 02/2024
25.01.361 | Caixilho em alumínio maxim-ar com vidro - branco | M2 | 1700.83 | 1691.78 | CDHU 02/2024
25.01.371 | Caixilho em alumínio basculante com vidro - branco | M2 | 1476.63 | 1467.58 | CDHU 02/2024
25.01.380 | Caixilho em alumínio de correr com vidro - branco | M2 | 860.35 | 851.3 | CDHU 02/2024
25.01.400 | Caixilho em alumínio anodizado fixo | M2 | 724.7 | 717.75 | CDHU 02/2024
25.01.410 | Caixilho em alumínio anodizado maxim-ar | M2 | 1032.37 | 1025.42 | CDHU 02/2024
25.01.430 | Caixilho em alumínio fixo, tipo fachada | M2 | 1011.45 | 1006.24 | CDHU 02/2024
25.01.440 | Caixilho em alumínio maxim-ar, tipo fachada | M2 | 878.01 | 872.8 | CDHU 02/2024
25.01.450 | Caixilho em alumínio para pele de vidro, tipo fachada | M2 | 1230.45 | 1225.24 | CDHU 02/2024
25.01.460 | Gradil em alumínio natural, sob medida | M2 | 687.79 | 687.79 | CDHU 02/2024
25.01.470 | Caixilho fixo tipo veneziana em alumínio anodizado, sob medida - branco | M2 | 1480.53 | 1480.53 | CDHU 02/2024
25.01.480 | Caixilho em alumínio com pintura eletrostática, basculante, sob medida - branco | M2 | 856.63 | 856.63 | CDHU 02/2024
25.01.490 | Caixilho em alumínio com pintura eletrostática, maxim-ar, sob medida - branco | M2 | 918.64 | 918.64 | CDHU 02/2024
25.01.500 | Caixilho em alumínio anodizado fixo, sob medida - bronze/preto | M2 | 1026.97 | 1017.92 | CDHU 02/2024
25.01.510 | Caixilho em alumínio anodizado basculante, sob medida - bronze/preto | M2 | 1153.6 | 1144.55 | CDHU 02/2024
25.01.520 | Caixilho em alumínio anodizado maxim-ar, sob medida - bronze/preto | M2 | 1134.24 | 1125.19 | CDHU 02/2024
25.01.530 | Caixilho em alumínio anodizado de correr, sob medida - bronze/preto | M2 | 1103.75 | 1094.7 | CDHU 02/2024
25.02 | Porta em aluminio |  |  |  | CDHU 02/2024
25.02.010 | Porta de entrada de abrir em alumínio com vidro, linha comercial | M2 | 556.4 | 538.31 | CDHU 02/2024
25.02.020 | Porta de entrada de abrir em alumínio, sob medida | M2 | 1007.25 | 989.16 | CDHU 02/2024
25.02.040 | Porta de entrada de correr em alumínio, sob medida | M2 | 1136.72 | 1118.63 | CDHU 02/2024
25.02.042 | Porta de correr em alumínio tipo lambri branco, sob medida | M2 | 1049.17 | 1040.12 | CDHU 02/2024
25.02.050 | Porta veneziana de abrir em alumínio, linha comercial | M2 | 517.52 | 499.43 | CDHU 02/2024
25.02.060 | Porta/portinhola tipo veneziana de abrir em alumínio, sob medida | M2 | 903.43 | 885.34 | CDHU 02/2024
25.02.070 | Portinhola tipo veneziana de abrir em alumínio, linha comercial | M2 | 657.71 | 639.62 | CDHU 02/2024
25.02.110 | Porta veneziana de abrir em alumínio, sob medida | M2 | 1063.83 | 1045.74 | CDHU 02/2024
25.02.211 | Porta veneziana de abrir em alumínio - cor branca | M2 | 730.18 | 712.09 | CDHU 02/2024
25.02.221 | Porta de correr em alumínio com veneziana e vidro - cor branca | M2 | 788.87 | 770.78 | CDHU 02/2024
25.02.230 | Porta em alumínio anodizado de abrir, sob medida - bronze/preto | M2 | 1096.73 | 1087.68 | CDHU 02/2024
25.02.240 | Porta em alumínio anodizado de correr, sob medida - bronze/preto | M2 | 1019.47 | 1010.42 | CDHU 02/2024
25.02.250 | Porta em alumínio anodizado de abrir, tipo veneziana, sob medida - bronze/preto | M2 | 969.54 | 960.49 | CDHU 02/2024
25.02.260 | Portinhola em alumínio anodizado de correr, tipo veneziana, sob medida - bronze/preto | M2 | 1297.37 | 1288.32 | CDHU 02/2024
25.02.300 | Porta de abrir em alumínio com pintura eletrostática, sob medida - cor branca | M2 | 1355.98 | 1337.89 | CDHU 02/2024
25.02.310 | Porta de abrir em alumínio tipo lambri, sob medida - cor branca | M2 | 1412.92 | 1394.83 | CDHU 02/2024
25.20 | Reparos, conservacoes e complementos - GRUPO 25 |  |  |  | CDHU 02/2024
25.20.020 | Tela de proteção tipo mosquiteira removível, em fibra de vidro com revestimento em PVC e requadro em alumínio | M2 | 214.73 | 214.73 | CDHU 02/2024
26 | ESQUADRIA E ELEMENTO EM VIDRO |  |  |  | CDHU 02/2024
26.01 | Vidro comum e laminado |  |  |  | CDHU 02/2024
26.01.020 | Vidro liso transparente de 3 mm | M2 | 122.6 | 119.71 | CDHU 02/2024
26.01.040 | Vidro liso transparente de 4 mm | M2 | 163.15 | 160.26 | CDHU 02/2024
26.01.060 | Vidro liso transparente de 5 mm | M2 | 165.51 | 162.62 | CDHU 02/2024
26.01.080 | Vidro liso transparente de 6 mm | M2 | 199.56 | 195.79 | CDHU 02/2024
26.01.140 | Vidro liso laminado colorido de 6 mm | M2 | 400.63 | 396.86 | CDHU 02/2024
26.01.142 | Vidro liso laminado colorido de 8 mm | M2 | 397.65 | 393.32 | CDHU 02/2024
26.01.155 | Vidro liso laminado colorido de 10 mm | M2 | 520.69 | 516.13 | CDHU 02/2024
26.01.160 | Vidro liso laminado leitoso de 6 mm | M2 | 450.62 | 446.85 | CDHU 02/2024
26.01.168 | Vidro liso laminado incolor de 6 mm | M2 | 287.07 | 283.3 | CDHU 02/2024
26.01.169 | Vidro liso laminado incolor de 8 mm | M2 | 329.17 | 324.84 | CDHU 02/2024
26.01.170 | Vidro liso laminado incolor de 10 mm | M2 | 402.92 | 398.36 | CDHU 02/2024
26.01.230 | Vidro fantasia de 3/4 mm | M2 | 191.72 | 188.83 | CDHU 02/2024
26.01.348 | Vidro multilaminado de alta segurança, proteção balística nível III | M2 | 3830.96 | 3830.96 | CDHU 02/2024
26.01.350 | Vidro multilaminado de alta segurança em policarbonato, proteção balística nível III | M2 | 5937.33 | 5925.97 | CDHU 02/2024
26.01.460 | Vidro float monolítico verde de 6 mm | M2 | 238.73 | 234.96 | CDHU 02/2024
26.02 | Vidro temperado |  |  |  | CDHU 02/2024
26.02.020 | Vidro temperado incolor de 6 mm | M2 | 242.71 | 238.94 | CDHU 02/2024
26.02.040 | Vidro temperado incolor de 8 mm | M2 | 262.75 | 258.42 | CDHU 02/2024
26.02.060 | Vidro temperado incolor de 10 mm | M2 | 302.87 | 298.31 | CDHU 02/2024
26.02.120 | Vidro temperado cinza ou bronze de 6 mm | M2 | 286.13 | 282.36 | CDHU 02/2024
26.02.140 | Vidro temperado cinza ou bronze de 8 mm | M2 | 359.11 | 354.78 | CDHU 02/2024
26.02.160 | Vidro temperado cinza ou bronze de 10 mm | M2 | 467.02 | 462.46 | CDHU 02/2024
26.02.170 | Vidro temperado serigrafado incolor de 8 mm | M2 | 562.06 | 557.73 | CDHU 02/2024
26.02.300 | Vidro temperado neutro verde de 10 mm | M2 | 506.38 | 501.82 | CDHU 02/2024
26.03 | Vidro especial |  |  |  | CDHU 02/2024
26.03.070 | Vidro laminado temperado incolor de 8mm | M2 | 460.43 | 456.1 | CDHU 02/2024
26.03.074 | Vidro laminado temperado incolor de 16 mm | M2 | 1059.59 | 1053.82 | CDHU 02/2024
26.04 | Espelhos |  |  |  | CDHU 02/2024
26.04.010 | Espelho em vidro cristal liso, espessura de 4 mm | M2 | 508.25 | 508.25 | CDHU 02/2024
26.04.030 | Espelho comum de 3 mm com moldura em alumínio | M2 | 824.37 | 821.35 | CDHU 02/2024
26.20 | Reparos, conservacoes e complementos - GRUPO 26 |  |  |  | CDHU 02/2024
26.20.010 | Massa para vidro | M | 6.21 | 5.62 | CDHU 02/2024
26.20.020 | Recolocação de vidro inclusive emassamento ou recolocação de baguetes | M2 | 68.2 | 60.28 | CDHU 02/2024
27 | ESQUADRIA E ELEMENTO EM MATERIAL ESPECIAL |  |  |  | CDHU 02/2024
27.02 | Policarbonato |  |  |  | CDHU 02/2024
27.02.001 | Chapa em policarbonato compacta, fumê, espessura de 6 mm | M2 | 606.35 | 592.42 | CDHU 02/2024
27.02.011 | Chapa em policarbonato compacta, cristal, espessura de 6 mm | M2 | 553.8 | 539.87 | CDHU 02/2024
27.02.041 | Chapa em policarbonato compacta, cristal, espessura de 10 mm | M2 | 804.44 | 790.51 | CDHU 02/2024
27.02.050 | Chapa de policarbonato alveolar de 6 mm | M2 | 172.13 | 158.2 | CDHU 02/2024
27.03 | Chapa de fibra de vidro |  |  |  | CDHU 02/2024
27.03.030 | Placa de poliéster reforçada com fibra de vidro de 3 mm | M2 | 188.21 | 180.29 | CDHU 02/2024
27.04 | PVC / VINIL |  |  |  | CDHU 02/2024
27.04.031 | Caixilho de correr em PVC com vidro e persiana | M2 | 2770.61 | 2756.85 | CDHU 02/2024
27.04.040 | Corrimão, bate-maca ou protetor de parede em PVC, com amortecimento à impacto, altura de 131 mm | M | 665.45 | 654.33 | CDHU 02/2024
27.04.050 | Protetor de parede ou bate-maca em PVC flexível, com amortecimento à impacto, altura de 150 mm | M | 161.42 | 157.8 | CDHU 02/2024
27.04.051 | Faixa em vinil para proteção de paredes, com amortecimento à alto impacto, altura de 400 mm | M | 83.54 | 81.88 | CDHU 02/2024
27.04.052 | Cantoneira adesiva em vinil de alto impacto | M | 64.73 | 63.83 | CDHU 02/2024
27.04.060 | Bate-maca ou protetor de parede curvo em PVC, com amortecimento à impacto, altura de 200 mm | M | 259.77 | 249.9 | CDHU 02/2024
27.04.070 | Bate-maca ou protetor de parede em PVC, com amortecimento à impacto, altura de 200 mm | M | 159.87 | 154.84 | CDHU 02/2024
28 | FERRAGEM COMPLEMENTAR PARA ESQUADRIAS |  |  |  | CDHU 02/2024
28.01 | Ferragem para porta |  |  |  | CDHU 02/2024
28.01.020 | Ferragem completa com maçaneta tipo alavanca, para porta externa com 1 folha | CJ | 491.63 | 482.58 | CDHU 02/2024
28.01.030 | Ferragem completa com maçaneta tipo alavanca, para porta externa com 2 folhas | CJ | 862.21 | 850.15 | CDHU 02/2024
28.01.040 | Ferragem completa com maçaneta tipo alavanca, para porta interna com 1 folha | CJ | 382.27 | 373.22 | CDHU 02/2024
28.01.050 | Ferragem completa com maçaneta tipo alavanca, para porta interna com 2 folhas | CJ | 710.1 | 698.04 | CDHU 02/2024
28.01.070 | Ferragem completa para porta de box de WC tipo livre/ocupado | CJ | 316.99 | 307.94 | CDHU 02/2024
28.01.080 | Ferragem adicional para porta vão simples em divisória | CJ | 258.42 | 258.42 | CDHU 02/2024
28.01.090 | Ferragem adicional para porta vão duplo em divisória | CJ | 368.05 | 368.05 | CDHU 02/2024
28.01.146 | Fechadura eletromagnética para capacidade de atraque de 150 kgf | UN | 367.38 | 357.36 | CDHU 02/2024
28.01.150 | Fechadura elétrica de sobrepor para porta ou portão com peso até 400 kg | CJ | 572.31 | 562.29 | CDHU 02/2024
28.01.160 | Mola aérea para porta, com esforço acima de 50 kg até 60 kg | UN | 304.03 | 301.21 | CDHU 02/2024
28.01.171 | Mola aérea para porta, com esforço acima de 60 kg até 80 kg | UN | 329.12 | 326.3 | CDHU 02/2024
28.01.180 | Mola aérea hidráulica, para porta com largura até 1,60 m | UN | 2722.82 | 2715.75 | CDHU 02/2024
28.01.210 | Fechadura tipo alavanca com chave para porta corta-fogo | UN | 594.98 | 589.68 | CDHU 02/2024
28.01.250 | Visor tipo olho mágico | UN | 42.52 | 40.7 | CDHU 02/2024
28.01.330 | Mola hidráulica de piso, para porta com largura até 1,10 m e peso até 120 kg | UN | 1035.16 | 1028.09 | CDHU 02/2024
28.01.400 | Ferrolho de segurança de 1,20 m, para adaptação em portas de celas, embutido em caixa | UN | 1120.86 | 1106.72 | CDHU 02/2024
28.01.550 | Fechadura com maçaneta tipo alavanca em aço inoxidável, para porta externa | UN | 316.48 | 307.43 | CDHU 02/2024
28.05 | Cadeado |  |  |  | CDHU 02/2024
28.05.020 | Cadeado de latão com cilindro - trava dupla - 25/27mm | UN | 19.25 | 19.25 | CDHU 02/2024
28.05.040 | Cadeado de latão com cilindro - trava dupla - 35/36mm | UN | 27.88 | 27.88 | CDHU 02/2024
28.05.060 | Cadeado de latão com cilindro - trava dupla - 50mm | UN | 48.82 | 48.82 | CDHU 02/2024
28.05.070 | Cadeado de latão com cilindro de alta segurança, com 16 pinos e tetra-chave - 70mm | UN | 221.29 | 221.29 | CDHU 02/2024
28.05.080 | Cadeado de latão com cilindro - trava dupla - 60mm | UN | 80.54 | 80.54 | CDHU 02/2024
28.20 | Reparos, conservacoes e complementos - GRUPO 28 |  |  |  | CDHU 02/2024
28.20.020 | Recolocação de fechaduras de embutir | UN | 67.73 | 58.68 | CDHU 02/2024
28.20.030 | Barra antipânico de sobrepor para porta de 1 folha | UN | 1180.23 | 1173.16 | CDHU 02/2024
28.20.040 | Recolocação de fechaduras e fechos de sobrepor | UN | 58.24 | 50.47 | CDHU 02/2024
28.20.050 | Barra antipânico de sobrepor e maçaneta livre para porta de 1 folha | CJ | 1401.88 | 1392.69 | CDHU 02/2024
28.20.060 | Recolocação de dobradiças | UN | 7.67 | 6.65 | CDHU 02/2024
28.20.070 | Ferragem para portão de tapume | CJ | 734.28 | 716.19 | CDHU 02/2024
28.20.090 | Dobradiça tipo gonzo, diâmetro de 1 1/2´ com abas de 2´ x 3/8´ | UN | 186.6 | 183.18 | CDHU 02/2024
28.20.170 | Brete para instalação superior em porta chapa/grade de segurança | CJ | 4367.13 | 4345.92 | CDHU 02/2024
28.20.210 | Ferrolho de segurança para adaptação em portas de celas | UN | 461.98 | 454.91 | CDHU 02/2024
28.20.211 | Maçaneta tipo alavanca, acionamento com chave, para porta corta-fogo | UN | 206.17 | 200.87 | CDHU 02/2024
28.20.220 | Dobradiça inferior para porta de vidro temperado | UN | 114.08 | 112.88 | CDHU 02/2024
28.20.230 | Dobradiça superior para porta de vidro temperado | UN | 79.74 | 78.54 | CDHU 02/2024
28.20.360 | Suporte duplo para vidro temperado fixado em alvenaria | UN | 183.52 | 182.32 | CDHU 02/2024
28.20.411 | Dobradiça em aço cromado de 3 1/2", para porta de até 21 kg | CJ | 36.05 | 35.03 | CDHU 02/2024
28.20.412 | Dobradiça em aço inoxidável de 3" x 2 1/2", para porta de até 25 kg | UN | 52.09 | 51.07 | CDHU 02/2024
28.20.413 | Dobradiça em latão cromado reforçada de 3 1/2" x 3", para porta de até 35 kg | UN | 92.72 | 91.7 | CDHU 02/2024
28.20.430 | Dobradiça em latão cromado, com mola tipo vai e vem, de 3" | CJ | 242.51 | 240.34 | CDHU 02/2024
28.20.510 | Pivô superior lateral para porta em vidro temperado | UN | 81.69 | 80.49 | CDHU 02/2024
28.20.550 | Mancal inferior com rolamento para porta em vidro temperado | UN | 98.42 | 97.22 | CDHU 02/2024
28.20.590 | Contra fechadura de centro para porta em vidro temperado | UN | 197.38 | 196.51 | CDHU 02/2024
28.20.600 | Fechadura de centro com cilindro para porta em vidro temperado | UN | 226.04 | 224.84 | CDHU 02/2024
28.20.650 | Puxador duplo em aço inoxidável, para porta de madeira, alumínio ou vidro, de 350 mm | UN | 480.15 | 469.54 | CDHU 02/2024
28.20.655 | Puxador duplo em aço inoxidável de 300 mm, para porta | UN | 207.83 | 197.22 | CDHU 02/2024
28.20.750 | Capa de proteção para fechadura / ferrolho | UN | 75.56 | 68.71 | CDHU 02/2024
28.20.770 | Trinco de piso para porta em vidro temperado | UN | 186.99 | 185.79 | CDHU 02/2024
28.20.800 | Equipamento automatizador de portas deslizantes para folha dupla | UN | 12816.36 | 12816.36 | CDHU 02/2024
28.20.810 | Equipamento automatizador telescópico unilateral de portas deslizantes para folha dupla | UN | 15061.64 | 15061.64 | CDHU 02/2024
28.20.820 | Barra antipânico de sobrepor com maçaneta e chave, para porta em vidro de 1 folha | CJ | 615.87 | 601.73 | CDHU 02/2024
28.20.830 | Barra antipânico de sobrepor com maçaneta e chave, para porta dupla em vidro | CJ | 1437.41 | 1409.13 | CDHU 02/2024
28.20.840 | Barra antipânico para porta dupla com travamentos horizontal e vertical completa, com maçaneta tipo alavanca e chave, para vãos de 1,40 a 1,60 m | CJ | 1370.85 | 1342.57 | CDHU 02/2024
28.20.850 | Barra antipânico para porta dupla com travamentos horizontal e vertical completa, com maçaneta tipo alavanca e chave, para vãos de 1,70 a 2,60 m | CJ | 1429.02 | 1400.74 | CDHU 02/2024
28.20.860 | Veda porta/veda fresta com escova em alumínio branco | M | 63.01 | 61.35 | CDHU 02/2024
29 | INSERTE METALICO |  |  |  | CDHU 02/2024
29.01 | Cantoneira |  |  |  | CDHU 02/2024
29.01.020 | Cantoneira em alumínio perfil sextavado | M | 22.35 | 20.2 | CDHU 02/2024
29.01.030 | Perfil em alumínio natural | KG | 102.88 | 93.31 | CDHU 02/2024
29.01.040 | Cantoneira em alumínio perfil ´Y´ | M | 23.3 | 21.15 | CDHU 02/2024
29.01.210 | Cantoneira em aço galvanizado | KG | 30.65 | 28.5 | CDHU 02/2024
29.01.230 | Cantoneira e perfis em ferro | KG | 26.1 | 23.95 | CDHU 02/2024
29.03 | Cabos e cordoalhas |  |  |  | CDHU 02/2024
29.03.010 | Cabo em aço galvanizado com alma de aço, diâmetro de 3/16´ (4,76 mm) | M | 21.59 | 19.77 | CDHU 02/2024
29.03.020 | Cabo em aço galvanizado com alma de aço, diâmetro de 5/16´ (7,94 mm) | M | 26.42 | 24.6 | CDHU 02/2024
29.03.030 | Cordoalha de aço galvanizado, diâmetro de 1/4´ (6,35 mm) | M | 22.38 | 20.56 | CDHU 02/2024
29.03.040 | Cabo em aço galvanizado com alma de aço, diâmetro de 3/8´ (9,52 mm) | M | 31.2 | 29.38 | CDHU 02/2024
29.20 | Reparos, conservacoes e complementos - GRUPO 29 |  |  |  | CDHU 02/2024
29.20.030 | Alumínio liso para complementos e reparos | KG | 65.91 | 63.71 | CDHU 02/2024
30 | ACESSIBILIDADE |  |  |  | CDHU 02/2024
30.01 | Barra de apoio |  |  |  | CDHU 02/2024
30.01.010 | Barra de apoio reta, para pessoas com mobilidade reduzida, em tubo de aço inoxidável de 1 1/2´ | M | 196.5 | 194.68 | CDHU 02/2024
30.01.020 | Barra de apoio reta, para pessoas com mobilidade reduzida, em tubo de aço inoxidável de 1 1/2´ x 500 mm | UN | 128.3 | 126.48 | CDHU 02/2024
30.01.030 | Barra de apoio reta, para pessoas com mobilidade reduzida, em tubo de aço inoxidável de 1 1/2´ x 800 mm | UN | 166.01 | 164.19 | CDHU 02/2024
30.01.050 | Barra de apoio em ângulo de 90°, para pessoas com mobilidade reduzida, em tubo de aço inoxidável de 1 1/2´ x 800 x 800 mm | UN | 378.84 | 377.02 | CDHU 02/2024
30.01.061 | Barra de apoio lateral para lavatório, para pessoas com mobilidade reduzida, em tubo de aço inoxidável de 1.1/4", comprimento 25 a 30 cm | UN | 173.23 | 171.41 | CDHU 02/2024
30.01.080 | Barra de apoio reta, para pessoas com mobilidade reduzida, em tubo de alumínio, comprimento de 800 mm, acabamento com pintura epóxi | UN | 149 | 147.18 | CDHU 02/2024
30.01.090 | Barra de apoio em ângulo de 90°, para pessoas com mobilidade reduzida, em tubo de alumínio de 800 x 800 mm, acabamento com pintura epóxi | UN | 308.74 | 306.92 | CDHU 02/2024
30.01.110 | Barra de proteção para sifão, para pessoas com mobilidade reduzida, em tubo de alumínio, acabamento com pintura epóxi | UN | 263.27 | 261.45 | CDHU 02/2024
30.01.120 | Barra de apoio reta, para pessoas com mobilidade reduzida, em tubo de aço inoxidável de 1 1/4´ x 400 mm | UN | 151.17 | 149.35 | CDHU 02/2024
30.01.130 | Barra de proteção para lavatório, para pessoas com mobilidade reduzida, em tubo de alumínio acabamento com pintura epóxi | UN | 390.56 | 387.54 | CDHU 02/2024
30.03 | Aparelhos eletricos, hidraulicos e a gas |  |  |  | CDHU 02/2024
30.03.032 | Purificador de pressão elétrico em chapa eletrozincado pré-pintada e tampo em aço inoxidável, capacidade de refrigeração de 2,75 l/h | UN | 2771.9 | 2762.5 | CDHU 02/2024
30.03.042 | Purificador de pressão elétrico em chapa eletrozincado pré-pintada e tampo em aço inoxidável, capacidade de refrigeração de 7,2 l/h | UN | 3581.43 | 3572.03 | CDHU 02/2024
30.04 | Revestimento |  |  |  | CDHU 02/2024
30.04.010 | Revestimento sintético de borracha ou PVC colorido, para sinalização tátil de alerta / direcional - assentamento argamassado | M2 | 439.53 | 436.21 | CDHU 02/2024
30.04.020 | Revestimento sintético de borracha ou PVC colorido, para sinalização tátil de alerta / direcional - colado | M2 | 194.51 | 193.13 | CDHU 02/2024
30.04.030 | Piso em ladrilho hidráulico podotátil várias cores (25x25cm), assentado com argamassa mista | M2 | 133.03 | 129.15 | CDHU 02/2024
30.04.034 | Piso em ladrilho hidráulico podotátil várias cores, assentado com argamassa mista | M2 | 224.81 | 220.93 | CDHU 02/2024
30.04.040 | Faixa em policarbonato para sinalização visual fotoluminescente, para degraus, comprimento de 20 cm | UN | 6.09 | 5.88 | CDHU 02/2024
30.04.060 | Revestimento em chapa de aço inoxidável para proteção de portas, altura de 40 cm | M | 435.77 | 435.77 | CDHU 02/2024
30.04.070 | Rejuntamento de piso em ladrilho hidráulico (25x25cm) com argamassa industrializada para rejunte, juntas de 2 mm | M2 | 16.1 | 14.73 | CDHU 02/2024
30.04.090 | Sinalização visual de degraus com pintura esmalte epóxi, comprimento de 20 cm | UN | 17.07 | 14.86 | CDHU 02/2024
30.04.100 | Piso tátil de concreto intertravado alerta / direcional, espessura de 6 cm, com rejunte em areia | M2 | 116.46 | 114.32 | CDHU 02/2024
30.06 | Comunicacao visual e sonora |  |  |  | CDHU 02/2024
30.06.010 | Placa para sinalização tátil (início ou final) em braile para corrimão | UN | 11.92 | 11.71 | CDHU 02/2024
30.06.020 | Placa para sinalização tátil (pavimento) em braile para corrimão | UN | 11.85 | 11.64 | CDHU 02/2024
30.06.050 | Tinta acrílica para sinalização visual de piso, com acabamento microtexturizado e antiderrapante | M | 67.14 | 63.8 | CDHU 02/2024
30.06.061 | Sistema de alarme PNE com indicador audiovisual, para pessoas com mobilidade reduzida ou cadeirante | CJ | 283.93 | 280.59 | CDHU 02/2024
30.06.064 | Sistema de alarme PNE com indicador audiovisual, sistema sem fio (Wireless), para pessoas com mobilidade reduzida ou cadeirante | CJ | 667.41 | 664.07 | CDHU 02/2024
30.06.080 | Placa de identificação em alumínio para WC, com desenho universal de acessibilidade | UN | 33.46 | 32.92 | CDHU 02/2024
30.06.090 | Placa de identificação para estacionamento, com desenho universal de acessibilidade, tipo pedestal | UN | 812.69 | 812.01 | CDHU 02/2024
30.06.100 | Sinalização com pictograma para vaga de estacionamento | UN | 230.34 | 218.65 | CDHU 02/2024
30.06.110 | Sinalização com pictograma para vaga de estacionamento, com faixas demarcatórias | UN | 493.19 | 466.47 | CDHU 02/2024
30.06.124 | Sinalização com pictograma autoadesivo em policarbonato para piso 80 cm x 120 cm - área de resgate | UN | 216.83 | 213.81 | CDHU 02/2024
30.06.132 | Placa de sinalização tátil em poliestireno com alto relevo em braile, para identificação de pavimentos | UN | 26.92 | 26.38 | CDHU 02/2024
30.08 | Aparelhos sanitarios |  |  |  | CDHU 02/2024
30.08.030 | Assento articulado para banho, em alumínio com pintura epóxi de 700 x 450 mm | UN | 659.44 | 658.76 | CDHU 02/2024
30.08.040 | Lavatório de louça para canto sem coluna para pessoas com mobilidade reduzida | UN | 1771.89 | 1762.49 | CDHU 02/2024
30.08.050 | Trocador acessível em MDF com revestimento em laminado melamínico de 180x80 cm | UN | 3095.83 | 3046.76 | CDHU 02/2024
30.08.060 | Bacia sifonada de louça para pessoas com mobilidade reduzida - capacidade de 6 litros | UN | 1260.29 | 1252.25 | CDHU 02/2024
30.14 | Elevador e plataforma |  |  |  | CDHU 02/2024
30.14.010 | Elevador de uso restrito a pessoas com mobilidade reduzida com 02 paradas, capacidade de 225 kg - uso interno em alvenaria | CJ | 131126.48 | 131126.48 | CDHU 02/2024
30.14.020 | Elevador de uso restrito a pessoas com mobilidade reduzida com 03 paradas, capacidade de 225 kg - uso interno em alvenaria | CJ | 136611.84 | 136611.84 | CDHU 02/2024
30.14.030 | Plataforma para elevação até 2,00 m, nas dimensões de 900 x 1400 mm, capacidade de 250 kg- percurso até 1,00 m de altura | CJ | 28175.29 | 28175.29 | CDHU 02/2024
30.14.040 | Plataforma para elevação até 2,00 m, nas dimensões de 900 x 1400 mm, capacidade de 250 kg - percurso superior a 1,00 m de altura | CJ | 29071.25 | 29071.25 | CDHU 02/2024
32 | IMPERMEABILIZACAO, PROTECAO E JUNTA |  |  |  | CDHU 02/2024
32.06 | Isolamentos termicos / acusticos |  |  |  | CDHU 02/2024
32.06.010 | Lã de vidro e/ou lã de rocha com espessura de 1´ | M2 | 21.62 | 21.08 | CDHU 02/2024
32.06.030 | Lã de vidro e/ou lã de rocha com espessura de 2´ | M2 | 31.97 | 31.43 | CDHU 02/2024
32.06.120 | Argila expandida | M3 | 638.01 | 630.39 | CDHU 02/2024
32.06.130 | Espuma flexível de poliuretano poliéter/poliéster para absorção acústica, espessura de 50 mm | M2 | 165.21 | 164.21 | CDHU 02/2024
32.06.151 | Lâmina refletiva revestida com dupla face em alumínio, dupla malha de reforço e laminação entre camadas, para isolação térmica | M2 | 27.75 | 26.27 | CDHU 02/2024
32.06.231 | Película de controle solar refletiva na cor prata, aplicado em vidros | M2 | 79.83 | 79.83 | CDHU 02/2024
32.06.240 | Película adesiva jateada para vidros - uso interno | M2 | 77.06 | 72.39 | CDHU 02/2024
32.06.380 | Isolamento acústico em placas de espuma semirrígida, com uma camada de manta HD, espessura de 50 mm | M2 | 1163.08 | 1163.08 | CDHU 02/2024
32.06.396 | Manta termoacústica em fibra cerâmica aluminizada, espessura de 38 mm | M2 | 112.84 | 108.83 | CDHU 02/2024
32.06.400 | Isolamento acústico em placas de espuma semirrígida incombustível, com superfície em cunhas anecóicas, espessura de 50 mm | M2 | 562 | 562 | CDHU 02/2024
32.07 | Junta de dilatacao |  |  |  | CDHU 02/2024
32.07.040 | Junta plástica de 3/4´ x 1/8´ | M | 8.86 | 7.87 | CDHU 02/2024
32.07.060 | Junta de latão bitola de 1/8´ | M | 83.85 | 82.86 | CDHU 02/2024
32.07.090 | Junta de dilatação ou vedação com mastique de silicone, 1,0 x 0,5 cm - inclusive guia de apoio em polietileno | M | 8.49 | 8.08 | CDHU 02/2024
32.07.110 | Junta a base de asfalto oxidado a quente | CM3 | 0.2 | 0.19 | CDHU 02/2024
32.07.120 | Mangueira plástica flexível para junta de dilatação | M | 12.11 | 11.45 | CDHU 02/2024
32.07.160 | Junta de dilatação elástica a base de poliuretano | CM3 | 0.28 | 0.27 | CDHU 02/2024
32.07.230 | Perfil de acabamento com borracha termoplástica vulcanizada contínua flexível, para junta de dilatação de embutir - piso-piso | M | 221.79 | 221.18 | CDHU 02/2024
32.07.240 | Perfil de acabamento com borracha termoplástica vulcanizada contínua flexível, para junta de dilatação de embutir - piso-parede | M | 278.85 | 278.24 | CDHU 02/2024
32.07.250 | Perfil de acabamento com borracha termoplástica vulcanizada contínua flexível, para junta de dilatação de embutir - parede-parede ou forro-forro | M | 108.94 | 108.33 | CDHU 02/2024
32.07.260 | Perfil de acabamento com borracha termoplástica vulcanizada contínua flexível, para junta de dilatação de embutir - parede-parede ou forro-forro - canto | M | 104.33 | 103.72 | CDHU 02/2024
32.08 | Junta de dilatacao estrutural |  |  |  | CDHU 02/2024
32.08.010 | Junta estrutural com poliestireno expandido de alta densidade P-III, espessura de 10 mm | M2 | 12.72 | 12.32 | CDHU 02/2024
32.08.030 | Junta estrutural com poliestireno expandido de alta densidade P-III, espessura de 20 mm | M2 | 29 | 28.6 | CDHU 02/2024
32.08.050 | Junta estrutural com perfilado termoplástico em PVC, perfil O-12 | M | 69.01 | 66.21 | CDHU 02/2024
32.08.060 | Junta estrutural com perfilado termoplástico em PVC, perfil O-22 | M | 118.97 | 116.17 | CDHU 02/2024
32.08.070 | Junta estrutural com perfil elastomérico para fissuras, painéis e estruturas em geral, movimentação máxima 15 mm | M | 186.66 | 186.66 | CDHU 02/2024
32.08.090 | Junta estrutural com perfil elastomérico para fissuras, painéis e estruturas em geral, movimentação máxima 30 mm | M | 399.7 | 399.7 | CDHU 02/2024
32.08.110 | Junta estrutural com perfil elastomérico e lábios poliméricos para obras de arte, movimentação máxima 40 mm | M | 841.89 | 840.53 | CDHU 02/2024
32.08.130 | Junta estrutural com perfil elastomérico e lábios poliméricos para obras de arte, movimentação máxima 55 mm | M | 1226.02 | 1224.66 | CDHU 02/2024
32.08.160 | Junta elástica estrutural de neoprene | M | 208.88 | 208.88 | CDHU 02/2024
32.09 | Apoios e afins |  |  |  | CDHU 02/2024
32.09.020 | Chapa de aço em bitolas medias | KG | 23.88 | 22.06 | CDHU 02/2024
32.09.040 | Apoio em placa de neoprene fretado | DM3 | 155.99 | 154.79 | CDHU 02/2024
32.10 | Envelope de concreto e protecao de tubos |  |  |  | CDHU 02/2024
32.10.050 | Proteção anticorrosiva, a base de resina epóxi com alcatrão, para ramais sob a terra, com DN até 1´ | M | 7.3 | 6.94 | CDHU 02/2024
32.10.060 | Proteção anticorrosiva, a base de resina epóxi com alcatrão, para ramais sob a terra, com DN acima de 1´ até 2´ | M | 14.63 | 13.9 | CDHU 02/2024
32.10.070 | Proteção anticorrosiva, a base de resina epóxi com alcatrão, para ramais sob a terra, com DN acima de 2´ até 3´ | M | 21.95 | 20.85 | CDHU 02/2024
32.10.080 | Proteção anticorrosiva, a base de resina epóxi com alcatrão, para ramais sob a terra, com DN acima de 3´ até 4´ | M | 29.27 | 27.8 | CDHU 02/2024
32.10.082 | Proteção anticorrosiva, a base de resina epóxi com alcatrão, para ramais sob a terra, com DN acima de 5´ até 6´ | M | 43.94 | 41.74 | CDHU 02/2024
32.10.090 | Proteção anticorrosiva, com fita adesiva, para ramais sob a terra, com DN até 1´ | M | 27.87 | 27.64 | CDHU 02/2024
32.10.100 | Proteção anticorrosiva, com fita adesiva, para ramais sob a terra, com DN acima de 1´ até 2´ | M | 49.58 | 49.26 | CDHU 02/2024
32.10.110 | Proteção anticorrosiva, com fita adesiva, para ramais sob a terra, com DN acima de 2´ até 3´ | M | 73.06 | 72.66 | CDHU 02/2024
32.11 | Isolante termico para tubos e dutos |  |  |  | CDHU 02/2024
32.11.150 | Proteção para isolamento térmico em alumínio | M2 | 41.64 | 40.11 | CDHU 02/2024
32.11.200 | Isolamento térmico em polietileno expandido, espessura de 5 mm, para tubulação de 1/2´ (15 mm) | M | 13.11 | 11.58 | CDHU 02/2024
32.11.210 | Isolamento térmico em polietileno expandido, espessura de 5 mm, para tubulação de 3/4´ (22 mm) | M | 13.95 | 12.42 | CDHU 02/2024
32.11.220 | Isolamento térmico em polietileno expandido, espessura de 5 mm, para tubulação de 1´ (28 mm) | M | 14.44 | 12.91 | CDHU 02/2024
32.11.230 | Isolamento térmico em polietileno expandido, espessura de 10 mm, para tubulação de 1 1/4´ (35 mm) | M | 14.75 | 13.22 | CDHU 02/2024
32.11.240 | Isolamento térmico em polietileno expandido, espessura de 10 mm, para tubulação de 1 1/2´ (42 mm) | M | 16.33 | 14.8 | CDHU 02/2024
32.11.250 | Isolamento térmico em polietileno expandido, espessura de 10 mm, para tubulação de 2´ (54 mm) | M | 20.02 | 18.49 | CDHU 02/2024
32.11.270 | Isolamento térmico em espuma elastomérica, espessura de 9 a 12 mm, para tubulação de 1/4´ (cobre) | M | 18.38 | 16.85 | CDHU 02/2024
32.11.280 | Isolamento térmico em espuma elastomérica, espessura de 9 a 12 mm, para tubulação de 1/2´ (cobre) | M | 18.2 | 16.67 | CDHU 02/2024
32.11.290 | Isolamento térmico em espuma elastomérica, espessura de 9 a 12 mm, para tubulação de 5/8´ (cobre) ou 1/4´ (ferro) | M | 19.31 | 17.78 | CDHU 02/2024
32.11.300 | Isolamento térmico em espuma elastomérica, espessura de 9 a 12 mm, para tubulação de 1´ (cobre) | M | 20.37 | 18.84 | CDHU 02/2024
32.11.310 | Isolamento térmico em espuma elastomérica, espessura de 19 a 26 mm, para tubulação de 7/8´ (cobre) ou 1/2´ (ferro) | M | 33.11 | 31.58 | CDHU 02/2024
32.11.320 | Isolamento térmico em espuma elastomérica, espessura de 19 a 26 mm, para tubulação de 1 1/8´ (cobre) ou 3/4´ (ferro) | M | 35.83 | 34.3 | CDHU 02/2024
32.11.330 | Isolamento térmico em espuma elastomérica, espessura de 19 a 26 mm, para tubulação de 1 3/8´ (cobre) ou 1´ (ferro) | M | 40.5 | 38.97 | CDHU 02/2024
32.11.340 | Isolamento térmico em espuma elastomérica, espessura de 19 a 26 mm, para tubulação de 1 5/8´ (cobre) ou 1 1/4´ (ferro) | M | 44 | 42.47 | CDHU 02/2024
32.11.350 | Isolamento térmico em espuma elastomérica, espessura de 19 a 26 mm, para tubulação de 1 1/2´ (ferro) | M | 51.36 | 49.83 | CDHU 02/2024
32.11.360 | Isolamento térmico em espuma elastomérica, espessura de 19 a 26 mm, para tubulação de 2´ (ferro) | M | 55.81 | 54.28 | CDHU 02/2024
32.11.370 | Isolamento térmico em espuma elastomérica, espessura de 19 a 26 mm, para tubulação de 2 1/2´ (ferro) | M | 66.28 | 64.75 | CDHU 02/2024
32.11.380 | Isolamento térmico em espuma elastomérica, espessura de 19 a 26 mm, para tubulação de 3 1/2´ (cobre) ou 3´ (ferro) | M | 74.7 | 73.17 | CDHU 02/2024
32.11.390 | Isolamento térmico em espuma elastomérica, espessura de 19 a 26 mm, para tubulação de 4´ (ferro) | M | 99.5 | 97.97 | CDHU 02/2024
32.11.400 | Isolamento térmico em espuma elastomérica, espessura de 19 a 26 mm, para tubulação de 5´ (ferro) | M | 115.49 | 113.96 | CDHU 02/2024
32.11.410 | Isolamento térmico em espuma elastomérica, espessura de 19 a 26 mm, para tubulação de 6´ (ferro) | M | 146.91 | 145.38 | CDHU 02/2024
32.11.420 | Manta em espuma elastomérica, espessura de 19 a 26 mm, para isolamento térmico de tubulação acima de 6´ | M2 | 209.43 | 206.6 | CDHU 02/2024
32.11.430 | Isolamento térmico em espuma elastomérica, espessura de 19 a 26 mm, para tubulação de 3/8" (cobre) ou 1/8" (ferro) | M | 27.93 | 26.4 | CDHU 02/2024
32.11.440 | Isolamento térmico em espuma elastomérica, espessura de 19 a 26 mm, para tubulação de 3/4" (cobre) ou 3/8" (ferro) | M | 29.73 | 28.2 | CDHU 02/2024
32.15 | Impermeabilizacao flexivel com manta |  |  |  | CDHU 02/2024
32.15.030 | Impermeabilização em manta asfáltica com armadura, tipo III-B, espessura de 3 mm | M2 | 84.1 | 81.46 | CDHU 02/2024
32.15.040 | Impermeabilização em manta asfáltica com armadura, tipo III-B, espessura de 4 mm | M2 | 90.4 | 87.76 | CDHU 02/2024
32.15.080 | Impermeabilização em manta asfáltica tipo III-B, espessura de 3 mm, face exposta em geotêxtil, com membrana acrílica | M2 | 156.91 | 153.59 | CDHU 02/2024
32.15.100 | Impermeabilização em manta asfáltica plastomérica com armadura, tipo III, espessura de 4 mm, face exposta em geotêxtil com membrana acrílica | M2 | 164.18 | 160.86 | CDHU 02/2024
32.15.240 | Impermeabilização com manta asfáltica tipo III, anti raiz, espessura de 4 mm | M2 | 138.76 | 138.76 | CDHU 02/2024
32.16 | Impermeabilizacao flexivel com membranas |  |  |  | CDHU 02/2024
32.16.010 | Impermeabilização em pintura de asfalto oxidado com solventes orgânicos, sobre massa | M2 | 19.8 | 18.72 | CDHU 02/2024
32.16.020 | Impermeabilização em pintura de asfalto oxidado com solventes orgânicos, sobre metal | M2 | 16.3 | 15.22 | CDHU 02/2024
32.16.030 | Impermeabilização em membrana de asfalto modificado com elastômeros, na cor preta | M2 | 60.44 | 59.36 | CDHU 02/2024
32.16.040 | Impermeabilização em membrana de asfalto modificado com elastômeros, na cor preta e reforço em tela poliéster | M2 | 102.17 | 99.15 | CDHU 02/2024
32.16.050 | Impermeabilização em membrana à base de polímeros acrílicos, na cor branca | M2 | 55.04 | 53.96 | CDHU 02/2024
32.16.060 | Impermeabilização em membrana à base de polímeros acrílicos, na cor branca e reforço em tela poliéster | M2 | 94.61 | 91.59 | CDHU 02/2024
32.16.070 | Impermeabilização em membrana à base de resina termoplástica e cimentos aditivados com reforço em tela poliéster | M2 | 69.81 | 66.25 | CDHU 02/2024
32.17 | Impermeabilizacao rigida |  |  |  | CDHU 02/2024
32.17.010 | Impermeabilização em argamassa impermeável com aditivo hidrófugo | M3 | 813.67 | 766.61 | CDHU 02/2024
32.17.012 | Impermeabilização em argamassa de concreto não estrutural com aditivo hidrófugo | M3 | 518.8 | 513.36 | CDHU 02/2024
32.17.030 | Impermeabilização em argamassa polimérica para umidade e água de percolação | M2 | 13.97 | 12.82 | CDHU 02/2024
32.17.040 | Impermeabilização em argamassa polimérica com reforço em tela poliéster para pressão hidrostática positiva | M2 | 34.31 | 32.01 | CDHU 02/2024
32.17.070 | Impermeabilização anticorrosiva em membrana epoxídica com alcatrão de hulha, sobre massa | M2 | 62.23 | 61.08 | CDHU 02/2024
32.20 | Reparos, conservacoes e complementos - GRUPO 32 |  |  |  | CDHU 02/2024
32.20.010 | Recolocação de argila expandida | M3 | 81.44 | 70.56 | CDHU 02/2024
32.20.020 | Aplicação de papel Kraft | M2 | 9.18 | 8.64 | CDHU 02/2024
32.20.050 | Tela em polietileno, malha hexagonal de 1/2´, para armadura de argamassa | M2 | 9.13 | 8.59 | CDHU 02/2024
32.20.060 | Tela galvanizada fio 24 BWG, malha hexagonal de 1/2´, para armadura de argamassa | M2 | 17.41 | 16.87 | CDHU 02/2024
33 | PINTURA |  |  |  | CDHU 02/2024
33.01 | Preparo de base |  |  |  | CDHU 02/2024
33.01.040 | Estucamento e lixamento de concreto deteriorado | M2 | 42.97 | 38.3 | CDHU 02/2024
33.01.050 | Estucamento e lixamento de concreto | M2 | 39.55 | 34.88 | CDHU 02/2024
33.01.060 | Imunizante para madeira | M2 | 14.95 | 13.76 | CDHU 02/2024
33.01.280 | Reparo de trincas rasas até 5 mm de largura, na massa | M | 51.57 | 48.23 | CDHU 02/2024
33.01.350 | Preparo de base para superfície metálica com fundo antioxidante | M2 | 17.85 | 16.58 | CDHU 02/2024
33.02 | Massa corrida |  |  |  | CDHU 02/2024
33.02.060 | Massa corrida a base de PVA | M2 | 14.89 | 13.28 | CDHU 02/2024
33.02.080 | Massa corrida à base de resina acrílica | M2 | 17.18 | 15.57 | CDHU 02/2024
33.03 | Pintura em superficies de concreto / massa / gesso / pedras |  |  |  | CDHU 02/2024
33.03.220 | Tinta látex em elemento vazado | M2 | 32.61 | 29.07 | CDHU 02/2024
33.03.350 | Pintura especial em esmalte para lousa cor verde | M2 | 31.27 | 28.27 | CDHU 02/2024
33.03.740 | Resina acrílica plastificante | M2 | 29.89 | 28.22 | CDHU 02/2024
33.03.750 | Verniz acrílico | M2 | 40.74 | 37.88 | CDHU 02/2024
33.03.760 | Hidrorepelente incolor para fachada à base de silano-siloxano oligomérico disperso em água | M2 | 28.83 | 26.7 | CDHU 02/2024
33.03.770 | Hidrorepelente incolor para fachada à base de silano-siloxano oligomérico disperso em solvente | M2 | 59.49 | 57.36 | CDHU 02/2024
33.03.780 | Verniz de proteção antipichação | M2 | 50.9 | 48.04 | CDHU 02/2024
33.05 | Pintura em superficies de madeira |  |  |  | CDHU 02/2024
33.05.010 | Verniz fungicida para madeira | M2 | 24.68 | 22.55 | CDHU 02/2024
33.05.120 | Esmalte em rodapés, baguetes ou molduras de madeira | M | 5.91 | 5.51 | CDHU 02/2024
33.05.330 | Verniz em superfície de madeira | M2 | 29.02 | 26.61 | CDHU 02/2024
33.05.360 | Verniz em rodapés, baguetes ou molduras de madeira | M | 5.31 | 4.99 | CDHU 02/2024
33.06 | Pintura em pisos |  |  |  | CDHU 02/2024
33.06.020 | Acrílico para quadras e pisos cimentados | M2 | 25.86 | 23 | CDHU 02/2024
33.07 | Pintura em estruturas metalicas |  |  |  | CDHU 02/2024
33.07.130 | Pintura epóxi bicomponente em estruturas metálicas | KG | 4.94 | 4.94 | CDHU 02/2024
33.07.140 | Pintura com esmalte alquídico em estrutura metálica | KG | 4.07 | 4.07 | CDHU 02/2024
33.07.303 | Proteção passiva contra incêndio com tinta intumescente, com tempo requerido de resistência ao fogo TRRF = 60 min - aplicação em estrutura metálica | M2 | 362.16 | 335.61 | CDHU 02/2024
33.07.304 | Proteção passiva contra incêndio com tinta intumescente, com tempo requerido de resistência ao fogo TRRF = 120 min - aplicação em estrutura metálica | M2 | 835.25 | 804.46 | CDHU 02/2024
33.09 | Pintura de sinalizacao |  |  |  | CDHU 02/2024
33.09.020 | Borracha clorada para faixas demarcatórias | M | 3.24 | 3.02 | CDHU 02/2024
33.09.021 | Tinta acrílica para faixas demarcatórias | M | 4.25 | 3.83 | CDHU 02/2024
33.10 | Pintura em superficie de concreto/massa/gesso/pedras, inclusive preparo |  |  |  | CDHU 02/2024
33.10.010 | Tinta látex antimofo em massa, inclusive preparo | M2 | 28.93 | 26.07 | CDHU 02/2024
33.10.020 | Tinta látex em massa, inclusive preparo | M2 | 30.53 | 27.67 | CDHU 02/2024
33.10.030 | Tinta acrílica antimofo em massa, inclusive preparo | M2 | 33.07 | 30.21 | CDHU 02/2024
33.10.041 | Esmalte à base de água em massa, inclusive preparo | M2 | 35.06 | 32.2 | CDHU 02/2024
33.10.050 | Tinta acrílica em massa, inclusive preparo | M2 | 32.24 | 29.38 | CDHU 02/2024
33.10.060 | Epóxi em massa, inclusive preparo | M2 | 120.22 | 114.22 | CDHU 02/2024
33.10.070 | Borracha clorada em massa, inclusive preparo | M2 | 40.22 | 37.36 | CDHU 02/2024
33.10.100 | Textura acrílica para uso interno / externo, inclusive preparo | M2 | 45.59 | 41.58 | CDHU 02/2024
33.10.120 | Proteção passiva contra incêndio com tinta intumescente, tempo requerido de resistência ao fogo TRRF = 60 minutos - aplicação em painéis de gesso acartonado | M2 | 247.96 | 247.96 | CDHU 02/2024
33.10.130 | Proteção passiva contra incêndio com tinta intumescente, tempo requerido de resistência ao fogo TRRF = 120 minutos - aplicação em painéis de gesso acartonado | M2 | 491.66 | 491.66 | CDHU 02/2024
33.11 | Pintura em superficie metalica, inclusive preparo |  |  |  | CDHU 02/2024
33.11.050 | Esmalte à base água em superfície metálica, inclusive preparo | M2 | 47.48 | 43.47 | CDHU 02/2024
33.12 | Pintura em superficie de madeira, inclusive preparo |  |  |  | CDHU 02/2024
33.12.011 | Esmalte à base de água em madeira, inclusive preparo | M2 | 47.87 | 43.86 | CDHU 02/2024
34 | PAISAGISMO E FECHAMENTOS |  |  |  | CDHU 02/2024
34.01 | Preparacao de solo |  |  |  | CDHU 02/2024
34.01.010 | Terra vegetal orgânica comum | M3 | 208.21 | 201.41 | CDHU 02/2024
34.01.020 | Limpeza e regularização de áreas para ajardinamento (jardins e canteiros) | M2 | 2.04 | 1.76 | CDHU 02/2024
34.02 | Vegetacao rasteira |  |  |  | CDHU 02/2024
34.02.020 | Plantio de grama batatais em placas (praças e áreas abertas) | M2 | 14.1 | 13.65 | CDHU 02/2024
34.02.040 | Plantio de grama batatais em placas (jardins e canteiros) | M2 | 15 | 14.32 | CDHU 02/2024
34.02.070 | Forração com Lírio Amarelo, mínimo 18 mudas / m² - h= 0,50 m | M2 | 84.57 | 83.7 | CDHU 02/2024
34.02.080 | Plantio de grama São Carlos em placas (jardins e canteiros) | M2 | 22.38 | 21.7 | CDHU 02/2024
34.02.090 | Forração com Hera Inglesa, mínimo 18 mudas / m² - h= 0,15 m | M2 | 53.43 | 52.56 | CDHU 02/2024
34.02.100 | Plantio de grama esmeralda em placas (jardins e canteiros) | M2 | 17.79 | 17.11 | CDHU 02/2024
34.02.110 | Forração com clorofito, mínimo de 20 mudas / m² - h= 0,15 m | M2 | 58.05 | 57.18 | CDHU 02/2024
34.02.400 | Plantio de grama pelo processo hidrossemeadura | M2 | 9.47 | 9.47 | CDHU 02/2024
34.03 | Vegetacao arbustiva |  |  |  | CDHU 02/2024
34.03.020 | Arbusto Azaléa - h= 0,60 a 0,80 m | UN | 57.75 | 57.23 | CDHU 02/2024
34.03.120 | Arbusto Moréia - h= 0,50 m | UN | 40.75 | 40.23 | CDHU 02/2024
34.03.130 | Arbusto Alamanda - h= 0,60 a 0,80 m | UN | 45.9 | 45.38 | CDHU 02/2024
34.03.150 | Arbusto Curcúligo - h= 0,60 a 0,80 m | UN | 63.16 | 62.64 | CDHU 02/2024
34.04 | arvores |  |  |  | CDHU 02/2024
34.04.050 | Árvore ornamental tipo Pata de Vaca - h= 2,00 m | UN | 124.41 | 120.03 | CDHU 02/2024
34.04.130 | Árvore ornamental tipo Ipê Amarelo - h= 2,00 m | UN | 130.7 | 126.32 | CDHU 02/2024
34.04.160 | Árvore ornamental tipo Areca Bambu - h= 2,00 m | UN | 182.04 | 177.66 | CDHU 02/2024
34.04.164 | Árvore ornamental tipo Falso barbatimão - h= 2,00 m | UN | 247.42 | 246.93 | CDHU 02/2024
34.04.166 | Árvore ornamental tipo Aroeira salsa - h= 2,00 m | UN | 115.53 | 115.04 | CDHU 02/2024
34.04.280 | Árvore ornamental tipo Manacá-da-serra - h= 2,00 m | UN | 101.21 | 96.83 | CDHU 02/2024
34.04.360 | Árvore ornamental tipo coqueiro Jerivá - h= 4,00 m | UN | 424.15 | 419.77 | CDHU 02/2024
34.04.370 | Árvore ornamental tipo Quaresmeira - h= 1,50 / 2,00 m | UN | 92.63 | 88.25 | CDHU 02/2024
34.05 | Cercas e fechamentos |  |  |  | CDHU 02/2024
34.05.020 | Cerca em arame farpado com mourões de concreto | M | 63.23 | 58.85 | CDHU 02/2024
34.05.030 | Cerca em arame farpado com mourões de concreto, com ponta inclinada | M | 73.24 | 68.86 | CDHU 02/2024
34.05.032 | Cerca em arame farpado com mourões de concreto, com ponta inclinada - 12 fiadas | M | 79.22 | 74.84 | CDHU 02/2024
34.05.050 | Cerca em tela de aço galvanizado de 2´, montantes em mourões de concreto com ponta inclinada e arame farpado | M | 201.09 | 194.08 | CDHU 02/2024
34.05.080 | Alambrado em tela de aço galvanizado de 2´, montantes metálicos e arame farpado, até 4,00 m de altura | M2 | 238.41 | 238.41 | CDHU 02/2024
34.05.110 | Alambrado em tela de aço galvanizado de 2´, montantes metálicos e arame farpado, acima de 4,00 m de altura | M2 | 248.96 | 248.96 | CDHU 02/2024
34.05.120 | Alambrado em tela de aço galvanizado de 1´, montantes metálicos e arame farpado | M2 | 220.89 | 220.89 | CDHU 02/2024
34.05.170 | Barreira de proteção perimetral em aço inoxidável AISI 430, dupla | M | 39.11 | 39.11 | CDHU 02/2024
34.05.210 | Alambrado em tela de aço galvanizado de 2´, montantes metálicos com extremo superior duplo e arame farpado, acima de 4,00 m de altura | M2 | 330.25 | 330.25 | CDHU 02/2024
34.05.260 | Gradil em aço galvanizado eletrofundido, malha 65 x 132 mm e pintura eletrostática | M2 | 488.97 | 479.96 | CDHU 02/2024
34.05.270 | Alambrado em tela de aço galvanizado de 2´, montantes metálicos retos | M2 | 238.03 | 238.03 | CDHU 02/2024
34.05.290 | Portão de abrir em grade de aço galvanizado eletrofundida, malha 65 x 132 mm, e pintura eletrostática | M2 | 1713.57 | 1700.11 | CDHU 02/2024
34.05.300 | Portão de correr em grade de aço galvanizado eletrofundida, malha 65 x 132 mm, e pintura eletrostática | M2 | 1369.86 | 1356.4 | CDHU 02/2024
34.05.310 | Gradil de ferro perfilado, tipo parque | M2 | 568.3 | 563.01 | CDHU 02/2024
34.05.320 | Portão de ferro perfilado, tipo parque | M2 | 780.19 | 775.6 | CDHU 02/2024
34.05.322 | Gradil rígido modular em aço 2" - H=1,10m, C=1,65m, padrão CET SP | UN | 749.47 | 731.4 | CDHU 02/2024
34.05.350 | Portão de abrir em gradil eletrofundido, malha 5 x 15 cm | M2 | 1463.5 | 1452.64 | CDHU 02/2024
34.05.360 | Gradil tela eletrosoldado, malha de 5 x 15cm, galvanizado | M2 | 195.42 | 182.12 | CDHU 02/2024
34.05.370 | Fechamento de divisa - mourão com placas pré moldadas | M | 233.09 | 226.01 | CDHU 02/2024
34.13 | Corte, recorte e remocao |  |  |  | CDHU 02/2024
34.13.011 | Corte, recorte e remoção de árvore inclusive as raízes - diâmetro (DAP)>5cm<15cm | UN | 258.8 | 237.58 | CDHU 02/2024
34.13.021 | Corte, recorte e remoção de árvore inclusive as raízes - diâmetro (DAP)>15cm<30cm | UN | 730.06 | 703.94 | CDHU 02/2024
34.13.031 | Corte, recorte e remoção de árvore inclusive as raízes - diâmetro (DAP)>30cm<45cm | UN | 2253.14 | 2205.8 | CDHU 02/2024
34.13.041 | Corte, recorte e remoção de árvore inclusive as raízes - diâmetro (DAP)>45cm<60cm | UN | 3647.02 | 3518.62 | CDHU 02/2024
34.13.051 | Corte, recorte e remoção de árvore inclusive as raízes - diâmetro (DAP)>60cm<100cm | UN | 7382.96 | 7126.16 | CDHU 02/2024
34.13.060 | Corte, recorte e remoção de árvore inclusive as raízes - diâmetro (DAP) acima de 100 cm | UN | 10273.3 | 9975.14 | CDHU 02/2024
34.20 | Reparos, conservacoes e complementos - GRUPO 34 |  |  |  | CDHU 02/2024
34.20.050 | Tela de arame galvanizado fio nº 22 BWG, malha de 2´, tipo galinheiro | M2 | 16.53 | 15.47 | CDHU 02/2024
34.20.080 | Tela de aço galvanizado fio nº 10 BWG, malha de 2´, tipo alambrado de segurança | M2 | 73.58 | 72.1 | CDHU 02/2024
34.20.110 | Recolocação de barreira de proteção perimetral, simples ou dupla | M | 10.69 | 10.69 | CDHU 02/2024
34.20.160 | Recolocação de alambrado, com altura até 4,50 m | M2 | 18.28 | 16.06 | CDHU 02/2024
34.20.170 | Recolocação de alambrado, com altura acima de 4,50 m | M2 | 24.03 | 21.05 | CDHU 02/2024
34.20.380 | Suporte para apoio de bicicletas em tubo de aço galvanizado, diâmetro de 2 1/2´ | UN | 523.93 | 499.7 | CDHU 02/2024
34.20.382 | Suporte para apoio de bicicletas em aço carbono 2", modelo U invertido sem emendas, com acabamento em pintura eletrostática para fixação chumbada/parafusada | UN | 1520.08 | 1514.77 | CDHU 02/2024
34.20.390 | Grelha arvoreira em ferro fundido | M2 | 1070.61 | 1067.59 | CDHU 02/2024
35 | PLAYGROUND E EQUIPAMENTO RECREATIVO |  |  |  | CDHU 02/2024
35.01 | Quadra e equipamento de esportes |  |  |  | CDHU 02/2024
35.01.070 | Tela de arame galvanizado fio nº 12 BWG, malha de 2´ | M2 | 50.63 | 49.73 | CDHU 02/2024
35.01.150 | Trave oficial completa com rede para futebol de salão | CJ | 2175.52 | 2153.81 | CDHU 02/2024
35.01.170 | Poste oficial completo com rede para voleibol | CJ | 1940.53 | 1918.82 | CDHU 02/2024
35.01.550 | Piso em fibra de polipropileno corrugado para quadra de esportes, inclusive pintura | M2 | 181.69 | 177.23 | CDHU 02/2024
35.03 | Abrigo, guarita e quiosque |  |  |  | CDHU 02/2024
35.03.030 | Cancela automática metálica com barreira de alumínio de 3,50 até 4,00 m | UN | 4685.36 | 4672.54 | CDHU 02/2024
35.04 | Bancos |  |  |  | CDHU 02/2024
35.04.020 | Banco contínuo em concreto vazado | M | 215.18 | 202.09 | CDHU 02/2024
35.04.120 | Banco em concreto pré-moldado, comprimento 150 cm | UN | 565.84 | 562.92 | CDHU 02/2024
35.04.130 | Banco de madeira sobre alvenaria | M2 | 247.79 | 239.63 | CDHU 02/2024
35.04.140 | Banco em concreto pré-moldado com pés vazados, comprimento 200 cm | UN | 621.47 | 617.37 | CDHU 02/2024
35.04.150 | Banco em concreto pré-moldado com 3 pés, comprimento 300 cm | UN | 839.73 | 833.58 | CDHU 02/2024
35.05 | Equipamento recreativo |  |  |  | CDHU 02/2024
35.05.200 | Centro de atividades em madeira rústica | CJ | 5108.43 | 5079.48 | CDHU 02/2024
35.05.210 | Balanço duplo em madeira rústica | CJ | 2855.2 | 2826.25 | CDHU 02/2024
35.05.220 | Gangorra dupla em madeira rústica | CJ | 1769.94 | 1740.99 | CDHU 02/2024
35.05.240 | Gira-gira em ferro com assento de madeira (8 lugares) | CJ | 2874.47 | 2845.52 | CDHU 02/2024
35.07 | Mastro para bandeiras |  |  |  | CDHU 02/2024
35.07.020 | Plataforma com 3 mastros galvanizados, h= 7,00 m | CJ | 6363.99 | 6317.99 | CDHU 02/2024
35.07.030 | Plataforma com 3 mastros galvanizados, h= 9,00 m | CJ | 9737.92 | 9691.92 | CDHU 02/2024
35.07.060 | Mastro para bandeira galvanizado, h= 9,00 m | UN | 3168.59 | 3161.79 | CDHU 02/2024
35.07.070 | Mastro para bandeira galvanizado, h= 7,00 m | UN | 2043.99 | 2037.19 | CDHU 02/2024
35.20 | Reparos, conservacoes e complementos - GRUPO 35 |  |  |  | CDHU 02/2024
35.20.010 | Tela em polietileno, malha 10 x 10 cm, fio 2 mm | M2 | 12.8 | 12.8 | CDHU 02/2024
35.20.050 | Conjunto de 4 lixeiras para coleta seletiva, com tampa basculante, capacidade 50 litros | UN | 1184.38 | 1179.86 | CDHU 02/2024
36 | ENTRADA DE ENERGIA ELETRICA E TELEFONIA |  |  |  | CDHU 02/2024
36.01 | Entrada de energia - componentes |  |  |  | CDHU 02/2024
36.01.242 | Cubículo de média tensão, para uso ao tempo, classe 24 kV | CJ | 131932.85 | 131897.43 | CDHU 02/2024
36.01.252 | Cubículo de média tensão, para uso ao tempo, classe 17,5 kV | CJ | 109773.32 | 109737.9 | CDHU 02/2024
36.01.260 | Cubículo de entrada e medição para uso abrigado, classe 15 kV | CJ | 113076.28 | 113005.44 | CDHU 02/2024
36.03 | Caixas de entrada / medicao |  |  |  | CDHU 02/2024
36.03.010 | Caixa de medição tipo II (300 x 560 x 200) mm, padrão concessionárias | UN | 303.18 | 280.03 | CDHU 02/2024
36.03.020 | Caixa de medição polifásica (500 x 600 x 200) mm, padrão concessionárias | UN | 387.98 | 364.83 | CDHU 02/2024
36.03.030 | Caixa de medição externa tipo ´L´ (900 x 600 x 270) mm, padrão Concessionárias | UN | 1104.71 | 1077.99 | CDHU 02/2024
36.03.050 | Caixa de medição externa tipo ´N´ (1300 x 1200 x 270) mm, padrão Concessionárias | UN | 2900.29 | 2873.57 | CDHU 02/2024
36.03.060 | Caixa de medição externa tipo ´M´ (900 x 1200 x 270) mm, padrão Concessionárias | UN | 1857.06 | 1830.34 | CDHU 02/2024
36.03.080 | Caixa para seccionadora tipo ´T´ (900 x 600 x 250) mm, padrão Concessionárias | UN | 731.71 | 711.67 | CDHU 02/2024
36.03.090 | Caixa de medição interna tipo ´A1´ (1000 x 1000 x 300) mm, padrão Concessionárias | UN | 1970.73 | 1942.88 | CDHU 02/2024
36.03.120 | Caixa de proteção para transformador de corrente, (1000 x 750 x 300) mm, padrão Concessionárias | UN | 1349.68 | 1322.96 | CDHU 02/2024
36.03.130 | Caixa de proteção dos bornes do medidor, (300 x 250 x 90) mm, padrão Concessionárias | UN | 239.07 | 225.71 | CDHU 02/2024
36.03.150 | Caixa de entrada tipo ´E´ (560 x 350 x 210) mm - padrão Concessionárias | UN | 386.08 | 362.93 | CDHU 02/2024
36.03.160 | Caixa base lateral tipo ´N´ (1300 x 400 x 250) mm | UN | 898.87 | 872.15 | CDHU 02/2024
36.04 | Suporte (Braquet) |  |  |  | CDHU 02/2024
36.04.010 | Suporte para 1 isolador de baixa tensão | UN | 49.52 | 47.51 | CDHU 02/2024
36.04.030 | Suporte para 2 isoladores de baixa tensão | UN | 55.28 | 53.27 | CDHU 02/2024
36.04.050 | Suporte para 3 isoladores de baixa tensão | UN | 70.69 | 68.68 | CDHU 02/2024
36.04.070 | Suporte para 4 isoladores de baixa tensão | UN | 109.72 | 107.71 | CDHU 02/2024
36.05 | Isoladores |  |  |  | CDHU 02/2024
36.05.010 | Isolador tipo roldana para baixa tensão de 76 x 79 mm | UN | 53.35 | 52.02 | CDHU 02/2024
36.05.040 | Isolador tipo disco para 15 kV de 6´ - 150 mm | UN | 104.22 | 102.89 | CDHU 02/2024
36.05.080 | Isolador tipo pino para 15 kV, inclusive pino (poste) | UN | 111.58 | 106.57 | CDHU 02/2024
36.05.100 | Isolador pedestal para 15 kV | UN | 135 | 133.67 | CDHU 02/2024
36.05.110 | Isolador pedestal para 25 kV | UN | 181.25 | 179.92 | CDHU 02/2024
36.06 | Muflas e terminais |  |  |  | CDHU 02/2024
36.06.060 | Terminal modular (mufla) unipolar externo para cabo até 70 mm²/15 kV | CJ | 521.55 | 518.21 | CDHU 02/2024
36.06.080 | Terminal modular (mufla) unipolar interno para cabo até 70 mm²/15 kV | CJ | 473.99 | 470.65 | CDHU 02/2024
36.07 | Para-raios de media tensao |  |  |  | CDHU 02/2024
36.07.010 | Para-raios de distribuição, classe 12 kV/5 kA, completo, encapsulado com polímero | UN | 205.02 | 201.89 | CDHU 02/2024
36.07.030 | Para-raios de distribuição, classe 12 kV/10 kA, completo, encapsulado com polímero | UN | 201.04 | 197.91 | CDHU 02/2024
36.07.050 | Para-raios de distribuição, classe 15 kV/5 kA, completo, encapsulado com polímero | UN | 206 | 202.87 | CDHU 02/2024
36.07.060 | Para-raios de distribuição, classe 15 kV/10 kA, completo, encapsulado com polímero | UN | 227.59 | 224.46 | CDHU 02/2024
36.08 | Gerador e grupo gerador |  |  |  | CDHU 02/2024
36.08.030 | Grupo gerador com potência de 250/228 kVA, variação de + ou - 5% - completo | UN | 191627.45 | 191369.85 | CDHU 02/2024
36.08.040 | Grupo gerador com potência de 350/320 kVA, variação de + ou - 10% - completo | UN | 256446.21 | 256188.61 | CDHU 02/2024
36.08.050 | Grupo gerador com potência de 88/80 kVA, variação de + ou - 10% - completo | UN | 87679.72 | 87422.12 | CDHU 02/2024
36.08.060 | Grupo gerador com potência de 165/150 kVA, variação de + ou - 5% - completo | UN | 123522.98 | 123265.38 | CDHU 02/2024
36.08.100 | Grupo gerador com potência de 55/50 kVA, variação de + ou - 10% - completo | UN | 82732.73 | 82595.23 | CDHU 02/2024
36.08.110 | Grupo gerador com potência de 180/168 kVA, variação de + ou - 5% - completo | UN | 136914.26 | 136656.66 | CDHU 02/2024
36.08.290 | Grupo gerador com potência de 563/513 kVA, variação de + ou - 10% - completo | UN | 402502.75 | 402217.65 | CDHU 02/2024
36.08.350 | Grupo gerador carenado com potência de 150/136 kVA, variação de + ou - 5% - completo | UN | 148583.13 | 148325.53 | CDHU 02/2024
36.08.360 | Grupo gerador carenado com potência de 460/434 kVA, variação de + ou - 10% - completo | UN | 371701.45 | 371419.05 | CDHU 02/2024
36.08.540 | Grupo gerador com potência de 460/434 kVA, variação de + ou - 10% - completo | UN | 347588.15 | 347303.05 | CDHU 02/2024
36.09 | Transformador de entrada |  |  |  | CDHU 02/2024
36.09.020 | Transformador de potência trifásico de 225 kVA, classe 15 kV, a óleo | UN | 37309.78 | 37172.28 | CDHU 02/2024
36.09.050 | Transformador de potência trifásico de 150 kVA, classe 15 kV, a óleo | UN | 28248.16 | 28110.66 | CDHU 02/2024
36.09.060 | Transformador de potência trifásico de 500 kVA, classe 15 kV, a seco | UN | 77504.7 | 77284.7 | CDHU 02/2024
36.09.070 | Transformador de potência trifásico de 1000 kVA, classe 15 kV, a seco com cabine | UN | 127738.72 | 127518.72 | CDHU 02/2024
36.09.100 | Transformador de potência trifásico de 5 kVA, classe 0,6 kV, a seco com cabine | UN | 6796.53 | 6741.53 | CDHU 02/2024
36.09.110 | Transformador de potência trifásico de 7,5 kVA, classe 0,6 kV, a seco com cabine | UN | 7943.75 | 7888.75 | CDHU 02/2024
36.09.150 | Transformador de potência trifásico de 75 kVA, classe 15 kV, a óleo | UN | 24276.4 | 24138.9 | CDHU 02/2024
36.09.170 | Transformador de potência trifásico de 300 kVA, classe 15 kV, a óleo | UN | 46889.45 | 46751.95 | CDHU 02/2024
36.09.180 | Transformador de potência trifásico de 112,5 kVA, classe 15 kV, a óleo | UN | 21353.77 | 21216.27 | CDHU 02/2024
36.09.220 | Transformador de potência trifásico de 500 kVA, classe 15 kV, a seco com cabine | UN | 96467.98 | 96247.98 | CDHU 02/2024
36.09.230 | Transformador de potência trifásico de 30 kVA, classe 1,2 KV, a seco com cabine | UN | 18336.96 | 18281.96 | CDHU 02/2024
36.09.250 | Transformador de potência trifásico de 500 kVA, classe 15 kV, a óleo | UN | 73925.04 | 73705.04 | CDHU 02/2024
36.09.300 | Transformador de potência trifásico de 750 kVA, classe 15 kV, a óleo | UN | 96848.48 | 96628.48 | CDHU 02/2024
36.09.360 | Transformador de potência trifásico de 750 kVA, classe 15 kV, a seco | UN | 128152.4 | 127932.4 | CDHU 02/2024
36.09.370 | Transformador de potência trifásico de 300 kVA, classe 15 kV, a seco | UN | 71971.81 | 71834.31 | CDHU 02/2024
36.09.410 | Transformador de potência trifásico de 45 kVA, classe 15 kV, a seco | UN | 33181.75 | 33044.25 | CDHU 02/2024
36.09.440 | Transformador de potência trifásico de 500 kVA, classe 15 kV, a óleo - tipo pedestal | UN | 150783.58 | 150563.58 | CDHU 02/2024
36.09.480 | Transformador trifásico a seco de 112,5 kVA, encapsulado em resina epóxi sob vácuo | UN | 42302.22 | 42164.72 | CDHU 02/2024
36.09.490 | Transformador trifásico a seco de 150 kVA, encapsulado em resina epóxi sob vácuo | UN | 47589.61 | 47452.11 | CDHU 02/2024
36.20 | Reparos, conservacoes e complementos - GRUPO 36 |  |  |  | CDHU 02/2024
36.20.010 | Vergalhão de cobre eletrolítico, diâmetro de 3/8´ | M | 87.96 | 85.29 | CDHU 02/2024
36.20.030 | União angular para vergalhão, diâmetro de 3/8´ | UN | 57.84 | 56.51 | CDHU 02/2024
36.20.040 | Bobina mínima para disjuntor (a óleo) | UN | 1544.6 | 1535.9 | CDHU 02/2024
36.20.050 | Terminal para vergalhão, diâmetro de 3/8´ | UN | 33.59 | 32.26 | CDHU 02/2024
36.20.060 | Braçadeira para fixação de eletroduto, até 4´ | UN | 10.54 | 9.55 | CDHU 02/2024
36.20.070 | Prensa vergalhão ´T´, diâmetro de 3/8´ | UN | 28.84 | 27.51 | CDHU 02/2024
36.20.090 | Vara para manobra em cabine em fibra de vidro, para tensão até 36 kV | UN | 695.11 | 694.97 | CDHU 02/2024
36.20.100 | Bucha para passagem interna/externa com isolação para 15 kV | UN | 495.5 | 492.16 | CDHU 02/2024
36.20.120 | Chapa de ferro de 1,50 x 0,50 m para bucha de passagem | UN | 295.1 | 291.76 | CDHU 02/2024
36.20.140 | Cruzeta de madeira de 2400 mm | UN | 396.38 | 377.58 | CDHU 02/2024
36.20.180 | Luva isolante de borracha, acima de 10 até 20 kV | PAR | 602.11 | 601.97 | CDHU 02/2024
36.20.200 | Mão francesa de 700 mm | UN | 73.42 | 66.74 | CDHU 02/2024
36.20.210 | Luva isolante de borracha, até 10 kV | PAR | 446.29 | 446.15 | CDHU 02/2024
36.20.220 | Mudança de tap do transformador | UN | 281.64 | 244.04 | CDHU 02/2024
36.20.240 | Óleo para disjuntor | L | 23.9 | 23.8 | CDHU 02/2024
36.20.260 | Óleo para transformador | L | 24.31 | 24.15 | CDHU 02/2024
36.20.282 | Placa de advertência em chapa de aço, com pintura refletiva "Perigo Alta Tensão" | M2 | 587.68 | 586.32 | CDHU 02/2024
36.20.284 | Placa de advertência em chapa de alumínio, com pintura refletiva "Perigo Alta Tensão" | M2 | 730.18 | 728.82 | CDHU 02/2024
36.20.330 | Luva de couro para proteção de luva isolante | PAR | 36.72 | 36.58 | CDHU 02/2024
36.20.340 | Sela para cruzeta de madeira | UN | 89.28 | 79.88 | CDHU 02/2024
36.20.350 | Caixa porta luvas em madeira, com tampa | UN | 64.51 | 64.37 | CDHU 02/2024
36.20.360 | Suporte de transformador em poste ou estaleiro | UN | 336.83 | 318.03 | CDHU 02/2024
36.20.380 | Tapete de borracha isolante elétrico de 1000 x 1000 mm | UN | 565.42 | 565.28 | CDHU 02/2024
36.20.540 | Cruzeta metálica de 2400 mm, para fixação de mufla ou para-raios | UN | 610.35 | 591.55 | CDHU 02/2024
36.20.560 | Dispositivo Soft Starter para motor 15 cv, trifásico 220 V | UN | 2765.67 | 2758.99 | CDHU 02/2024
36.20.570 | Dispositivo Soft Starter para motor 25 cv, trifásico 220 V | UN | 4142.62 | 4135.94 | CDHU 02/2024
36.20.580 | Dispositivo Soft Starter para motor 50 cv, trifásico 220 V | UN | 5356.37 | 5349.69 | CDHU 02/2024
37 | QUADRO E PAINEL PARA ENERGIA ELETRICA E TELEFONIA |  |  |  | CDHU 02/2024
37.01 | Quadro para telefonia embutir, protecao IP40 chapa nº 16msg |  |  |  | CDHU 02/2024
37.01.020 | Quadro Telebrás de embutir de 200 x 200 x 120 mm | UN | 128.5 | 116.99 | CDHU 02/2024
37.01.080 | Quadro Telebrás de embutir de 400 x 400 x 120 mm | UN | 205.95 | 189.9 | CDHU 02/2024
37.01.120 | Quadro Telebrás de embutir de 600 x 600 x 120 mm | UN | 305.63 | 285.04 | CDHU 02/2024
37.01.160 | Quadro Telebrás de embutir de 800 x 800 x 120 mm | UN | 681.11 | 655.58 | CDHU 02/2024
37.01.220 | Quadro Telebrás de embutir de 1200 x 1200 x 120 mm | UN | 1643.86 | 1609.62 | CDHU 02/2024
37.02 | Quadro para telefonia de sobrepor, protecao IP40 chapa nº 16msg |  |  |  | CDHU 02/2024
37.02.020 | Quadro Telebrás de sobrepor de 200 x 200 x 120 mm | UN | 151.59 | 141.57 | CDHU 02/2024
37.02.060 | Quadro Telebrás de sobrepor de 400 x 400 x 120 mm | UN | 245.03 | 231.67 | CDHU 02/2024
37.02.100 | Quadro Telebrás de sobrepor de 600 x 600 x 120 mm | UN | 467.06 | 450.36 | CDHU 02/2024
37.02.140 | Quadro Telebrás de sobrepor de 800 x 800 x 120 mm | UN | 700.12 | 680.08 | CDHU 02/2024
37.03 | Quadro distribuicao de luz e forca de embutir universal |  |  |  | CDHU 02/2024
37.03.200 | Quadro de distribuição universal de embutir, para disjuntores 16 DIN / 12 Bolt-on - 150 A - sem componentes | UN | 623.46 | 603.48 | CDHU 02/2024
37.03.210 | Quadro de distribuição universal de embutir, para disjuntores 24 DIN / 18 Bolt-on - 150 A - sem componentes | UN | 618.66 | 598.68 | CDHU 02/2024
37.03.220 | Quadro de distribuição universal de embutir, para disjuntores 34 DIN / 24 Bolt-on - 150 A - sem componentes | UN | 879.3 | 854.32 | CDHU 02/2024
37.03.230 | Quadro de distribuição universal de embutir, para disjuntores 44 DIN / 32 Bolt-on - 150 A - sem componentes | UN | 874.68 | 849.7 | CDHU 02/2024
37.03.240 | Quadro de distribuição universal de embutir, para disjuntores 56 DIN / 40 Bolt-on - 225 A - sem componentes | UN | 1011.59 | 981.62 | CDHU 02/2024
37.03.250 | Quadro de distribuição universal de embutir, para disjuntores 70 DIN / 50 Bolt-on - 225 A - sem componentes | UN | 1619 | 1589.03 | CDHU 02/2024
37.04 | Quadro distribuicao de luz e forca de sobrepor universal |  |  |  | CDHU 02/2024
37.04.250 | Quadro de distribuição universal de sobrepor, para disjuntores 16 DIN / 12 Bolt-on - 150 A - sem componentes | UN | 693.71 | 678.72 | CDHU 02/2024
37.04.260 | Quadro de distribuição universal de sobrepor, para disjuntores 24 DIN / 18 Bolt-on - 150 A - sem componentes | UN | 795.91 | 780.92 | CDHU 02/2024
37.04.270 | Quadro de distribuição universal de sobrepor, para disjuntores 34 DIN / 24 Bolt-on - 150 A - sem componentes | UN | 911.12 | 891.14 | CDHU 02/2024
37.04.280 | Quadro de distribuição universal de sobrepor, para disjuntores 44 DIN / 32 Bolt-on - 150 A - sem componentes | UN | 1059.9 | 1039.92 | CDHU 02/2024
37.04.290 | Quadro de distribuição universal de sobrepor, para disjuntores 56 DIN / 40 Bolt-on - 225 A - sem componentes | UN | 1402.22 | 1377.24 | CDHU 02/2024
37.04.300 | Quadro de distribuição universal de sobrepor, para disjuntores 70 DIN / 50 Bolt-on - 225 A - sem componentes | UN | 1922.59 | 1897.61 | CDHU 02/2024
37.06 | Painel autoportante |  |  |  | CDHU 02/2024
37.06.014 | Painel autoportante em chapa de aço, com proteção mínima IP 54 - sem componentes | M2 | 2881.92 | 2864.21 | CDHU 02/2024
37.10 | Barramentos |  |  |  | CDHU 02/2024
37.10.010 | Barramento de cobre nu | KG | 118.99 | 117.8 | CDHU 02/2024
37.11 | Bases |  |  |  | CDHU 02/2024
37.11.020 | Base de fusível Diazed completa para 25 A | UN | 54.32 | 52.31 | CDHU 02/2024
37.11.040 | Base de fusível Diazed completa para 63 A | UN | 74.33 | 70.99 | CDHU 02/2024
37.11.060 | Base de fusível NH até 125 A, com fusível | UN | 108.2 | 101.52 | CDHU 02/2024
37.11.080 | Base de fusível NH até 250 A, com fusível | UN | 221.32 | 214.64 | CDHU 02/2024
37.11.100 | Base de fusível NH até 400 A, com fusível | UN | 303.14 | 296.46 | CDHU 02/2024
37.11.120 | Base de fusível tripolar de 15 kV | UN | 813.29 | 805.28 | CDHU 02/2024
37.11.140 | Base de fusível unipolar de 15 kV | UN | 371.82 | 363.81 | CDHU 02/2024
37.12 | Fusiveis |  |  |  | CDHU 02/2024
37.12.020 | Fusível tipo NH 00 de 6 A até 160 A | UN | 37.75 | 36.42 | CDHU 02/2024
37.12.040 | Fusível tipo NH 1 de 36 A até 250 A | UN | 71.91 | 70.58 | CDHU 02/2024
37.12.060 | Fusível tipo NH 2 de 224 A até 400 A | UN | 105.67 | 104.34 | CDHU 02/2024
37.12.080 | Fusível tipo NH 3 de 400 A até 630 A | UN | 140.16 | 138.83 | CDHU 02/2024
37.12.120 | Fusível tipo HH para 15 kV de 2,5 A até 50 A | UN | 198.25 | 196.92 | CDHU 02/2024
37.12.140 | Fusível tipo HH para 15 kV de 60 A até 100 A | UN | 340.56 | 339.23 | CDHU 02/2024
37.12.200 | Fusível Diazed retardado de 2 A até 25 A | UN | 18.31 | 16.98 | CDHU 02/2024
37.12.220 | Fusível Diazed retardado de 35 A até 63 A | UN | 24.99 | 23.66 | CDHU 02/2024
37.12.300 | Fusível em vidro para ´TP´ de 0,5 A | UN | 32.95 | 32.62 | CDHU 02/2024
37.13 | Disjuntores |  |  |  | CDHU 02/2024
37.13.510 | Disjuntor fixo PVO trifásico, 17,5 kV, 630 A x 350 MVA, 50/60 Hz, com acessórios | UN | 20338.85 | 20296.9 | CDHU 02/2024
37.13.520 | Disjuntor a seco aberto trifásico, 600 V de 800 A, 50/60 Hz, com acessórios | UN | 32280.33 | 32242.73 | CDHU 02/2024
37.13.530 | Disjuntor fixo PVO trifásico, 15 kV, 630 A x 350 MVA, com relé de proteção de sobrecorrente e transformadores de corrente | CJ | 36974.34 | 36918.91 | CDHU 02/2024
37.13.550 | Disjuntor em caixa aberta tripolar extraível, 500V de 3200A, com acessórios | UN | 73457.89 | 73451.21 | CDHU 02/2024
37.13.570 | Disjuntor em caixa aberta tripolar extraível, 500V de 4000A, com acessórios | UN | 128682.58 | 128675.9 | CDHU 02/2024
37.13.600 | Disjuntor termomagnético, unipolar 127/220 V, corrente de 10 A até 30 A | UN | 34.65 | 32.64 | CDHU 02/2024
37.13.610 | Disjuntor termomagnético, unipolar 127/220 V, corrente de 35 A até 50 A | UN | 40.96 | 38.95 | CDHU 02/2024
37.13.630 | Disjuntor termomagnético, bipolar 220/380 V, corrente de 10 A até 50 A | UN | 136.16 | 132.15 | CDHU 02/2024
37.13.640 | Disjuntor termomagnético, bipolar 220/380 V, corrente de 60 A até 100 A | UN | 159.36 | 155.35 | CDHU 02/2024
37.13.650 | Disjuntor termomagnético, tripolar 220/380 V, corrente de 10 A até 50 A | UN | 156.93 | 150.93 | CDHU 02/2024
37.13.660 | Disjuntor termomagnético, tripolar 220/380 V, corrente de 60 A até 100 A | UN | 203.82 | 197.82 | CDHU 02/2024
37.13.690 | Disjuntor série universal, em caixa moldada, térmico e magnético fixos, bipolar 480 V, corrente de 60 A até 100 A | UN | 490.9 | 484.22 | CDHU 02/2024
37.13.700 | Disjuntor série universal, em caixa moldada, térmico e magnético fixos, bipolar 480/600 V, corrente de 125 A | UN | 680.69 | 674.01 | CDHU 02/2024
37.13.720 | Disjuntor série universal, em caixa moldada, térmico fixo e magnético ajustável, tripolar 600 V, corrente de 300 A até 400 A | UN | 3550.83 | 3537.47 | CDHU 02/2024
37.13.730 | Disjuntor série universal, em caixa moldada, térmico fixo e magnético ajustável, tripolar 600 V, corrente de 500 A até 630 A | UN | 6044.1 | 6030.74 | CDHU 02/2024
37.13.740 | Disjuntor série universal, em caixa moldada, térmico fixo e magnético ajustável, tripolar 600 V, corrente de 700 A até 800 A | UN | 6793.3 | 6779.94 | CDHU 02/2024
37.13.760 | Disjuntor em caixa moldada, térmico e magnético ajustáveis, tripolar 630/690 V, faixa de ajuste de 440 até 630 A | UN | 8280.66 | 8267.3 | CDHU 02/2024
37.13.770 | Disjuntor em caixa moldada, térmico e magnético ajustáveis, tripolar 1250/690 V, faixa de ajuste de 800 até 1250 A | UN | 14632.14 | 14618.78 | CDHU 02/2024
37.13.780 | Disjuntor em caixa moldada, térmico e magnético ajustáveis, tripolar 1600/690 V, faixa de ajuste de 1000 até 1600 A | UN | 20417.99 | 20404.63 | CDHU 02/2024
37.13.800 | Mini-disjuntor termomagnético, unipolar 127/220 V, corrente de 10 A até 32 A | UN | 21.51 | 20.18 | CDHU 02/2024
37.13.810 | Mini-disjuntor termomagnético, unipolar 127/220 V, corrente de 40 A até 50 A | UN | 23.92 | 22.59 | CDHU 02/2024
37.13.840 | Mini-disjuntor termomagnético, bipolar 220/380 V, corrente de 10 A até 32 A | UN | 51.41 | 50.08 | CDHU 02/2024
37.13.850 | Mini-disjuntor termomagnético, bipolar 220/380 V, corrente de 40 A até 50 A | UN | 55.08 | 53.75 | CDHU 02/2024
37.13.860 | Mini-disjuntor termomagnético, bipolar 220/380 V, corrente de 63 A | UN | 59.79 | 58.46 | CDHU 02/2024
37.13.870 | Mini-disjuntor termomagnético, bipolar 400 V, corrente de 80 A até 100 A | UN | 141.13 | 139.8 | CDHU 02/2024
37.13.880 | Mini-disjuntor termomagnético, tripolar 220/380 V, corrente de 10 A até 32 A | UN | 66.98 | 65.65 | CDHU 02/2024
37.13.890 | Mini-disjuntor termomagnético, tripolar 220/380 V, corrente de 40 A até 50 A | UN | 72.67 | 71.34 | CDHU 02/2024
37.13.900 | Mini-disjuntor termomagnético, tripolar 220/380 V, corrente de 63 A | UN | 78.35 | 77.02 | CDHU 02/2024
37.13.910 | Mini-disjuntor termomagnético, tripolar 400 V, corrente de 80 A até 125 A | UN | 1519.59 | 1518.26 | CDHU 02/2024
37.13.920 | Disjuntor em caixa moldada, térmico ajustável e magnético fixo, tripolar 2000/1200 V, faixa de ajuste de 1600 até 2000 A | UN | 37951.12 | 37937.76 | CDHU 02/2024
37.13.930 | Disjuntor em caixa moldada, térmico ajustável e magnético fixo, tripolar 2500/1200 V, faixa de ajuste de 2000 até 2500 A | UN | 58121.37 | 58108.01 | CDHU 02/2024
37.13.940 | Disjuntor em caixa aberta tripolar extraível, 500 V de 6300 A, com acessórios | UN | 318609.74 | 318603.06 | CDHU 02/2024
37.14 | Chave de baixa tensao |  |  |  | CDHU 02/2024
37.14.050 | Chave comutadora, reversão sob carga, tetrapolar, sem porta fusível, para 100 A | UN | 2147.73 | 2141.05 | CDHU 02/2024
37.14.300 | Chave seccionadora sob carga, tripolar, acionamento rotativo, com prolongador, sem porta-fusível, de 160 A | UN | 1945.65 | 1940.3 | CDHU 02/2024
37.14.310 | Chave seccionadora sob carga, tripolar, acionamento rotativo, com prolongador, sem porta-fusível, de 250 A | UN | 1350.48 | 1345.13 | CDHU 02/2024
37.14.320 | Chave seccionadora sob carga, tripolar, acionamento rotativo, com prolongador, sem porta-fusível, de 400 A | UN | 1941.81 | 1935.13 | CDHU 02/2024
37.14.330 | Chave seccionadora sob carga, tripolar, acionamento rotativo, com prolongador, sem porta-fusível, de 630 A | UN | 2121.51 | 2113.5 | CDHU 02/2024
37.14.340 | Chave seccionadora sob carga, tripolar, acionamento rotativo, com prolongador, sem porta-fusível, de 1000 A | UN | 4713.64 | 4703.62 | CDHU 02/2024
37.14.350 | Chave seccionadora sob carga, tripolar, acionamento rotativo, com prolongador, sem porta-fusível, de 1250 A | UN | 9202.39 | 9192.37 | CDHU 02/2024
37.14.410 | Chave seccionadora sob carga, tripolar, acionamento rotativo, com prolongador e porta-fusível até NH-00-125 A - sem fusíveis | UN | 1271.96 | 1266.61 | CDHU 02/2024
37.14.420 | Chave seccionadora sob carga, tripolar, acionamento rotativo, com prolongador e porta-fusível até NH-00-160 A - sem fusíveis | UN | 1675.1 | 1669.75 | CDHU 02/2024
37.14.430 | Chave seccionadora sob carga, tripolar, acionamento rotativo, com prolongador e porta-fusível até NH-1-250 A - sem fusíveis | UN | 3761.5 | 3756.15 | CDHU 02/2024
37.14.440 | Chave seccionadora sob carga, tripolar, acionamento rotativo, com prolongador e porta-fusível até NH-2-400 A - sem fusíveis | UN | 4302.11 | 4295.43 | CDHU 02/2024
37.14.450 | Chave seccionadora sob carga, tripolar, acionamento rotativo, com prolongador e porta-fusível até NH-3-630 A - sem fusíveis | UN | 8714.67 | 8706.66 | CDHU 02/2024
37.14.500 | Chave seccionadora sob carga, tripolar, acionamento tipo punho, com porta-fusível até NH-00-160 A - sem fusíveis | UN | 366.78 | 361.43 | CDHU 02/2024
37.14.510 | Chave seccionadora sob carga, tripolar, acionamento tipo punho, com porta-fusível até NH-1-250 A - sem fusíveis | UN | 755.47 | 750.12 | CDHU 02/2024
37.14.520 | Chave seccionadora sob carga, tripolar, acionamento tipo punho, com porta-fusível até NH-2-400 A - sem fusíveis | UN | 1043.57 | 1036.89 | CDHU 02/2024
37.14.530 | Chave seccionadora sob carga, tripolar, acionamento tipo punho, com porta-fusível até NH-3-630 A - sem fusíveis | UN | 1847.23 | 1839.22 | CDHU 02/2024
37.14.600 | Chave comutadora, reversão sob carga, tripolar, sem porta fusível, para 400 A | UN | 5079.35 | 5071.34 | CDHU 02/2024
37.14.610 | Chave comutadora, reversão sob carga, tripolar, sem porta fusível, para 600/630 A | UN | 6717.68 | 6707.66 | CDHU 02/2024
37.14.620 | Chave comutadora, reversão sob carga, tripolar, sem porta fusível, para 1000 A | UN | 9961.74 | 9949.71 | CDHU 02/2024
37.14.640 | Chave comutadora, reversão sob carga, tetrapolar, sem porta fusível, para 630 A / 690 V | UN | 9457.78 | 9442.4 | CDHU 02/2024
37.14.830 | Barra de contato para chave seccionadora tipo NH3-630 A | UN | 88.19 | 86.86 | CDHU 02/2024
37.14.912 | Chave seccionadora tripolar, abertura sob carga seca até 160 A / 690 V | UN | 836.91 | 831.56 | CDHU 02/2024
37.15 | Chave de media tensao |  |  |  | CDHU 02/2024
37.15.110 | Chave seccionadora tripolar sob carga para 400 A - 25 kV - com prolongador | UN | 2606.04 | 2573.49 | CDHU 02/2024
37.15.120 | Chave seccionadora tripolar sob carga para 400 A - 15 kV - com prolongador | UN | 1939.16 | 1906.61 | CDHU 02/2024
37.15.150 | Chave fusível base ´C´ para 15 kV/100 A, com capacidade de ruptura até 10 kA - com fusível | UN | 496.47 | 484.46 | CDHU 02/2024
37.15.160 | Chave fusível base ´C´ para 15 kV/200 A, com capacidade de ruptura até 10 kA - com fusível | UN | 591.82 | 579.81 | CDHU 02/2024
37.15.170 | Chave fusível base ´C´ para 25 kV/100 A, com capacidade de ruptura até 6,3 kA - com fusível | UN | 515.51 | 503.5 | CDHU 02/2024
37.15.200 | Chave seccionadora tripolar seca para 400 A - 15 kV - com prolongador | UN | 1455.06 | 1422.51 | CDHU 02/2024
37.15.210 | Chave seccionadora tripolar seca para 600 / 630 A - 15 kV - com prolongador | UN | 1849.04 | 1816.49 | CDHU 02/2024
37.16 | Bus-way |  |  |  | CDHU 02/2024
37.16.071 | Sistema de barramento blindado de 100 a 2000 A, trifásico, barra de cobre | Axm | 577.88 | 577.79 | CDHU 02/2024
37.16.081 | Sistema de barramento blindado de 100 a 2000 A, trifásico, barra de alumínio | Axm | 180.81 | 180.72 | CDHU 02/2024
37.17 | Dispositivo DR ou interruptor de corrente de fuga |  |  |  | CDHU 02/2024
37.17.060 | Dispositivo diferencial residual de 25 A x 30 mA - 2 polos | UN | 207.05 | 205.38 | CDHU 02/2024
37.17.070 | Dispositivo diferencial residual de 40 A x 30 mA - 2 polos | UN | 250.97 | 249.3 | CDHU 02/2024
37.17.074 | Dispositivo diferencial residual de 25 A x 30 mA - 4 polos | UN | 297.47 | 295.8 | CDHU 02/2024
37.17.080 | Dispositivo diferencial residual de 40 A x 30 mA - 4 polos | UN | 310.4 | 308.73 | CDHU 02/2024
37.17.090 | Dispositivo diferencial residual de 63 A x 30 mA - 4 polos | UN | 342.43 | 340.76 | CDHU 02/2024
37.17.100 | Dispositivo diferencial residual de 80 A x 30 mA - 4 polos | UN | 427.85 | 426.18 | CDHU 02/2024
37.17.110 | Dispositivo diferencial residual de 100 A x 30 mA - 4 polos | UN | 366.73 | 365.06 | CDHU 02/2024
37.17.114 | Dispositivo diferencial residual de 125 A x 30 mA - 4 polos | UN | 2086.92 | 2085.25 | CDHU 02/2024
37.17.130 | Dispositivo diferencial residual de 25 A x 300 mA - 4 polos | UN | 256.3 | 254.63 | CDHU 02/2024
37.18 | Transformador de Potencial |  |  |  | CDHU 02/2024
37.18.010 | Transformador de potencial monofásico até 1000 VA classe 15 kV, a seco, com fusíveis | UN | 3645.38 | 3635.24 | CDHU 02/2024
37.18.020 | Transformador de potencial monofásico até 2000 VA classe 15 kV, a seco, com fusíveis | UN | 4245.06 | 4234.92 | CDHU 02/2024
37.18.030 | Transformador de potencial monofásico até 500 VA classe 15 kV, a seco, sem fusíveis | UN | 2810.14 | 2800 | CDHU 02/2024
37.19 | Transformador de corrente |  |  |  | CDHU 02/2024
37.19.010 | Transformador de corrente 800-5 A, janela | UN | 346.13 | 335.99 | CDHU 02/2024
37.19.020 | Transformador de corrente 200-5 A até 600-5 A, janela | UN | 327.21 | 317.07 | CDHU 02/2024
37.19.030 | Transformador de corrente 1000-5 A até 1500-5 A, janela | UN | 557.74 | 547.6 | CDHU 02/2024
37.19.060 | Transformador de corrente 50-5 A até 150-5 A, janela | UN | 230.14 | 220 | CDHU 02/2024
37.20 | Reparos, conservacoes e complementos - GRUPO 37 |  |  |  | CDHU 02/2024
37.20.010 | Isolador em epóxi de 1 kV para barramento | UN | 37.71 | 36.72 | CDHU 02/2024
37.20.030 | Bloco terminal conector até 65A / 600V, faixa de aplicação até 16 mm² | UN | 48.73 | 48.4 | CDHU 02/2024
37.20.080 | Barra de neutro e/ou terra | UN | 29.86 | 28.87 | CDHU 02/2024
37.20.090 | Recolocação de chave seccionadora tripolar de 125 A até 650 A, sem base fusível | UN | 25.03 | 21.69 | CDHU 02/2024
37.20.100 | Recolocação de fundo de quadro de distribuição, sem componentes | M2 | 35.21 | 30.51 | CDHU 02/2024
37.20.110 | Recolocação de quadro de distribuição de sobrepor, sem componentes | M2 | 70.41 | 61.01 | CDHU 02/2024
37.20.130 | Banco de medição para transformadores TC/TP, padrão Eletropaulo e/ou Cesp | UN | 1259.88 | 1259.6 | CDHU 02/2024
37.20.140 | Suporte fixo para transformadores de potencial | UN | 119.26 | 118.58 | CDHU 02/2024
37.20.156 | Placa de montagem para quadros em geral, em chapa de aço | M2 | 534.03 | 529.33 | CDHU 02/2024
37.20.190 | Inversor de frequência para variação de velocidade em motores, potência de 0,25 a 20 cv | UN | 7861.14 | 7853.61 | CDHU 02/2024
37.20.191 | Inversor de frequência para variação de velocidade em motores, potência de 25 a 30 cv | UN | 17171.5 | 17163.97 | CDHU 02/2024
37.20.193 | Inversor de frequência para variação de velocidade em motores, potência de 50 cv | UN | 33133.01 | 33125.48 | CDHU 02/2024
37.20.210 | Punho de manobra com articulador de acionamento | UN | 604.45 | 601.11 | CDHU 02/2024
37.21 | Capacitor de potencia |  |  |  | CDHU 02/2024
37.21.010 | Capacitor de potência trifásico de 10 kVAr, 220 V/60 Hz, para correção de fator de potência | UN | 1048.09 | 1044.75 | CDHU 02/2024
37.22 | Transformador de comando |  |  |  | CDHU 02/2024
37.22.010 | Transformador monofásico de comando de 200 VA, a seco | UN | 713.86 | 703.72 | CDHU 02/2024
37.24 | Supressor de surto |  |  |  | CDHU 02/2024
37.24.031 | Supressor de surto monofásico, corrente nominal 4 a 11 kA, Imax. de surto 12 até 15 kA | UN | 74.26 | 70.45 | CDHU 02/2024
37.24.032 | Supressor de surto monofásico, corrente nominal 20 kA, Imax. de surto 50 até 80 kA | UN | 242.47 | 238.66 | CDHU 02/2024
37.24.042 | Dispositivo de proteção contra surto, 1 polo, suportabilidade <= 4 kV, Un até 240V/415V, Iimp = 60 kA, curva de ensaio 10/350µs - classe 1 | UN | 694 | 689.78 | CDHU 02/2024
37.24.043 | Dispositivo de proteção contra surto, 4 polos, 3F+N, Un até 240/415V, Iimp= 75 kA (25 kA por fase), curva de ensaio 10/350 µs - classe 1 | UN | 8010.73 | 8006.51 | CDHU 02/2024
37.24.044 | Dispositivo de proteção contra surto, 4 polos, suportabilidade <= 2,5 kV, 3F+N, Un até 240/415V, curva de ensaio 8/20µs, In=20kA/40kA - classe 2 | UN | 2872.03 | 2867.81 | CDHU 02/2024
37.24.045 | Dispositivo de proteção contra surto, 1 polo, monobloco, suportabilidade <=1,5kV, F+N / F+F, Un até 230/264V, curva de ensaio 8/20µs - classe 3 | UN | 916.65 | 912.43 | CDHU 02/2024
37.25 | Disjuntores. |  |  |  | CDHU 02/2024
37.25.090 | Disjuntor em caixa moldada tripolar, térmico e magnético fixos, tensão de isolamento 480/690V, de 10A a 60A | UN | 608.55 | 597.52 | CDHU 02/2024
37.25.100 | Disjuntor em caixa moldada tripolar, térmico e magnético fixos, tensão de isolamento 480/690V, de 70A até 150A | UN | 506.05 | 495.02 | CDHU 02/2024
37.25.110 | Disjuntor em caixa moldada tripolar, térmico e magnético fixos, tensão de isolamento 415/690V, de 175A a 250A | UN | 537.9 | 526.87 | CDHU 02/2024
37.25.200 | Disjuntor em caixa moldada bipolar, térmico e magnético fixos - 480 V, de 10 A a 50 A para 120/240 Vca - 25 KA e para 380/440 Vca - 18 KA | UN | 518.83 | 507.8 | CDHU 02/2024
37.25.210 | Disjuntor em caixa moldada bipolar, térmico e magnético fixos - 600 V, de 150 A para 120/240 Vca - 25 KA e para 380/440 Vca - 18 KA | UN | 751.01 | 739.98 | CDHU 02/2024
37.25.215 | Disjuntor fixo a vácuo de 15 a 17,5 kV, equipado com motorização de fechamento, com relê de proteção | CJ | 46491.87 | 46476.49 | CDHU 02/2024
38 | TUBULACAO E CONDUTOR PARA ENERGIA ELETRICA E TELEFONIA BASICA |  |  |  | CDHU 02/2024
38.01 | Eletroduto em PVC rigido roscavel |  |  |  | CDHU 02/2024
38.01.040 | Eletroduto de PVC rígido roscável de 3/4´ - com acessórios | M | 31.15 | 27.81 | CDHU 02/2024
38.01.060 | Eletroduto de PVC rígido roscável de 1´ - com acessórios | M | 38.75 | 34.74 | CDHU 02/2024
38.01.080 | Eletroduto de PVC rígido roscável de 1 1/4´ - com acessórios | M | 48.23 | 43.56 | CDHU 02/2024
38.01.100 | Eletroduto de PVC rígido roscável de 1 1/2´ - com acessórios | M | 53.9 | 48.55 | CDHU 02/2024
38.01.120 | Eletroduto de PVC rígido roscável de 2´ - com acessórios | M | 63.32 | 57.32 | CDHU 02/2024
38.01.140 | Eletroduto de PVC rígido roscável de 2 1/2´ - com acessórios | M | 80.77 | 74.09 | CDHU 02/2024
38.01.160 | Eletroduto de PVC rígido roscável de 3´ - com acessórios | M | 95.52 | 88.16 | CDHU 02/2024
38.01.180 | Eletroduto de PVC rígido roscável de 4´ - com acessórios | M | 129.19 | 120.5 | CDHU 02/2024
38.04 | Eletroduto rígido em aço carbono galvanizado com acessórios - NBR 13057 |  |  |  | CDHU 02/2024
38.04.040 | Eletroduto galvanizado conforme NBR13057 - 3/4´ com acessórios | M | 43.89 | 39.88 | CDHU 02/2024
38.04.060 | Eletroduto galvanizado conforme NBR13057 - 1´ com acessórios | M | 50.94 | 46.27 | CDHU 02/2024
38.04.080 | Eletroduto galvanizado conforme NBR13057 - 1 1/4´ com acessórios | M | 72.21 | 66.86 | CDHU 02/2024
38.04.100 | Eletroduto galvanizado conforme NBR13057 - 1 1/2´ com acessórios | M | 78.88 | 72.88 | CDHU 02/2024
38.04.120 | Eletroduto galvanizado conforme NBR13057 - 2´ com acessórios | M | 90.65 | 83.97 | CDHU 02/2024
38.04.140 | Eletroduto galvanizado conforme NBR13057 - 2 1/2´ com acessórios | M | 119.07 | 111.06 | CDHU 02/2024
38.04.160 | Eletroduto galvanizado conforme NBR13057 - 3´ com acessórios | M | 142.68 | 132.66 | CDHU 02/2024
38.04.180 | Eletroduto galvanizado conforme NBR13057 - 4´ com acessórios | M | 189.15 | 177.12 | CDHU 02/2024
38.05 | Eletroduto rígido em aço carbono galvanizado com acessórios - NBR 6323 |  |  |  | CDHU 02/2024
38.05.040 | Eletroduto galvanizado a quente conforme NBR6323 - 3/4´ - com acessórios | M | 49.32 | 45.31 | CDHU 02/2024
38.05.060 | Eletroduto galvanizado a quente conforme NBR6323 - 1´ - com acessórios | M | 59.6 | 54.93 | CDHU 02/2024
38.05.090 | Eletroduto galvanizado a quente conforme NBR6323 - 1 1/4´ com acessórios | M | 77.16 | 71.81 | CDHU 02/2024
38.05.100 | Eletroduto galvanizado a quente conforme NBR6323 - 1 1/2´ com acessórios | M | 89.91 | 83.91 | CDHU 02/2024
38.05.120 | Eletroduto galvanizado a quente conforme NBR6323 - 2´ com acessórios | M | 106.51 | 99.83 | CDHU 02/2024
38.05.140 | Eletroduto galvanizado a quente conforme NBR6323 - 2 1/2´ com acessórios | M | 138.88 | 130.87 | CDHU 02/2024
38.05.160 | Eletroduto galvanizado a quente conforme NBR6323 - 3´ com acessórios | M | 171.43 | 161.41 | CDHU 02/2024
38.05.180 | Eletroduto galvanizado a quente conforme NBR6323 - 4´ com acessórios | M | 204.91 | 192.88 | CDHU 02/2024
38.06 | Eletroduto rígido em aço carbono galvanizado por imersão a quente com acessórios – NBR 5598 |  |  |  | CDHU 02/2024
38.06.020 | Eletroduto galvanizado a quente conforme NBR5598 - 1/2´ com acessórios | M | 44.2 | 40.86 | CDHU 02/2024
38.06.040 | Eletroduto galvanizado a quente conforme NBR5598 - 3/4´ com acessórios | M | 55.48 | 51.47 | CDHU 02/2024
38.06.060 | Eletroduto galvanizado a quente conforme NBR5598 - 1´ com acessórios | M | 69.16 | 64.49 | CDHU 02/2024
38.06.080 | Eletroduto galvanizado a quente conforme NBR5598 - 1 1/4´ com acessórios | M | 84.33 | 78.98 | CDHU 02/2024
38.06.100 | Eletroduto galvanizado a quente conforme NBR5598 - 1 1/2´ com acessórios | M | 101.86 | 95.86 | CDHU 02/2024
38.06.120 | Eletroduto galvanizado a quente conforme NBR5598 - 2´ com acessórios | M | 119.54 | 112.86 | CDHU 02/2024
38.06.140 | Eletroduto galvanizado a quente conforme NBR5598 - 2 1/2´ com acessórios | M | 162.15 | 154.14 | CDHU 02/2024
38.06.160 | Eletroduto galvanizado a quente conforme NBR5598 - 3´ com acessórios | M | 201.63 | 191.61 | CDHU 02/2024
38.06.180 | Eletroduto galvanizado a quente conforme NBR5598 - 4´ com acessórios | M | 285.12 | 273.09 | CDHU 02/2024
38.07 | Canaleta, perfilado e acessorios |  |  |  | CDHU 02/2024
38.07.030 | Grampo tipo ´C´ diâmetro 3/8`, com balancim tamanho grande | CJ | 20.82 | 19.15 | CDHU 02/2024
38.07.050 | Tampa de pressão para perfilado de 38 x 38 mm | M | 8.67 | 8.34 | CDHU 02/2024
38.07.120 | Saída final, diâmetro de 3/4´ | UN | 8.18 | 7.19 | CDHU 02/2024
38.07.130 | Saída lateral simples, diâmetro de 3/4´ | UN | 11.41 | 10.22 | CDHU 02/2024
38.07.134 | Saída lateral simples, diâmetro de 1´ | UN | 11.38 | 10.19 | CDHU 02/2024
38.07.140 | Saída superior, diâmetro de 3/4´ | UN | 10.09 | 9.1 | CDHU 02/2024
38.07.172 | Canaleta em PVC de 20 x 12 mm, inclusive acessórios | M | 21.5 | 19.49 | CDHU 02/2024
38.07.200 | Vergalhão com rosca, porca e arruela de diâmetro 3/8´ (tirante) | M | 16.83 | 15.89 | CDHU 02/2024
38.07.210 | Vergalhão com rosca, porca e arruela de diâmetro 1/4´ (tirante) | M | 12.1 | 11.16 | CDHU 02/2024
38.07.216 | Vergalhão com rosca, porca e arruela de diâmetro 5/16´ (tirante) | M | 16.51 | 15.57 | CDHU 02/2024
38.07.300 | Perfilado perfurado 38 x 38 mm em chapa 14 pré-zincada, com acessórios | M | 44.9 | 43.23 | CDHU 02/2024
38.07.310 | Perfilado perfurado 38 x 76 mm em chapa 14 pré-zincada, com acessórios | M | 66.47 | 64.8 | CDHU 02/2024
38.07.340 | Perfilado liso 38 x 38 mm - com acessórios | M | 47.53 | 45.86 | CDHU 02/2024
38.07.700 | Canaleta aparente com tampa em PVC, autoextinguível, de 85 x 35 mm, com acessórios | M | 73.78 | 71.77 | CDHU 02/2024
38.07.710 | Canaleta aparente com duas tampas em PVC, autoextinguível, de 120 x 35 mm, com acessórios | M | 114.55 | 112.21 | CDHU 02/2024
38.07.720 | Canaleta aparente com duas tampas em PVC, autoextinguível, de 120 x 60 mm, com acessórios | M | 127.62 | 124.95 | CDHU 02/2024
38.07.730 | Suporte com furos de tomada em PVC de 60 x 35 x 150 mm, para canaleta aparente | UN | 11.12 | 10.84 | CDHU 02/2024
38.07.740 | Suporte com furos de tomada em PVC de 85 x 35 x 150 mm, para canaleta aparente | UN | 12.54 | 12.26 | CDHU 02/2024
38.07.750 | Suporte com furos de tomada em PVC de 60 x 60 x 150 mm, para canaleta aparente | UN | 12.54 | 12.26 | CDHU 02/2024
38.07.800 | Gancho longo em chapa aço zincado para fixação de luminária | UN | 9.32 | 8.64 | CDHU 02/2024
38.07.801 | Sapata externa com 4 furos, 38 x 38 mm | UN | 13.81 | 13.13 | CDHU 02/2024
38.10 | Duto fechado de piso e acessorios |  |  |  | CDHU 02/2024
38.10.010 | Duto de piso liso em aço, medindo 2 x 25 x 70 mm, com acessórios | M | 73.16 | 71.15 | CDHU 02/2024
38.10.020 | Duto de piso liso em aço, medindo 3 x 25 x 70 mm, com acessórios | M | 100.76 | 98.75 | CDHU 02/2024
38.10.024 | Caixa de derivação ou passagem, para cruzamento de duto, medindo 4 x 25 x 70 mm, sem cruzadora | UN | 63.1 | 61.04 | CDHU 02/2024
38.10.026 | Caixa de derivação ou passagem, para cruzamento de duto, medindo 12 x 25 x 70 mm, com cruzadora | UN | 159.56 | 155.55 | CDHU 02/2024
38.10.030 | Caixa de derivação ou passagem, para cruzamento de duto, medindo 16 x 25 x 70 mm, com cruzadora | UN | 227.92 | 223.91 | CDHU 02/2024
38.10.060 | Caixa de tomada e tampa basculante com rebaixo de 2 x (25 x 70 mm) | UN | 213.01 | 211.74 | CDHU 02/2024
38.10.070 | Caixa de tomada e tampa basculante com rebaixo de 3 x (25 x 70 mm) | UN | 247.58 | 246.31 | CDHU 02/2024
38.10.080 | Caixa de tomada e tampa basculante com rebaixo de 4 x (25 x 70 mm) | UN | 404.17 | 402.9 | CDHU 02/2024
38.10.090 | Suporte de tomada para caixas com 2, 3 ou 4 vias | UN | 9.48 | 9.34 | CDHU 02/2024
38.12 | Leitos e acessorios |  |  |  | CDHU 02/2024
38.12.086 | Leito para cabos, tipo pesado, em aço galvanizado de 300 x 100 mm - com acessórios | M | 250.67 | 248.66 | CDHU 02/2024
38.12.090 | Leito para cabos, tipo pesado, em aço galvanizado de 400 x 100 mm - com acessórios | M | 328.05 | 326.04 | CDHU 02/2024
38.12.100 | Leito para cabos, tipo pesado, em aço galvanizado de 600 x 100 mm - com acessórios | M | 385.8 | 383.79 | CDHU 02/2024
38.12.120 | Leito para cabos, tipo pesado, em aço galvanizado de 500 x 100 mm - com acessórios | M | 354.01 | 352 | CDHU 02/2024
38.12.130 | Leito para cabos, tipo pesado, em aço galvanizado de 800 x 100 mm - com acessórios | M | 443.52 | 441.51 | CDHU 02/2024
38.13 | Eletroduto em polietileno de alta densidade |  |  |  | CDHU 02/2024
38.13.010 | Eletroduto corrugado em polietileno de alta densidade, DN= 30 mm, com acessórios | M | 8.18 | 7.92 | CDHU 02/2024
38.13.016 | Eletroduto corrugado em polietileno de alta densidade, DN= 40 mm, com acessórios | M | 9.12 | 8.86 | CDHU 02/2024
38.13.020 | Eletroduto corrugado em polietileno de alta densidade, DN= 50 mm, com acessórios | M | 10.43 | 10.17 | CDHU 02/2024
38.13.030 | Eletroduto corrugado em polietileno de alta densidade, DN= 75 mm, com acessórios | M | 17.49 | 17.23 | CDHU 02/2024
38.13.040 | Eletroduto corrugado em polietileno de alta densidade, DN= 100 mm, com acessórios | M | 20.87 | 20.61 | CDHU 02/2024
38.13.050 | Eletroduto corrugado em polietileno de alta densidade, DN= 125 mm, com acessórios | M | 24.51 | 24.25 | CDHU 02/2024
38.13.060 | Eletroduto corrugado em polietileno de alta densidade, DN= 150 mm, com acessórios | M | 42.97 | 42.71 | CDHU 02/2024
38.15 | Eletroduto metalico flexivel |  |  |  | CDHU 02/2024
38.15.010 | Eletroduto metálico flexível com capa em PVC de 3/4´ | M | 26.69 | 24.34 | CDHU 02/2024
38.15.020 | Eletroduto metálico flexível com capa em PVC de 1´ | M | 29.86 | 27.51 | CDHU 02/2024
38.15.040 | Eletroduto metálico flexível com capa em PVC de 2´ | M | 49.24 | 46.89 | CDHU 02/2024
38.15.110 | Terminal macho fixo em latão zincado de 3/4´ | UN | 16.69 | 16.24 | CDHU 02/2024
38.15.120 | Terminal macho fixo em latão zincado de 1´ | UN | 21.1 | 20.65 | CDHU 02/2024
38.15.140 | Terminal macho fixo em latão zincado de 2´ | UN | 62.51 | 62.06 | CDHU 02/2024
38.15.310 | Terminal macho giratório em latão zincado de 3/4´ | UN | 22.03 | 21.58 | CDHU 02/2024
38.15.320 | Terminal macho giratório em latão zincado de 1´ | UN | 41.21 | 40.76 | CDHU 02/2024
38.15.340 | Terminal macho giratório em latão zincado de 2´ | UN | 87.41 | 86.96 | CDHU 02/2024
38.16 | Rodape tecnico e acessorios |  |  |  | CDHU 02/2024
38.16.030 | Rodapé técnico triplo e tampa com pintura eletrostática | M | 110.51 | 108.5 | CDHU 02/2024
38.16.060 | Curva horizontal tripla de 90°, interna ou externa e tampa com pintura eletrostática | UN | 135.14 | 131.8 | CDHU 02/2024
38.16.080 | Tê triplo de 90°, horizontal ou vertical e tampa com pintura eletrostática | UN | 170.25 | 166.91 | CDHU 02/2024
38.16.090 | Caixa para tomadas: de energia, RJ, sobressalente, interruptor ou espelho, com pintura eletrostática, para rodapé técnico triplo | UN | 39.94 | 38.67 | CDHU 02/2024
38.16.130 | Caixa para tomadas: de energia, RJ, sobressalente, interruptor ou espelho, com pintura eletrostática, para rodapé técnico duplo | UN | 35.7 | 34.43 | CDHU 02/2024
38.16.140 | Terminal de fechamento ou mata junta com pintura eletrostática, para rodapé técnico triplo | UN | 23.91 | 22.92 | CDHU 02/2024
38.16.150 | Rodapé técnico duplo e tampa com pintura eletrostática | M | 92.44 | 90.43 | CDHU 02/2024
38.16.160 | Curva vertical dupla de 90°, interna ou externa e tampa com pintura eletrostática | UN | 116.1 | 112.76 | CDHU 02/2024
38.16.190 | Terminal de fechamento ou mata junta com pintura eletrostática, para rodapé técnico duplo | UN | 22.32 | 21.33 | CDHU 02/2024
38.16.200 | Curva horizontal dupla de 90°, interna ou externa e tampa com pintura eletrostática | UN | 107.31 | 103.97 | CDHU 02/2024
38.16.230 | Curva vertical tripla de 90°, interna ou externa e tampa com pintura eletrostática | UN | 131.08 | 127.74 | CDHU 02/2024
38.16.250 | Poste condutor metálico para distribuição, com suporte para tomadas elétricas e RJ, com pintura eletrostática, altura de 3 m | UN | 554.45 | 549.95 | CDHU 02/2024
38.16.270 | Caixa de derivação embutida ou externa para rodapé técnico duplo | UN | 67.71 | 64.37 | CDHU 02/2024
38.19 | Eletroduto em PVC corrugado flexivel |  |  |  | CDHU 02/2024
38.19.020 | Eletroduto de PVC corrugado flexível leve, diâmetro externo de 20 mm | M | 17.73 | 15.72 | CDHU 02/2024
38.19.030 | Eletroduto de PVC corrugado flexível leve, diâmetro externo de 25 mm | M | 17.67 | 15.66 | CDHU 02/2024
38.19.040 | Eletroduto de PVC corrugado flexível leve, diâmetro externo de 32 mm | M | 19.38 | 17.37 | CDHU 02/2024
38.19.210 | Eletroduto de PVC corrugado flexível reforçado, diâmetro externo de 25 mm | M | 18.07 | 16.06 | CDHU 02/2024
38.19.220 | Eletroduto de PVC corrugado flexível reforçado, diâmetro externo de 32 mm | M | 19.14 | 17.13 | CDHU 02/2024
38.20 | Reparos, conservacoes e complementos - GRUPO 38 |  |  |  | CDHU 02/2024
38.20.010 | Recolocação de perfilado 38x38 mm | M | 12.51 | 10.84 | CDHU 02/2024
38.20.020 | Recolocação de vergalhão | M | 20.02 | 17.35 | CDHU 02/2024
38.20.030 | Recolocação de caixa de tomada para perfilado | UN | 15.02 | 13.01 | CDHU 02/2024
38.20.040 | Recolocação de eletrodutos | M | 50.05 | 43.37 | CDHU 02/2024
38.21 | Eletrocalha e acessorios |  |  |  | CDHU 02/2024
38.21.110 | Eletrocalha lisa galvanizada a fogo, 50 x 50 mm, com acessórios | M | 74.43 | 71.09 | CDHU 02/2024
38.21.120 | Eletrocalha lisa galvanizada a fogo, 100 x 50 mm, com acessórios | M | 90.89 | 87.55 | CDHU 02/2024
38.21.130 | Eletrocalha lisa galvanizada a fogo, 150 x 50 mm, com acessórios | M | 107.35 | 104.01 | CDHU 02/2024
38.21.140 | Eletrocalha lisa galvanizada a fogo, 200 x 50 mm, com acessórios | M | 120.87 | 117.53 | CDHU 02/2024
38.21.150 | Eletrocalha lisa galvanizada a fogo, 250 x 50 mm, com acessórios | M | 142.37 | 139.03 | CDHU 02/2024
38.21.310 | Eletrocalha lisa galvanizada a fogo, 100 x 100 mm, com acessórios | M | 136.18 | 131.17 | CDHU 02/2024
38.21.320 | Eletrocalha lisa galvanizada a fogo, 150 x 100 mm, com acessórios | M | 144.04 | 139.03 | CDHU 02/2024
38.21.330 | Eletrocalha lisa galvanizada a fogo, 200 x 100 mm, com acessórios | M | 168.79 | 163.78 | CDHU 02/2024
38.21.340 | Eletrocalha lisa galvanizada a fogo, 250 x 100 mm, com acessórios | M | 187.37 | 182.36 | CDHU 02/2024
38.21.350 | Eletrocalha lisa galvanizada a fogo, 300 x 100 mm, com acessórios | M | 204.65 | 197.97 | CDHU 02/2024
38.21.360 | Eletrocalha lisa galvanizada a fogo, 400 x 100 mm, com acessórios | M | 309.78 | 303.1 | CDHU 02/2024
38.21.920 | Eletrocalha perfurada galvanizada a fogo, 100 x 50 mm, com acessórios | M | 85 | 81.66 | CDHU 02/2024
38.21.930 | Eletrocalha perfurada galvanizada a fogo, 150 x 50 mm, com acessórios | M | 103.5 | 100.16 | CDHU 02/2024
38.21.940 | Eletrocalha perfurada galvanizada a fogo, 200 x 50 mm, com acessórios | M | 114.98 | 111.64 | CDHU 02/2024
38.21.950 | Eletrocalha perfurada galvanizada a fogo, 250 x 50 mm, com acessórios | M | 129.72 | 126.38 | CDHU 02/2024
38.22 | Eletrocalha e acessorios. |  |  |  | CDHU 02/2024
38.22.120 | Eletrocalha perfurada galvanizada a fogo, 150x100 mm, com acessórios | M | 142.48 | 137.47 | CDHU 02/2024
38.22.130 | Eletrocalha perfurada galvanizada a fogo, 200x100 mm, com acessórios | M | 157.75 | 152.74 | CDHU 02/2024
38.22.140 | Eletrocalha perfurada galvanizada a fogo, 250x100 mm, com acessórios | M | 172.14 | 167.13 | CDHU 02/2024
38.22.150 | Eletrocalha perfurada galvanizada a fogo, 300x100 mm, com acessórios | M | 200.2 | 193.52 | CDHU 02/2024
38.22.160 | Eletrocalha perfurada galvanizada a fogo, 400x100 mm, com acessórios | M | 265.41 | 258.73 | CDHU 02/2024
38.22.610 | Tampa de encaixe para eletrocalha, galvanizada a fogo, L= 50 mm | M | 22.34 | 22.01 | CDHU 02/2024
38.22.620 | Tampa de encaixe para eletrocalha, galvanizada a fogo, L= 100 mm | M | 48.85 | 48.52 | CDHU 02/2024
38.22.630 | Tampa de encaixe para eletrocalha, galvanizada a fogo, L= 150 mm | M | 67.06 | 66.73 | CDHU 02/2024
38.22.640 | Tampa de encaixe para eletrocalha, galvanizada a fogo, L= 200 mm | M | 80.68 | 80.35 | CDHU 02/2024
38.22.650 | Tampa de encaixe para eletrocalha, galvanizada a fogo, L= 250 mm | M | 96.54 | 96.21 | CDHU 02/2024
38.22.660 | Tampa de encaixe para eletrocalha, galvanizada a fogo, L= 300 mm | M | 115.85 | 115.52 | CDHU 02/2024
38.22.670 | Tampa de encaixe para eletrocalha, galvanizada a fogo, L= 400 mm | M | 161.27 | 160.94 | CDHU 02/2024
38.23 | Eletrocalha e acessorios.. |  |  |  | CDHU 02/2024
38.23.010 | Suporte para eletrocalha, galvanizado a fogo, 50x50 mm | UN | 21.09 | 19.42 | CDHU 02/2024
38.23.020 | Suporte para eletrocalha, galvanizado a fogo, 100x50 mm | UN | 23.64 | 21.97 | CDHU 02/2024
38.23.030 | Suporte para eletrocalha, galvanizado a fogo, 150x50 mm | UN | 26.1 | 24.43 | CDHU 02/2024
38.23.040 | Suporte para eletrocalha, galvanizado a fogo, 200x50 mm | UN | 28.4 | 26.73 | CDHU 02/2024
38.23.050 | Suporte para eletrocalha, galvanizado a fogo, 250x50 mm | UN | 31 | 29.33 | CDHU 02/2024
38.23.060 | Suporte para eletrocalha, galvanizado a fogo, 300x50 mm | UN | 34.56 | 32.89 | CDHU 02/2024
38.23.110 | Suporte para eletrocalha, galvanizado a fogo, 100x100 mm | UN | 28.27 | 26.6 | CDHU 02/2024
38.23.120 | Suporte para eletrocalha, galvanizado a fogo, 150x100 mm | UN | 30.07 | 28.4 | CDHU 02/2024
38.23.130 | Suporte para eletrocalha, galvanizado a fogo, 200x100 mm | UN | 33.22 | 31.55 | CDHU 02/2024
38.23.140 | Suporte para eletrocalha, galvanizado a fogo, 250x100 mm | UN | 34.58 | 32.91 | CDHU 02/2024
38.23.150 | Suporte para eletrocalha, galvanizado a fogo, 300x100 mm | UN | 38.33 | 36.66 | CDHU 02/2024
38.23.160 | Suporte para eletrocalha, galvanizado a fogo, 400x100 mm | UN | 43.22 | 41.55 | CDHU 02/2024
38.23.210 | Mão francesa simples, galvanizada a fogo, L= 200 mm | UN | 26.82 | 25.15 | CDHU 02/2024
38.23.220 | Mão francesa simples, galvanizada a fogo, L= 300 mm | UN | 28.26 | 26.59 | CDHU 02/2024
38.23.230 | Mão francesa simples, galvanizada a fogo, L= 400 mm | UN | 34.74 | 33.07 | CDHU 02/2024
38.23.240 | Mão francesa simples, galvanizada a fogo, L= 500 mm | UN | 38.34 | 36.67 | CDHU 02/2024
38.23.310 | Mão francesa dupla, galvanizada a fogo, L= 300 mm | UN | 46.03 | 43.69 | CDHU 02/2024
38.23.320 | Mão francesa dupla, galvanizada a fogo, L= 400 mm | UN | 46.45 | 44.11 | CDHU 02/2024
38.23.330 | Mão francesa dupla, galvanizada a fogo, L= 500 mm | UN | 61.66 | 59.32 | CDHU 02/2024
39 | CONDUTOR E ENFIACAO DE ENERGIA ELETRICA E TELEFONIA |  |  |  | CDHU 02/2024
39.02 | Cabo de cobre, isolamento 450V / 750 V, isolacao em PVC 70°C |  |  |  | CDHU 02/2024
39.02.010 | Cabo de cobre de 1,5 mm², isolamento 750 V - isolação em PVC 70°C | M | 3.3 | 3.04 | CDHU 02/2024
39.02.016 | Cabo de cobre de 2,5 mm², isolamento 750 V - isolação em PVC 70°C | M | 4.02 | 3.76 | CDHU 02/2024
39.02.020 | Cabo de cobre de 4 mm², isolamento 750 V - isolação em PVC 70°C | M | 6.25 | 5.85 | CDHU 02/2024
39.02.030 | Cabo de cobre de 6 mm², isolamento 750 V - isolação em PVC 70°C | M | 8.36 | 7.88 | CDHU 02/2024
39.02.040 | Cabo de cobre de 10 mm², isolamento 750 V - isolação em PVC 70°C | M | 12.24 | 11.7 | CDHU 02/2024
39.03 | Cabo de cobre, isolamento 0,6/1kV, isolacao em PVC 70°C |  |  |  | CDHU 02/2024
39.03.160 | Cabo de cobre de 1,5 mm², isolamento 0,6/1 kV - isolação em PVC 70°C | M | 3 | 2.74 | CDHU 02/2024
39.03.170 | Cabo de cobre de 2,5 mm², isolamento 0,6/1 kV - isolação em PVC 70°C | M | 4.86 | 4.53 | CDHU 02/2024
39.03.174 | Cabo de cobre de 4 mm², isolamento 0,6/1 kV - isolação em PVC 70°C | M | 6.64 | 6.24 | CDHU 02/2024
39.03.178 | Cabo de cobre de 6 mm², isolamento 0,6/1 kV - isolação em PVC 70°C | M | 8.46 | 7.98 | CDHU 02/2024
39.03.182 | Cabo de cobre de 10 mm², isolamento 0,6/1 kV - isolação em PVC 70°C | M | 11.7 | 11.16 | CDHU 02/2024
39.04 | Cabo de cobre nu, tempera mole, classe 2 |  |  |  | CDHU 02/2024
39.04.040 | Cabo de cobre nu, têmpera mole, classe 2, de 10 mm² | M | 10.49 | 10.16 | CDHU 02/2024
39.04.050 | Cabo de cobre nu, têmpera mole, classe 2, de 16 mm² | M | 15.26 | 14.93 | CDHU 02/2024
39.04.060 | Cabo de cobre nu, têmpera mole, classe 2, de 25 mm² | M | 24.06 | 23.38 | CDHU 02/2024
39.04.070 | Cabo de cobre nu, têmpera mole, classe 2, de 35 mm² | M | 35.39 | 34.4 | CDHU 02/2024
39.04.080 | Cabo de cobre nu, têmpera mole, classe 2, de 50 mm² | M | 50.37 | 49.04 | CDHU 02/2024
39.04.100 | Cabo de cobre nu, têmpera mole, classe 2, de 70 mm² | M | 67.37 | 65.7 | CDHU 02/2024
39.04.120 | Cabo de cobre nu, têmpera mole, classe 2, de 95 mm² | M | 93.48 | 91.47 | CDHU 02/2024
39.04.180 | Cabo de cobre nu, têmpera mole, classe 2, de 185 mm² | M | 189.95 | 186.95 | CDHU 02/2024
39.05 | Cabo de cobre tripolar, isolamento 8,7/15 kV, isolacao EPR 90°C |  |  |  | CDHU 02/2024
39.05.070 | Cabo de cobre de 3x35 mm², isolamento 8,7/15 kV - isolação EPR 90°C | M | 226.83 | 220.77 | CDHU 02/2024
39.06 | Cabo de cobre unipolar, isolamento 8,7/15 kV, isolacao EPR 90°C |  |  |  | CDHU 02/2024
39.06.060 | Cabo de cobre de 25 mm², isolamento 8,7/15 kV - isolação EPR 90°C | M | 74.9 | 71.27 | CDHU 02/2024
39.06.070 | Cabo de cobre de 35 mm², isolamento 8,7/15 kV - isolação EPR 90°C | M | 93.02 | 88.64 | CDHU 02/2024
39.06.074 | Cabo de cobre de 50 mm², isolamento 8,7/15 kV - isolação EPR 90°C | M | 113.2 | 107.14 | CDHU 02/2024
39.06.084 | Cabo de cobre de 120 mm², isolamento 8,7/15 kV - isolação EPR 90°C | M | 182.64 | 175.37 | CDHU 02/2024
39.09 | Conectores |  |  |  | CDHU 02/2024
39.09.010 | Conector terminal tipo BNC para cabo coaxial RG 59 | UN | 14.22 | 13.54 | CDHU 02/2024
39.09.015 | Conector de emenda tipo BNC para cabo coaxial RG 59 | UN | 11.48 | 10.8 | CDHU 02/2024
39.09.020 | Conector split-bolt para cabo de 25 mm², latão, simples | UN | 13.64 | 12.96 | CDHU 02/2024
39.09.040 | Conector split-bolt para cabo de 35 mm², latão, simples | UN | 16.23 | 15.55 | CDHU 02/2024
39.09.060 | Conector split-bolt para cabo de 50 mm², latão, simples | UN | 17.03 | 16.35 | CDHU 02/2024
39.09.100 | Conector split-bolt para cabo de 25 mm², latão, com rabicho | UN | 18.2 | 17.52 | CDHU 02/2024
39.09.120 | Conector split-bolt para cabo de 35 mm², latão, com rabicho | UN | 19.87 | 19.19 | CDHU 02/2024
39.09.140 | Conector split-bolt para cabo de 50 mm², latão, com rabicho | UN | 21.91 | 21.23 | CDHU 02/2024
39.10 | Terminais de pressao e compressao |  |  |  | CDHU 02/2024
39.10.050 | Terminal de compressão para cabo de 2,5 mm² | UN | 4.87 | 4.33 | CDHU 02/2024
39.10.060 | Terminal de pressão/compressão para cabo de 6 até 10 mm² | UN | 14.21 | 13.22 | CDHU 02/2024
39.10.080 | Terminal de pressão/compressão para cabo de 16 mm² | UN | 17.28 | 16.29 | CDHU 02/2024
39.10.120 | Terminal de pressão/compressão para cabo de 25 mm² | UN | 16.75 | 15.76 | CDHU 02/2024
39.10.130 | Terminal de pressão/compressão para cabo de 35 mm² | UN | 17.52 | 16.53 | CDHU 02/2024
39.10.160 | Terminal de pressão/compressão para cabo de 50 mm² | UN | 22.36 | 21.37 | CDHU 02/2024
39.10.200 | Terminal de pressão/compressão para cabo de 70 mm² | UN | 22.17 | 21.18 | CDHU 02/2024
39.10.240 | Terminal de pressão/compressão para cabo de 95 mm² | UN | 29.54 | 28.55 | CDHU 02/2024
39.10.246 | Terminal de pressão/compressão para cabo de 120 mm² | UN | 40.32 | 38.99 | CDHU 02/2024
39.10.250 | Terminal de pressão/compressão para cabo de 150 mm² | UN | 41.78 | 40.45 | CDHU 02/2024
39.10.280 | Terminal de pressão/compressão para cabo de 185 mm² | UN | 52.05 | 50.72 | CDHU 02/2024
39.10.300 | Terminal de pressão/compressão para cabo de 240 mm² | UN | 55.77 | 54.44 | CDHU 02/2024
39.11 | Fios e cabos telefônicos |  |  |  | CDHU 02/2024
39.11.020 | Cabo telefônico CI, com 10 pares de 0,50 mm, para centrais telefônicas, equipamentos e rede interna | M | 13 | 12.01 | CDHU 02/2024
39.11.040 | Cabo telefônico CI, com 20 pares de 0,50 mm, para centrais telefônicas, equipamentos e rede interna | M | 17.53 | 16.54 | CDHU 02/2024
39.11.080 | Cabo telefônico CI, com 50 pares de 0,50 mm, para centrais telefônicas, equipamentos e rede interna | M | 32.82 | 31.83 | CDHU 02/2024
39.11.090 | Fio telefônico tipo FI-60, para ligação de aparelhos telefônicos | M | 4.44 | 3.9 | CDHU 02/2024
39.11.091 | Cabo telefônico CI, com 01 par de 0,40 mm, para centrais telefônicas, equipamentos e rede interna | M | 4.74 | 4.2 | CDHU 02/2024
39.11.110 | Fio telefônico externo tipo FE-160 | M | 16.39 | 14.38 | CDHU 02/2024
39.11.120 | Cabo telefônico CTP-APL-SN, com 10 pares de 0,50 mm, para cotos de transição em caixas e entradas | M | 12.01 | 11.22 | CDHU 02/2024
39.11.190 | Cabo telefônico CCE-APL, com 4 pares de 0,50 mm, para conexões em rede externa | M | 8.15 | 7.47 | CDHU 02/2024
39.11.210 | Cabo telefônico secundário de distribuição CTP-APL, com 20 pares de 0,50 mm, para rede externa | M | 19.03 | 18.15 | CDHU 02/2024
39.11.230 | Cabo telefônico secundário de distribuição CTP-APL, com 50 pares de 0,50 mm, para rede externa | M | 35.48 | 34.41 | CDHU 02/2024
39.11.240 | Cabo telefônico secundário de distribuição CTP-APL, com 100 pares de 0,50 mm, para rede externa | M | 64.27 | 62.86 | CDHU 02/2024
39.11.270 | Cabo telefônico secundário de distribuição CTP-APL-G, com 10 pares de 0,50 mm, para rede subterrânea | M | 15.46 | 14.67 | CDHU 02/2024
39.11.280 | Cabo telefônico secundário de distribuição CTP-APL-G, com 20 pares de 0,50 mm, para rede subterrânea | M | 21.85 | 20.97 | CDHU 02/2024
39.11.300 | Cabo telefônico secundário de distribuição CTP-APL-G, com 50 pares de 0,50 mm, para rede subterrânea | M | 41.38 | 40.31 | CDHU 02/2024
39.11.400 | Cabo telefônico secundário de distribuição CTP-APL, com 10 pares de 0,65 mm, para rede externa | M | 16.86 | 16.07 | CDHU 02/2024
39.11.410 | Cabo telefônico secundário de distribuição CTP-APL, com 20 pares de 0,65 mm, para rede externa | M | 22.8 | 21.92 | CDHU 02/2024
39.11.430 | Cabo telefônico secundário de distribuição CTP-APL, com 50 pares de 0,65 mm, para rede externa | M | 46.02 | 44.95 | CDHU 02/2024
39.12 | Cabo de cobre flexivel, isolamento 600 V, isolacao em VC/E 105°C |  |  |  | CDHU 02/2024
39.12.510 | Cabo de cobre flexível blindado de 2 x 1,5 mm², isolamento 600V, isolação em VC/E 105°C - para detecção de incêndio | M | 9.08 | 8.4 | CDHU 02/2024
39.12.520 | Cabo de cobre flexível blindado de 3 x 1,5 mm², isolamento 600V, isolação em VC/E 105°C - para detecção de incêndio | M | 10.59 | 9.91 | CDHU 02/2024
39.12.530 | Cabo de cobre flexível blindado de 2 x 2,5 mm², isolamento 600V, isolação em VC/E 105°C - para detecção de incêndio | M | 11.23 | 10.55 | CDHU 02/2024
39.14 | Cabo de aluminio nu com alma de aco |  |  |  | CDHU 02/2024
39.14.010 | Cabo de alumínio nu com alma de aço CAA, 1/0 AWG - Raven | M | 16.18 | 15.21 | CDHU 02/2024
39.14.050 | Cabo de alumínio nu com alma de aço CAA, 4 AWG - Swan | M | 10.73 | 9.76 | CDHU 02/2024
39.15 | Cabo de aluminio nu sem alma de aco |  |  |  | CDHU 02/2024
39.15.040 | Cabo de alumínio nu sem alma de aço CA, 2 AWG - Iris | M | 11.31 | 10.34 | CDHU 02/2024
39.15.070 | Cabo de alumínio nu sem alma de aço CA, 2/0 AWG - Aster | M | 15.45 | 14.48 | CDHU 02/2024
39.18 | Cabo para transmissao de dados |  |  |  | CDHU 02/2024
39.18.100 | Cabo coaxial tipo RG 6 | M | 7.91 | 7.17 | CDHU 02/2024
39.18.104 | Cabo coaxial tipo RG 11 | M | 21.9 | 21.16 | CDHU 02/2024
39.18.106 | Cabo coaxial tipo RG 59 | M | 10.22 | 9.66 | CDHU 02/2024
39.18.110 | Cabo coaxial tipo RGC 6 | M | 7.87 | 7.13 | CDHU 02/2024
39.18.114 | Cabo coaxial tipo RGC 59 | M | 7.73 | 7.17 | CDHU 02/2024
39.18.120 | Cabo para rede U/UTP 23 AWG com 4 pares - categoria 6A | M | 22.69 | 21.95 | CDHU 02/2024
39.18.126 | Cabo para rede 24 AWG com 4 pares, categoria 6 | M | 9.42 | 8.68 | CDHU 02/2024
39.20 | Reparos, conservacoes e complementos - GRUPO 39 |  |  |  | CDHU 02/2024
39.20.005 | Conector prensa-cabo de 3/4´ | UN | 17.12 | 16.01 | CDHU 02/2024
39.20.010 | Recolocação de condutor aparente com diâmetro externo até 6,5 mm | M | 7.18 | 6.21 | CDHU 02/2024
39.20.030 | Recolocação de condutor aparente com diâmetro externo acima de 6,5 mm | M | 14.34 | 12.43 | CDHU 02/2024
39.21 | Cabo de cobre flexivel, isolamento 0,6/1 kV, isolacao em HEPR 90°C |  |  |  | CDHU 02/2024
39.21.010 | Cabo de cobre flexível de 1,5 mm², isolamento 0,6/1kV - isolação HEPR 90°C | M | 2.31 | 2.17 | CDHU 02/2024
39.21.020 | Cabo de cobre flexível de 2,5 mm², isolamento 0,6/1kV - isolação HEPR 90°C | M | 3.02 | 2.88 | CDHU 02/2024
39.21.030 | Cabo de cobre flexível de 4 mm², isolamento 0,6/1kV - isolação HEPR 90°C | M | 4.21 | 4.07 | CDHU 02/2024
39.21.040 | Cabo de cobre flexível de 6 mm², isolamento 0,6/1kV - isolação HEPR 90°C | M | 5.46 | 5.32 | CDHU 02/2024
39.21.050 | Cabo de cobre flexível de 10 mm², isolamento 0,6/1kV - isolação HEPR 90°C | M | 11.35 | 10.81 | CDHU 02/2024
39.21.060 | Cabo de cobre flexível de 16 mm², isolamento 0,6/1kV - isolação HEPR 90°C | M | 15.57 | 14.98 | CDHU 02/2024
39.21.070 | Cabo de cobre flexível de 25 mm², isolamento 0,6/1kV - isolação HEPR 90°C | M | 22.61 | 21.93 | CDHU 02/2024
39.21.080 | Cabo de cobre flexível de 35 mm², isolamento 0,6/1kV - isolação HEPR 90°C | M | 31.98 | 30.99 | CDHU 02/2024
39.21.090 | Cabo de cobre flexível de 50 mm², isolamento 0,6/1kV - isolação HEPR 90°C | M | 45.06 | 43.73 | CDHU 02/2024
39.21.100 | Cabo de cobre flexível de 70 mm², isolamento 0,6/1kV - isolação HEPR 90°C | M | 61.14 | 59.47 | CDHU 02/2024
39.21.110 | Cabo de cobre flexível de 95 mm², isolamento 0,6/1kV - isolação HEPR 90°C | M | 79.01 | 77 | CDHU 02/2024
39.21.120 | Cabo de cobre flexível de 120 mm², isolamento 0,6/1kV - isolação HEPR 90°C | M | 98.73 | 96.39 | CDHU 02/2024
39.21.125 | Cabo de cobre flexível de 150 mm², isolamento 0,6/1 kV - isolação HEPR 90°C | M | 120.38 | 118.04 | CDHU 02/2024
39.21.130 | Cabo de cobre flexível de 185 mm², isolamento 0,6/1kV - isolação HEPR 90°C | M | 144.77 | 142.1 | CDHU 02/2024
39.21.140 | Cabo de cobre flexível de 240 mm², isolamento 0,6/1kV - isolação HEPR 90°C | M | 188.03 | 185.03 | CDHU 02/2024
39.21.201 | Cabo de cobre flexível de 2 x 2,5 mm², isolamento 0,6/1 kV - isolação HEPR 90°C | M | 6.36 | 6.1 | CDHU 02/2024
39.21.230 | Cabo de cobre flexível de 3 x 1,5 mm², isolamento 0,6/1 kV - isolação HEPR 90°C | M | 5.14 | 5 | CDHU 02/2024
39.21.231 | Cabo de cobre flexível de 3 x 2,5 mm², isolamento 0,6/1 kV - isolação HEPR 90°C | M | 9.08 | 8.75 | CDHU 02/2024
39.21.234 | Cabo de cobre flexível de 3 x 10 mm², isolamento 0,6/1 kV - isolação HEPR 90°C | M | 27.79 | 27.11 | CDHU 02/2024
39.21.236 | Cabo de cobre flexível de 3 x 25 mm², isolamento 0,6/1 kV - isolação HEPR 90°C | M | 70.4 | 68.39 | CDHU 02/2024
39.21.237 | Cabo de cobre flexível de 3 x 35 mm², isolamento 0,6/1 kV - isolação HEPR 90°C | M | 95.91 | 93.24 | CDHU 02/2024
39.21.254 | Cabo de cobre flexível de 4 x 10 mm², isolamento 0,6/1 kV - isolação HEPR 90°C | M | 35.1 | 34.22 | CDHU 02/2024
39.24 | Cabo de cobre flexivel, isolamento 500 V, isolacao PP 70°C |  |  |  | CDHU 02/2024
39.24.151 | Cabo de cobre flexível de 3 x 1,5 mm², isolamento 500 V - isolação PP 70°C | M | 10.63 | 9.84 | CDHU 02/2024
39.24.152 | Cabo de cobre flexível de 3 x 2,5 mm², isolamento 500 V - isolação PP 70°C | M | 14.39 | 13.4 | CDHU 02/2024
39.24.153 | Cabo de cobre flexível de 3 x 4 mm², isolamento 500 V - isolação PP 70°C | M | 20.33 | 19.14 | CDHU 02/2024
39.24.154 | Cabo de cobre flexível de 3 x 6 mm², isolamento 500 V - isolação PP 70°C | M | 26.87 | 25.46 | CDHU 02/2024
39.24.173 | Cabo de cobre flexível de 4 x 4 mm², isolamento 500 V - isolação PP 70°C | M | 20.43 | 19.64 | CDHU 02/2024
39.24.174 | Cabo de cobre flexível de 4 x 6 mm², isolamento 500 V - isolação PP 70°C | M | 36.84 | 34.97 | CDHU 02/2024
39.25 | Cabo de cobre unipolar, isolamento 15/25 kV, isolacao EPR 90 °C / 105 °C |  |  |  | CDHU 02/2024
39.25.020 | Cabo de cobre de 35 mm², isolamento 15/25 kV - isolação EPR 105°C | M | 74.42 | 74.22 | CDHU 02/2024
39.25.030 | Cabo de cobre de 50 mm², isolamento 15/25 kV - isolação EPR 105°C | M | 84.99 | 84.79 | CDHU 02/2024
39.26 | Cabo de cobre flexivel, isolamento 0,6/1kV - isolacao HEPR 90° C - baixa emissao fumaca e gases |  |  |  | CDHU 02/2024
39.26.010 | Cabo de cobre flexível de 1,5 mm², isolamento 0,6/1 kV - isolação HEPR 90°C - baixa emissão de fumaça e gases | M | 4.14 | 3.88 | CDHU 02/2024
39.26.020 | Cabo de cobre flexível de 2,5 mm², isolamento 0,6/1 kV - isolação HEPR 90°C - baixa emissão de fumaça e gases | M | 5.95 | 5.62 | CDHU 02/2024
39.26.030 | Cabo de cobre flexível de 4 mm², isolamento 0,6/1 kV - isolação HEPR 90°C - baixa emissão de fumaça e gases | M | 7.25 | 6.85 | CDHU 02/2024
39.26.040 | Cabo de cobre flexível de 6 mm², isolamento 0,6/1 kV - isolação HEPR 90°C - baixa emissão de fumaça e gases | M | 10.02 | 9.54 | CDHU 02/2024
39.26.050 | Cabo de cobre flexível de 10 mm², isolamento 0,6/1 kV - isolação HEPR 90°C - baixa emissão de fumaça e gases | M | 13.33 | 12.79 | CDHU 02/2024
39.26.060 | Cabo de cobre flexível de 16 mm², isolamento 0,6/1 kV - isolação HEPR 90°C - baixa emissão de fumaça e gases | M | 18.81 | 18.22 | CDHU 02/2024
39.26.070 | Cabo de cobre flexível de 25 mm², isolamento 0,6/1 kV - isolação HEPR 90°C - baixa emissão de fumaça e gases | M | 27.43 | 26.75 | CDHU 02/2024
39.26.080 | Cabo de cobre flexível de 35 mm², isolamento 0,6/1 kV - isolação HEPR 90°C - baixa emissão de fumaça e gases | M | 37.39 | 36.4 | CDHU 02/2024
39.26.090 | Cabo de cobre flexível de 50 mm², isolamento 0,6/1 kV - isolação HEPR 90°C - baixa emissão de fumaça e gases | M | 50.96 | 49.63 | CDHU 02/2024
39.26.100 | Cabo de cobre flexível de 70 mm², isolamento 0,6/1 kV - isolação HEPR 90°C - baixa emissão de fumaça e gases | M | 68.26 | 66.59 | CDHU 02/2024
39.26.110 | Cabo de cobre flexível de 95 mm², isolamento 0,6/1 kV - isolação HEPR 90°C - baixa emissão de fumaça e gases | M | 90.45 | 88.44 | CDHU 02/2024
39.26.120 | Cabo de cobre flexível de 120 mm², isolamento 0,6/1 kV - isolação HEPR 90°C - baixa emissão de fumaça e gases | M | 117.92 | 115.58 | CDHU 02/2024
39.26.130 | Cabo de cobre flexível de 150 mm², isolamento 0,6/1 kV - isolação HEPR 90°C - baixa emissão de fumaça e gases | M | 141.5 | 138.83 | CDHU 02/2024
39.26.140 | Cabo de cobre flexível de 185 mm², isolamento 0,6/1 kV - isolação HEPR 90°C - baixa emissão de fumaça e gases | M | 168.78 | 165.78 | CDHU 02/2024
39.26.150 | Cabo de cobre flexível de 240 mm², isolamento 0,6/1 kV - isolação HEPR 90°C - baixa emissão de fumaça e gases | M | 200.04 | 196.7 | CDHU 02/2024
39.27 | Cabo optico |  |  |  | CDHU 02/2024
39.27.010 | Cabo óptico de terminação, 2 fibras, 50/125 µm - uso interno/externo | M | 8.08 | 7.75 | CDHU 02/2024
39.27.020 | Cabo óptico multimodo, 4 fibras, 50/125 µm - uso interno/externo | M | 13.52 | 12.84 | CDHU 02/2024
39.27.030 | Cabo óptico multimodo, 6 fibras, 50/125 µm - uso interno/externo | M | 16.86 | 16.18 | CDHU 02/2024
39.27.110 | Cabo óptico multimodo, núcleo geleado, 4 fibras, 50/125 µm - uso externo | M | 22.62 | 21.94 | CDHU 02/2024
39.27.120 | Cabo óptico multimodo, núcleo geleado, 6 fibras, 50/125 µm - uso externo | M | 31.44 | 30.76 | CDHU 02/2024
39.29 | Cabo de cobre flexivel, isolamento 750 V - isolacao 70°C, baixa emissao de fumaca e gases |  |  |  | CDHU 02/2024
39.29.110 | Cabo de cobre flexível de 1,5 mm², isolamento 750 V - isolação LSHF/A 70°C - baixa emissão de fumaça e gases | M | 3.26 | 3 | CDHU 02/2024
39.29.111 | Cabo de cobre flexível de 2,5 mm², isolamento 750 V - isolação LSHF/A 70°C - baixa emissão de fumaça e gases | M | 4.54 | 4.21 | CDHU 02/2024
39.29.112 | Cabo de cobre flexível de 4 mm², isolamento 750 V - isolação LSHF/A 70°C - baixa emissão de fumaça e gases | M | 6 | 5.6 | CDHU 02/2024
39.29.113 | Cabo de cobre flexível de 6 mm², isolamento 750 V - isolação LSHF/A 70°C - baixa emissão de fumaça e gases | M | 8.18 | 7.7 | CDHU 02/2024
39.29.114 | Cabo de cobre flexível de 10 mm², isolamento 750 V - isolação LSHF/A 70°C - baixa emissão de fumaça e gases | M | 11.68 | 11.14 | CDHU 02/2024
39.30 | Fios e cabos - audio e video |  |  |  | CDHU 02/2024
39.30.010 | Cabo torcido flexível de 2 x 2,5 mm², isolação em PVC antichama | M | 16.36 | 14.69 | CDHU 02/2024
40 | DISTRIBUICAO DE FORCA E COMANDO DE ENERGIA ELETRICA E TELEFONIA |  |  |  | CDHU 02/2024
40.01 | Caixa de passagem estampada |  |  |  | CDHU 02/2024
40.01.020 | Caixa de ferro estampada 4´ x 2´ | UN | 14.52 | 12.85 | CDHU 02/2024
40.01.040 | Caixa de ferro estampada 4´ x 4´ | UN | 15.88 | 14.21 | CDHU 02/2024
40.01.080 | Caixa de ferro octogonal fundo móvel 4´ x 4´ | UN | 18.39 | 16.38 | CDHU 02/2024
40.01.090 | Caixa de ferro estampada octogonal de 3´ x 3´ | UN | 14.54 | 12.87 | CDHU 02/2024
40.02 | Caixa de passagem com tampa |  |  |  | CDHU 02/2024
40.02.010 | Caixa de tomada em alumínio para piso 4´ x 4´ | UN | 78.76 | 73.41 | CDHU 02/2024
40.02.020 | Caixa de passagem em chapa, com tampa parafusada, 100 x 100 x 80 mm | UN | 27.71 | 25.7 | CDHU 02/2024
40.02.040 | Caixa de passagem em chapa, com tampa parafusada, 150 x 150 x 80 mm | UN | 30.42 | 28.41 | CDHU 02/2024
40.02.060 | Caixa de passagem em chapa, com tampa parafusada, 200 x 200 x 100 mm | UN | 38.73 | 36.72 | CDHU 02/2024
40.02.080 | Caixa de passagem em chapa, com tampa parafusada, 300 x 300 x 120 mm | UN | 71 | 68.33 | CDHU 02/2024
40.02.100 | Caixa de passagem em chapa, com tampa parafusada, 400 x 400 x 150 mm | UN | 128.95 | 126.28 | CDHU 02/2024
40.02.120 | Caixa de passagem em chapa, com tampa parafusada, 500 x 500 x 150 mm | UN | 175.17 | 171.83 | CDHU 02/2024
40.02.440 | Caixa em alumínio fundido à prova de tempo, umidade, gases, vapores e pó, 150 x 150 x 150 mm | UN | 190.77 | 188.76 | CDHU 02/2024
40.02.450 | Caixa em alumínio fundido à prova de tempo, umidade, gases, vapores e pó, 200 x 200 x 200 mm | UN | 460.61 | 458.6 | CDHU 02/2024
40.02.460 | Caixa em alumínio fundido à prova de tempo, umidade, gases, vapores e pó, 240 x 240 x 150 mm | UN | 572.42 | 570.41 | CDHU 02/2024
40.02.470 | Caixa em alumínio fundido à prova de tempo, umidade, gases, vapores e pó, 445 x 350 x 220 mm | UN | 1433.09 | 1430.42 | CDHU 02/2024
40.02.600 | Caixa de passagem em alumínio fundido à prova de tempo, 100 x 100 mm | UN | 35.5 | 33.49 | CDHU 02/2024
40.02.610 | Caixa de passagem em alumínio fundido à prova de tempo, 200 x 200 mm | UN | 84.6 | 82.59 | CDHU 02/2024
40.02.620 | Caixa de passagem em alumínio fundido à prova de tempo, 300 x 300 mm | UN | 194.11 | 191.44 | CDHU 02/2024
40.04 | Tomadas |  |  |  | CDHU 02/2024
40.04.080 | Tomada para telefone 4P, padrão TELEBRÁS, com placa | CJ | 39.85 | 37.84 | CDHU 02/2024
40.04.090 | Tomada RJ 11 para telefone, sem placa | UN | 41.88 | 39.87 | CDHU 02/2024
40.04.096 | Tomada RJ 45 para rede de dados, com placa | UN | 72.96 | 70.95 | CDHU 02/2024
40.04.140 | Tomada 3P+T de 32 A, blindada industrial de sobrepor negativa | CJ | 278.58 | 276.57 | CDHU 02/2024
40.04.146 | Tomada 3P+T de 63 A, blindada industrial de embutir | CJ | 278.63 | 276.62 | CDHU 02/2024
40.04.230 | Tomada de canaleta/perfilado universal 2P+T, com caixa e tampa | CJ | 31.25 | 29.24 | CDHU 02/2024
40.04.340 | Plugue e tomada 2P+T de 16 A de sobrepor - 380 / 440 V | CJ | 287.59 | 285.58 | CDHU 02/2024
40.04.390 | Tomada de energia quadrada com rabicho de 10 A - 250 V , para instalação em painel / rodapé / caixa de tomadas | UN | 34.43 | 32.42 | CDHU 02/2024
40.04.450 | Tomada 2P+T de 10 A - 250 V, completa | CJ | 25.42 | 23.41 | CDHU 02/2024
40.04.460 | Tomada 2P+T de 20 A - 250 V, completa | CJ | 32.96 | 30.95 | CDHU 02/2024
40.04.470 | Conjunto 2 tomadas 2P+T de 10 A, completo | CJ | 36.4 | 34.39 | CDHU 02/2024
40.04.480 | Conjunto 1 interruptor simples e 1 tomada 2P+T de 10 A, completo | CJ | 34.87 | 32.86 | CDHU 02/2024
40.04.490 | Conjunto 2 interruptores simples e 1 tomada 2P+T de 10 A, completo | CJ | 36.49 | 34.48 | CDHU 02/2024
40.04.492 | Conjunto 4´ x 4´ de 1 interruptor simples, 1 tomada universal e 1 tomada de 3 polos | CJ | 48.41 | 45.94 | CDHU 02/2024
40.05 | Interruptores e minuterias |  |  |  | CDHU 02/2024
40.05.020 | Interruptor com 1 tecla simples e placa | CJ | 26.9 | 24.64 | CDHU 02/2024
40.05.040 | Interruptor com 2 teclas simples e placa | CJ | 35.8 | 33.46 | CDHU 02/2024
40.05.060 | Interruptor com 3 teclas simples e placa | CJ | 54.11 | 50.77 | CDHU 02/2024
40.05.080 | Interruptor com 1 tecla paralelo e placa | CJ | 25.44 | 23.63 | CDHU 02/2024
40.05.100 | Interruptor com 2 teclas paralelo e placa | CJ | 34.54 | 31.54 | CDHU 02/2024
40.05.120 | Interruptor com 2 teclas, 1 simples, 1 paralelo e placa | CJ | 34.21 | 31.67 | CDHU 02/2024
40.05.140 | Interruptor com 3 teclas, 2 simples, 1 paralelo e placa | CJ | 34.73 | 31.73 | CDHU 02/2024
40.05.160 | Interruptor com 3 teclas, 1 simples, 2 paralelo e placa | CJ | 44.22 | 40.88 | CDHU 02/2024
40.05.170 | Interruptor bipolar paralelo, 1 tecla dupla e placa | CJ | 63.98 | 61.64 | CDHU 02/2024
40.05.180 | Interruptor bipolar simples, 1 tecla dupla e placa | CJ | 59.63 | 57.29 | CDHU 02/2024
40.05.320 | Pulsador 2 A - 250 V, para minuteria com placa | CJ | 30.88 | 29.21 | CDHU 02/2024
40.05.330 | Variador de luminosidade rotativo até 1000 W, 127/220 V, com placa | CJ | 87.04 | 84.5 | CDHU 02/2024
40.05.340 | Sensor de presença para teto, com fotocélula, para lâmpada qualquer | UN | 51.89 | 49.88 | CDHU 02/2024
40.05.350 | Sensor de presença infravermelho passivo e microondas, alcance de 12 m - sem fio | UN | 112.11 | 108.77 | CDHU 02/2024
40.06 | Conduletes |  |  |  | CDHU 02/2024
40.06.040 | Condulete metálico de 3/4´ | CJ | 38.19 | 34.85 | CDHU 02/2024
40.06.060 | Condulete metálico de 1´ | CJ | 44.42 | 41.08 | CDHU 02/2024
40.06.080 | Condulete metálico de 1 1/4´ | CJ | 64.38 | 61.04 | CDHU 02/2024
40.06.100 | Condulete metálico de 1 1/2´ | CJ | 73.97 | 70.63 | CDHU 02/2024
40.06.120 | Condulete metálico de 2´ | CJ | 100.5 | 97.16 | CDHU 02/2024
40.06.140 | Condulete metálico de 2 1/2´ | CJ | 204.9 | 201.56 | CDHU 02/2024
40.06.160 | Condulete metálico de 3´ | CJ | 229.43 | 226.09 | CDHU 02/2024
40.06.170 | Condulete metálico de 4´ | CJ | 356.16 | 352.82 | CDHU 02/2024
40.06.510 | Condulete em PVC de 1´ - com tampa | CJ | 40.8 | 37.46 | CDHU 02/2024
40.07 | Caixa de passagem em PVC |  |  |  | CDHU 02/2024
40.07.010 | Caixa em PVC de 4´ x 2´ | UN | 15.7 | 14.03 | CDHU 02/2024
40.07.020 | Caixa em PVC de 4´ x 4´ | UN | 18.86 | 17.19 | CDHU 02/2024
40.07.040 | Caixa em PVC octogonal de 4´ x 4´ | UN | 18.58 | 16.91 | CDHU 02/2024
40.10 | Contator |  |  |  | CDHU 02/2024
40.10.016 | Contator de potência 12 A - 1na+1nf | UN | 285.03 | 281.69 | CDHU 02/2024
40.10.020 | Contator de potência 9 A - 2na+2nf | UN | 304.32 | 300.98 | CDHU 02/2024
40.10.040 | Contator de potência 12 A - 2na+2nf | UN | 334.19 | 330.85 | CDHU 02/2024
40.10.060 | Contator de potência 16 A - 2na+2nf | UN | 317.58 | 314.24 | CDHU 02/2024
40.10.080 | Contator de potência 22 A/25 A - 2na+2nf | UN | 421.19 | 417.85 | CDHU 02/2024
40.10.100 | Contator de potência 32 A - 2na+2nf | UN | 571.11 | 567.77 | CDHU 02/2024
40.10.106 | Contator de potência 38 A/40 A - 2na+2nf | UN | 773.76 | 770.42 | CDHU 02/2024
40.10.110 | Contator de potência 50 A - 2na+2nf | UN | 1081.07 | 1077.73 | CDHU 02/2024
40.10.132 | Contator de potência 65 A - 2na+2nf | UN | 1387.01 | 1383.67 | CDHU 02/2024
40.10.136 | Contator de potência 110 A - 2na+2nf | UN | 3286.87 | 3283.53 | CDHU 02/2024
40.10.140 | Contator de potência 150 A - 2na+2nf | UN | 3301.89 | 3298.55 | CDHU 02/2024
40.10.150 | Contator de potência 220 A - 2na+2nf | UN | 6584.53 | 6581.19 | CDHU 02/2024
40.10.500 | Minicontator auxiliar - 4na | UN | 107.78 | 104.44 | CDHU 02/2024
40.10.510 | Contator auxiliar - 2na+2nf | UN | 138.42 | 135.08 | CDHU 02/2024
40.10.520 | Contator auxiliar - 4na+4nf | UN | 162.83 | 159.49 | CDHU 02/2024
40.11 | Rele |  |  |  | CDHU 02/2024
40.11.010 | Relé fotoelétrico 50/60 Hz, 110/220 V, 1200 VA, completo | UN | 89.33 | 86.33 | CDHU 02/2024
40.11.020 | Relé bimetálico de sobrecarga para acoplamento direto, faixas de ajuste de 9/12 A | UN | 289.17 | 285.83 | CDHU 02/2024
40.11.030 | Relé bimetálico de sobrecarga para acoplamento direto, faixas de ajuste de 20/32 A até 50/63 A | UN | 429.94 | 426.6 | CDHU 02/2024
40.11.050 | Relé bimetálico de sobrecarga para acoplamento direto, faixas de ajuste 0,4/0,63 A até 16/25 A | UN | 335.8 | 332.46 | CDHU 02/2024
40.11.060 | Relé de tempo eletrônico de 0,6 até 6 s - 220V - 50/60 Hz | UN | 153.68 | 147 | CDHU 02/2024
40.11.070 | Relé supervisor trifásico contra falta de fase, inversão de fase e mínima tensão | UN | 3423.21 | 3416.53 | CDHU 02/2024
40.11.120 | Relé de tempo eletrônico de 1,5 até 15 minutos - 110V/220V - 50/60Hz | UN | 136.61 | 129.93 | CDHU 02/2024
40.11.230 | Relé de sobrecarga eletrônico para acoplamento direto, faixa de ajuste de 55 A até 250 A | UN | 2721.53 | 2718.19 | CDHU 02/2024
40.11.240 | Relé de tempo eletrônico de 3 até 30s - 220V - 50/60Hz | UN | 151.34 | 144.66 | CDHU 02/2024
40.11.250 | Relé de impulso bipolar, 16 A, 250 V CA | UN | 325.95 | 321.94 | CDHU 02/2024
40.12 | Chave comutadora e seletora |  |  |  | CDHU 02/2024
40.12.020 | Chave comutadora/seletora com 1 polo e 3 posições para 63 A | UN | 612.38 | 609.71 | CDHU 02/2024
40.12.030 | Chave comutadora/seletora com 1 polo e 3 posições para 25 A | UN | 315.57 | 312.9 | CDHU 02/2024
40.12.200 | Chave comutadora/seletora com 1 polo e 2 posições para 25 A | UN | 176.8 | 174.13 | CDHU 02/2024
40.12.210 | Chave comutadora/seletora com 3 polos e 3 posições para 25 A | UN | 445.97 | 443.3 | CDHU 02/2024
40.13 | Amperimetro |  |  |  | CDHU 02/2024
40.13.010 | Chave comutadora para amperímetro | UN | 163.35 | 160.68 | CDHU 02/2024
40.13.040 | Amperímetro de ferro móvel de 96 x 96 mm, para ligação em transformador de corrente, escala fixa de 0A/50 A até 0A/2 kA | UN | 422.16 | 420.49 | CDHU 02/2024
40.14 | Voltimetro |  |  |  | CDHU 02/2024
40.14.010 | Chave comutadora para voltímetro | UN | 136.2 | 133.53 | CDHU 02/2024
40.14.030 | Voltímetro de ferro móvel de 96 x 96 mm, escalas variáveis de 0/150 V, 0/250 V, 0/300 V, 0/500 V e 0/600 V | UN | 143.36 | 140.02 | CDHU 02/2024
40.20 | Reparos, conservacoes e complementos - GRUPO 40 |  |  |  | CDHU 02/2024
40.20.050 | Sinalizador com lâmpada | UN | 103.59 | 98.24 | CDHU 02/2024
40.20.060 | Botão de comando duplo sem sinalizador | UN | 87.46 | 82.11 | CDHU 02/2024
40.20.090 | Botoeira com retenção para quadro/painel | UN | 51.21 | 49.2 | CDHU 02/2024
40.20.100 | Botoeira de comando liga-desliga, sem sinalização | UN | 147.37 | 145.36 | CDHU 02/2024
40.20.110 | Alarme sonoro bitonal 220 V para painel de comando | UN | 432.93 | 430.92 | CDHU 02/2024
40.20.120 | Placa de 4´ x 2´ | UN | 5.71 | 5.49 | CDHU 02/2024
40.20.140 | Placa de 4´ x 4´ | UN | 10.19 | 9.97 | CDHU 02/2024
40.20.200 | Chave de boia normalmente fechada ou aberta | UN | 64.93 | 62.26 | CDHU 02/2024
40.20.240 | Plugue com 2P+T de 10A, 250V | UN | 16.8 | 15.47 | CDHU 02/2024
40.20.250 | Plugue prolongador com 2P+T de 10A, 250V | UN | 19.98 | 18.65 | CDHU 02/2024
40.20.300 | Chave de nível tipo boia pendular (pera), com contato micro switch | UN | 456.58 | 449.9 | CDHU 02/2024
40.20.302 | Placa suporte (tampa) 4´ x 4´ para áreas úmidas, grau de proteção IP55 | UN | 87.16 | 85.15 | CDHU 02/2024
40.20.310 | Placa/espelho em latão escovado 4´ x 4´, para 02 tomadas elétrica | UN | 66.46 | 63.42 | CDHU 02/2024
40.20.320 | Placa/espelho em latão escovado 4´ x 4´, para 01 tomada elétrica | UN | 61.93 | 58.89 | CDHU 02/2024
41 | ILUMINACAO |  |  |  | CDHU 02/2024
41.02 | Lampadas |  |  |  | CDHU 02/2024
41.02.541 | Lâmpada LED tubular T8 com base G13, de 900 até 1050 Im - 9 a 10 W | UN | 23.96 | 23.42 | CDHU 02/2024
41.02.551 | Lâmpada LED tubular T8 com base G13, de 1850 até 2000 Im - 18 a 20 W | UN | 30.12 | 29.58 | CDHU 02/2024
41.02.562 | Lâmpada LED tubular T8 com base G13, de 3400 até 4000 Im - 36 a 40 W | UN | 77.22 | 76.68 | CDHU 02/2024
41.02.580 | Lâmpada LED 13,5W, com base E-27, 1400 até 1510 lm | UN | 33.09 | 32.55 | CDHU 02/2024
41.04 | Acessorios para iluminacao |  |  |  | CDHU 02/2024
41.04.020 | Receptáculo de porcelana com parafuso de fixação com rosca E-27 | UN | 10.98 | 10.44 | CDHU 02/2024
41.04.050 | Trilho eletrificado de alimentação com 1 circuito, em alumínio com pintura na cor branco, inclusive acessórios | M | 135.11 | 132.44 | CDHU 02/2024
41.05 | Lampada de descarga de alta potencia |  |  |  | CDHU 02/2024
41.05.720 | Lâmpada de vapor metálico tubular, base G12 de 150 W | UN | 106.36 | 105.82 | CDHU 02/2024
41.06 | Lampada halogena |  |  |  | CDHU 02/2024
41.06.100 | Lâmpada halógena refletora PAR20, base E27 de 50 W - 220 V | UN | 28.13 | 27.59 | CDHU 02/2024
41.06.130 | Lâmpada halógena com refletor dicroico de 50 W - 12 V | UN | 14.58 | 14.04 | CDHU 02/2024
41.06.410 | Lâmpada halógena tubular, base R7s bilateral de 300 W - 110 ou 220 V | UN | 18.71 | 18.17 | CDHU 02/2024
41.07 | Lampada fluorescente |  |  |  | CDHU 02/2024
41.07.020 | Lâmpada fluorescente tubular, base bipino bilateral de 15 W | UN | 21.89 | 21.35 | CDHU 02/2024
41.07.030 | Lâmpada fluorescente tubular, base bipino bilateral de 16 W | UN | 19.6 | 19.06 | CDHU 02/2024
41.07.050 | Lâmpada fluorescente tubular, base bipino bilateral de 20 W | UN | 15.21 | 14.67 | CDHU 02/2024
41.07.060 | Lâmpada fluorescente tubular, base bipino bilateral de 28 W | UN | 19.74 | 19.2 | CDHU 02/2024
41.07.070 | Lâmpada fluorescente tubular, base bipino bilateral de 32 W | UN | 21.29 | 20.75 | CDHU 02/2024
41.07.200 | Lâmpada fluorescente tubular, base bipino bilateral de 32 W, com camada trifósforo | UN | 27.12 | 26.58 | CDHU 02/2024
41.07.430 | Lâmpada fluorescente compacta eletrônica "3U", base E27 de 20 W - 110 ou 220 V | UN | 17.11 | 16.57 | CDHU 02/2024
41.07.450 | Lâmpada fluorescente compacta eletrônica "3U", base E27 de 25 W - 110 ou 220 V | UN | 17.89 | 17.35 | CDHU 02/2024
41.07.800 | Lâmpada fluorescente compacta "1U", base G-23 de 9 W | UN | 25.35 | 24.81 | CDHU 02/2024
41.07.810 | Lâmpada fluorescente compacta "2U", base G-24D-2 de 18 W | UN | 20.22 | 19.68 | CDHU 02/2024
41.07.820 | Lâmpada fluorescente compacta "2U", base G-24D-3 de 26 W | UN | 18.77 | 18.23 | CDHU 02/2024
41.07.860 | Lâmpada fluorescente compacta "2U", base G-24Q-3 de 26 W | UN | 18.35 | 17.81 | CDHU 02/2024
41.08 | Reator e equipamentos para lampada de descarga de alta potencia |  |  |  | CDHU 02/2024
41.08.010 | Transformador eletrônico para lâmpada halógena dicroica de 50 W - 220 V | UN | 42.5 | 41.17 | CDHU 02/2024
41.08.230 | Reator eletromagnético de alto fator de potência, para lâmpada vapor de sódio 150 W / 220 V | UN | 111.25 | 109.92 | CDHU 02/2024
41.08.250 | Reator eletromagnético de alto fator de potência, para lâmpada vapor de sódio 250 W / 220 V | UN | 143.25 | 141.92 | CDHU 02/2024
41.08.270 | Reator eletromagnético de alto fator de potência, para lâmpada vapor de sódio 400 W / 220 V | UN | 179.33 | 178 | CDHU 02/2024
41.08.280 | Reator eletromagnético de alto fator de potência, para lâmpada vapor de sódio 1000 W / 220 V | UN | 559.87 | 558.54 | CDHU 02/2024
41.08.440 | Reator eletromagnético de alto fator de potência, para lâmpada vapor metálico 150 W / 220 V | UN | 91.33 | 90 | CDHU 02/2024
41.08.450 | Reator eletromagnético de alto fator de potência, para lâmpada vapor metálico 250 W / 220 V | UN | 138.36 | 137.03 | CDHU 02/2024
41.08.460 | Reator eletromagnético de alto fator de potência, para lâmpada vapor metálico 400 W / 220 V | UN | 171.13 | 169.8 | CDHU 02/2024
41.09 | Reator e equipamentos para lampada fluorescente |  |  |  | CDHU 02/2024
41.09.720 | Reator eletrônico de alto fator de potência com partida instantânea, para 2 lâmpadas fluorescentes tubulares, base bipino bilateral, 16 W - 127 V / 220 V | UN | 65.16 | 62.49 | CDHU 02/2024
41.09.740 | Reator eletrônico de alto fator de potência com partida instantânea, para 2 lâmpadas fluorescentes tubulares, base bipino bilateral, 28 W - 127 V / 220 V | UN | 93.91 | 92.58 | CDHU 02/2024
41.09.750 | Reator eletrônico de alto fator de potência com partida instantânea, para 2 lâmpadas fluorescentes tubulares, base bipino bilateral, 32 W - 127 V / 220 V | UN | 71.54 | 68.87 | CDHU 02/2024
41.09.830 | Reator eletrônico de alto fator de potência com partida instantânea, para 2 lâmpadas fluorescentes tubulares "HO", base bipino bilateral, 110 W - 220 V | UN | 106.47 | 103.8 | CDHU 02/2024
41.09.870 | Reator eletrônico de alto fator de potência com partida instantânea, para uma lâmpada fluorescente compacta "2U", base G24q-3, 26 W - 220 V | UN | 54.88 | 53.55 | CDHU 02/2024
41.09.890 | Reator eletrônico de alto fator de potência com partida instantânea, para 2 lâmpadas fluorescentes compactas "2U", base G24q-3, 26 W - 220 V | UN | 75.37 | 72.7 | CDHU 02/2024
41.10 | Postes e acessorios |  |  |  | CDHU 02/2024
41.10.060 | Braço em tubo de ferro galvanizado de 1" x 1,00 m para fixação de uma luminária | UN | 118.2 | 108.8 | CDHU 02/2024
41.10.070 | Cruzeta reforçada em ferro galvanizado para fixação de quatro luminárias | UN | 812.37 | 802.97 | CDHU 02/2024
41.10.080 | Cruzeta reforçada em ferro galvanizado para fixação de duas luminárias | UN | 574.16 | 564.76 | CDHU 02/2024
41.10.260 | Poste telecônico curvo em aço SAE 1010/1020 galvanizado a fogo, altura de 8,00 m | UN | 2371.91 | 2331.08 | CDHU 02/2024
41.10.330 | Poste telecônico reto em aço SAE 1010/1020 galvanizado a fogo, altura de 10,00 m | UN | 2512 | 2496.89 | CDHU 02/2024
41.10.340 | Poste telecônico reto em aço SAE 1010/1020 galvanizado a fogo, altura de 8,00 m | UN | 2171.87 | 2156.76 | CDHU 02/2024
41.10.400 | Poste telecônico em aço SAE 1010/1020 galvanizado a fogo, com espera para uma luminária, altura de 3,00 m | UN | 687.75 | 678.01 | CDHU 02/2024
41.10.410 | Poste telecônico em aço SAE 1010/1020 galvanizado a fogo, com espera para duas luminárias, altura de 3,00 m | UN | 754.72 | 744.98 | CDHU 02/2024
41.10.430 | Poste telecônico reto em aço SAE 1010/1020 galvanizado a fogo, altura de 6,00 m | UN | 1648.82 | 1633.71 | CDHU 02/2024
41.10.490 | Poste telecônico reto em aço SAE 1010/1020 galvanizado a fogo, com base, altura de 7,00 m | UN | 2050.48 | 1982.8 | CDHU 02/2024
41.10.500 | Poste telecônico reto em aço SAE 1010/1020 galvanizado a fogo, altura de 4,00 m | UN | 1149.73 | 1134.62 | CDHU 02/2024
41.11 | Aparelho de iluminacao publica e decorativa |  |  |  | CDHU 02/2024
41.11.060 | Luminária fechada para iluminação pública tipo pétala pequena | UN | 515.41 | 510.71 | CDHU 02/2024
41.11.090 | Luminária com corpo em tubo de alumínio tipo balizador para uso externo | UN | 118.09 | 116.08 | CDHU 02/2024
41.11.094 | Luminária LED de embutir para caixa de luz 4 x 2cm, para uso externo, tipo balizador de 3 W | UN | 67.93 | 65.92 | CDHU 02/2024
41.11.100 | Luminária retangular fechada para iluminação externa em poste, tipo pétala grande | UN | 521.78 | 517.08 | CDHU 02/2024
41.11.110 | Luminária retangular fechada para iluminação externa em poste, tipo pétala pequena | UN | 499.77 | 495.07 | CDHU 02/2024
41.11.115 | Luminária retangular tipo arandela externa para 2 lâmpadas, com difusor em polietileno ou vidro leitoso | UN | 144.9 | 141.56 | CDHU 02/2024
41.11.116 | Luminária LED retangular para poste, fluxo luminoso de 5000 a 5500 lm - potência de 50W | UN | 287.78 | 283.08 | CDHU 02/2024
41.11.440 | Suporte tubular de fixação em poste para 1 luminária tipo pétala | UN | 96.85 | 94.84 | CDHU 02/2024
41.11.450 | Suporte tubular de fixação em poste para 2 luminárias tipo pétala | UN | 130.49 | 128.48 | CDHU 02/2024
41.11.702 | Luminária LED solar integrada para poste, fluxo luminoso de 8000 lm, eficiência mínima de 130,5 lm/W - potência de 80 W | UN | 8712.83 | 8708.13 | CDHU 02/2024
41.11.703 | Luminária pública LED retangular para poste, fluxo luminoso de 14200 a 18000 lm, eficiência mínima de 120 lm/W - potência de 100 W/120 W | UN | 869.2 | 864.5 | CDHU 02/2024
41.11.704 | Luminária LED retangular para poste, fluxo luminoso de 14083 lm, eficiência mínima 135 lm/W - potência de 104 W | UN | 949.52 | 944.82 | CDHU 02/2024
41.11.707 | Luminária LED retangular para poste, fluxo luminoso de 27624 lm, eficiência mínima 135 lm/W - potência de 204 W | UN | 1425.95 | 1421.25 | CDHU 02/2024
41.11.711 | Luminária LED retangular para parede ou piso, fluxo luminoso de 11838 a 12150 lm, eficiência mínima 107 lm/W - potência de 86 W/120 W | UN | 568.41 | 563.71 | CDHU 02/2024
41.11.712 | Luminária LED redonda de embutir para parede ou piso, área interna ou externa, bivolt - potência 6 W | UN | 126.69 | 121.99 | CDHU 02/2024
41.11.721 | Luminária pública LED retangular para poste, fluxo luminoso de 6250 a 6674 lm, eficiência mínima 113 lm/W - potência 40 W/59 W | UN | 534.82 | 530.12 | CDHU 02/2024
41.12 | Aparelho de iluminacao de longo alcance e especifica |  |  |  | CDHU 02/2024
41.12.050 | Projetor retangular fechado, com alojamento para reator, para lâmpada vapor metálico ou vapor de sódio de 150 W a 400 W | UN | 1464.54 | 1461.2 | CDHU 02/2024
41.12.060 | Projetor retangular fechado, para lâmpada vapor de sódio de 1.000 W ou vapor metálico de 2.000 W | UN | 652.86 | 649.52 | CDHU 02/2024
41.12.080 | Projetor retangular fechado, para lâmpada vapor metálico ou vapor de sódio de 250 W/400 W | UN | 605.44 | 602.1 | CDHU 02/2024
41.12.090 | Projetor cônico fechado, para lâmpadas vapor metálico, vapor de sódio de 250 W/400 W ou mista de 250 W/500 W | UN | 392.56 | 389.22 | CDHU 02/2024
41.12.210 | Projetor LED modular, fluxo luminoso de 26294 lm, eficiência mínima de 125 l/W - 150 W/200 W | UN | 994.18 | 990.84 | CDHU 02/2024
41.13 | Aparelho de iluminacao a prova de tempo, gases e vapores |  |  |  | CDHU 02/2024
41.13.040 | Luminária blindada de sobrepor ou pendente em calha fechada, para 1 lâmpada fluorescente de 32 W/36 W/40 W | UN | 298.17 | 295.5 | CDHU 02/2024
41.13.050 | Luminária blindada de sobrepor ou pendente em calha fechada, para 2 lâmpadas fluorescentes de 32 W/36 W/40 W | UN | 242.96 | 240.29 | CDHU 02/2024
41.13.102 | Luminária blindada tipo arandela de 45º e 90º, para lâmpada LED | UN | 227.34 | 224.67 | CDHU 02/2024
41.13.200 | Luminária blindada oval de sobrepor ou arandela, para lâmpada fluorescentes compacta | UN | 136.82 | 134.15 | CDHU 02/2024
41.14 | Aparelho de iluminacao comercial e industrial |  |  |  | CDHU 02/2024
41.14.020 | Luminária retangular de embutir tipo calha fechada, com difusor plano, para 2 lâmpadas fluorescentes tubulares de 28 W/32 W/36 W/54 W | UN | 187.52 | 184.85 | CDHU 02/2024
41.14.070 | Luminária retangular de sobrepor tipo calha aberta, para 2 lâmpadas fluorescentes tubulares de 32 W | UN | 65.43 | 62.76 | CDHU 02/2024
41.14.090 | Luminária retangular de sobrepor tipo calha fechada, com difusor translúcido, para 2 lâmpadas fluorescentes de 28 W/32 W/36 W/54 W | UN | 168.11 | 165.44 | CDHU 02/2024
41.14.210 | Luminária quadrada de embutir tipo calha aberta com aletas planas, para 2 lâmpadas fluorescentes compactas de 18 W/26 W | UN | 90.16 | 86.82 | CDHU 02/2024
41.14.310 | Luminária redonda de embutir com difusor recuado, para 1 ou 2 lâmpadas fluorescentes compactas de 15 W/18 W/20 W/23 W/26 W | UN | 101.63 | 98.96 | CDHU 02/2024
41.14.390 | Luminária retangular de sobrepor tipo calha aberta, com refletor em alumínio de alto brilho, para 2 lâmpadas fluorescentes tubulares 32 W/36 W | UN | 150.42 | 147.75 | CDHU 02/2024
41.14.430 | Luminária quadrada de embutir tipo calha aberta, com refletor e aleta parabólicas em alumínio de alto brilho, para 4 lâmpadas fluorescentes de 14 W/16 W/18 W | UN | 211.59 | 208.92 | CDHU 02/2024
41.14.510 | Luminária industrial pendente com refletor prismático sem alojamento para reator, para lâmpadas vapor de sódio/metálico ou mista de 150 W/250 W/400 W | UN | 266.33 | 264.32 | CDHU 02/2024
41.14.530 | Luminária redonda de sobrepor com difusor em vidro temperado jateado para 1 ou 2 lâmpadas fluorescentes compactas de 18 W/26 W | UN | 103.75 | 101.74 | CDHU 02/2024
41.14.560 | Luminária retangular de embutir tipo calha aberta com aletas parabólicas para 2 lâmpadas fluorescentes tubulares de 28 W/54 W | UN | 160.15 | 157.48 | CDHU 02/2024
41.14.590 | Luminária industrial pendente tipo calha aberta instalação em perfilado para 1 ou 2 lâmpadas fluorescentes tubulares 14 W | UN | 94.61 | 91.27 | CDHU 02/2024
41.14.600 | Luminária industrial pendente tipo calha aberta instalação em perfilado para 1 ou 2 lâmpadas fluorescentes tubulares 28 W/54 W | UN | 151.66 | 148.32 | CDHU 02/2024
41.14.620 | Luminária retangular de sobrepor tipo calha aberta com refletor e aletas parabólicas para 2 lâmpadas fluorescentes tubulares 28 W/54 W | UN | 234.83 | 231.49 | CDHU 02/2024
41.14.640 | Luminária retangular de embutir tipo calha aberta com refletor em alumínio de alto brilho para 2 lâmpadas fluorescentes tubulares de 28 W/54 W | UN | 192.58 | 189.24 | CDHU 02/2024
41.14.670 | Luminária triangular de sobrepor tipo arandela para fluorescente compacta de 15 W/20 W/23 W | UN | 91.82 | 88.48 | CDHU 02/2024
41.14.730 | Luminária redonda de embutir com refletor em alumínio jateado e difusor em vidro para 2 lâmpadas fluorescentes compactas duplas de 18 W/26 W | UN | 75.27 | 72.6 | CDHU 02/2024
41.14.740 | Luminária retangular de embutir assimétrica para 1 lâmpada fluorescente tubular de 14 W | UN | 153.08 | 150.41 | CDHU 02/2024
41.14.750 | Luminária redonda de sobrepor ou pendente com refletor em alumínio anodizado facho concentrado para 1 lâmpada vapor metálico elipsoidal de 250 W ou 400 W | UN | 471.22 | 468.55 | CDHU 02/2024
41.14.780 | Luminária quadrada de sobrepor tipo calha fechada, com difusor plano, para 4 lâmpadas tubulares de 14 W/16 W/18 W | UN | 366.41 | 363.74 | CDHU 02/2024
41.14.790 | Luminária retangular de embutir tipo calha aberta com refletor assimétrico em alumínio de alto brilho para 2 lâmpadas tubulares de 28 W/54 W | UN | 173.25 | 170.58 | CDHU 02/2024
41.14.792 | Luminária hermética de sobrepor, com difusor em policarbonato, para lâmpadas de 2 x 28 W/32 W/54 W | UN | 125.39 | 122.72 | CDHU 02/2024
41.15 | Aparelho de iluminacao interna decorativa |  |  |  | CDHU 02/2024
41.15.170 | Luminária redonda de embutir, com foco orientável e acessório antiofuscante, para 1 lâmpada dicroica de 50 W | UN | 55.61 | 53.6 | CDHU 02/2024
41.20 | Reparos, conservacoes e complementos - GRUPO 41 |  |  |  | CDHU 02/2024
41.20.020 | Recolocação de aparelhos de iluminação ou projetores fixos em teto, piso ou parede | UN | 20.44 | 17.77 | CDHU 02/2024
41.20.080 | Plafon plástico e/ou PVC para acabamento de ponto de luz, com soquete E-27 para lâmpada fluorescente compacta | UN | 10.31 | 9.77 | CDHU 02/2024
41.20.120 | Recolocação de reator | UN | 20.02 | 17.35 | CDHU 02/2024
41.20.130 | Recolocação de lâmpada | UN | 4.07 | 3.53 | CDHU 02/2024
41.31 | Iluminacao LED |  |  |  | CDHU 02/2024
41.31.040 | Luminária LED retangular de sobrepor com difusor translúcido, 4000 K, fluxo luminoso de 3690 a 4800 lm, potência de 35 W a 41 W | UN | 323.31 | 320.64 | CDHU 02/2024
41.31.070 | Luminária LED quadrada de sobrepor com difusor prismático translúcido, 4000 K, fluxo luminoso de 1363 a 1800 lm, potência de 15 W a 24 W | UN | 301.64 | 299.63 | CDHU 02/2024
41.31.080 | Luminária LED redonda de embutir com difusor translúcido, 4000 K, fluxo luminoso de 800 a 1060 lm, potência de 9 W a 12 W | UN | 153.18 | 150.51 | CDHU 02/2024
41.31.087 | Luminária LED redonda de sobrepor com difusor recuado translucido, 4000 K, fluxo luminoso de 1900 a 2000 lm, potência de 17 W a 19 W | UN | 285.85 | 283.84 | CDHU 02/2024
41.31.101 | Projetor LED retangular, potência de 30 W, fluxo luminoso de 2250 a 2400 lm, temperatura cor 6.500 K, bivolt | UN | 98.7 | 95.36 | CDHU 02/2024
42 | PARA-RAIOS PARA EDIFICACAO |  |  |  | CDHU 02/2024
42.01 | Complementos para para-raios |  |  |  | CDHU 02/2024
42.01.020 | Captor tipo Franklin, h= 300 mm, 4 pontos, 1 descida, acabamento cromado | UN | 84.35 | 82.68 | CDHU 02/2024
42.01.040 | Captor tipo Franklin, h= 300 mm, 4 pontos, 2 descidas, acabamento cromado | UN | 123.85 | 122.18 | CDHU 02/2024
42.01.060 | Luva de redução galvanizada de 2´ x 3/4´ | UN | 70.54 | 68.87 | CDHU 02/2024
42.01.080 | Niple duplo galvanizado de 2´ | UN | 54.88 | 53.21 | CDHU 02/2024
42.01.086 | Captor tipo terminal aéreo, h= 300 mm em alumínio | UN | 16.59 | 14.92 | CDHU 02/2024
42.01.090 | Captor tipo terminal aéreo, h= 300 mm, diâmetro de 1/4´ em cobre | UN | 31.32 | 29.65 | CDHU 02/2024
42.01.096 | Captor tipo terminal aéreo, h= 250 mm, diâmetro de 3/8´ galvanizado a fogo | UN | 23.67 | 22 | CDHU 02/2024
42.01.098 | Captor tipo terminal aéreo, h= 600 mm, diâmetro de 3/8´ galvanizado a fogo | UN | 24.64 | 22.97 | CDHU 02/2024
42.02 | Isolador galvanizado uso geral |  |  |  | CDHU 02/2024
42.02.010 | Isolador galvanizado uso geral, simples com rosca mecânica | UN | 18.28 | 16.61 | CDHU 02/2024
42.02.020 | Isolador galvanizado uso geral, reforçado para fixação a 90° | UN | 28.65 | 26.98 | CDHU 02/2024
42.02.040 | Isolador galvanizado uso geral, simples com chapa de encosto | UN | 18.03 | 16.36 | CDHU 02/2024
42.02.060 | Isolador galvanizado uso geral, reforçado com chapa de encosto | UN | 20.31 | 18.64 | CDHU 02/2024
42.02.080 | Isolador galvanizado uso geral, simples com calha para telha ondulada | UN | 26.93 | 25.26 | CDHU 02/2024
42.02.100 | Isolador galvanizado uso geral, reforçado com calha para telha ondulada | UN | 29.85 | 28.18 | CDHU 02/2024
42.03 | Isolador galvanizado para mastro |  |  |  | CDHU 02/2024
42.03.020 | Isolador galvanizado para mastro de diâmetro 2´, simples com 1 descida | UN | 22.4 | 20.73 | CDHU 02/2024
42.03.040 | Isolador galvanizado para mastro de diâmetro 2´, simples com 2 descidas | UN | 27.78 | 26.11 | CDHU 02/2024
42.03.060 | Isolador galvanizado para mastro de diâmetro 2´, reforçado com 1 descida | UN | 25.37 | 23.7 | CDHU 02/2024
42.03.080 | Isolador galvanizado para mastro de diâmetro 2´, reforçado com 2 descidas | UN | 29.6 | 27.93 | CDHU 02/2024
42.04 | Componentes de sustentacao para mastro galvanizado |  |  |  | CDHU 02/2024
42.04.020 | Braçadeira de contraventagem para mastro de diâmetro 2´ | UN | 23.26 | 21.59 | CDHU 02/2024
42.04.040 | Apoio para mastro de diâmetro 2´ | UN | 22 | 20.33 | CDHU 02/2024
42.04.060 | Base para mastro de diâmetro 2´ | UN | 71.04 | 69.37 | CDHU 02/2024
42.04.080 | Contraventagem com cabo para mastro de diâmetro 2´ | UN | 138.98 | 136.97 | CDHU 02/2024
42.04.120 | Mastro simples galvanizado de diâmetro 2´ | M | 95.66 | 93.65 | CDHU 02/2024
42.04.140 | Suporte porta bandeira simples para mastro de diâmetro 2´ | UN | 23.08 | 21.41 | CDHU 02/2024
42.04.160 | Suporte porta bandeira reforçado para mastro de diâmetro 2´ | UN | 52.94 | 51.27 | CDHU 02/2024
42.05 | Componentes para cabo de descida |  |  |  | CDHU 02/2024
42.05.010 | Sinalizador de obstáculo simples, sem célula fotoelétrica | UN | 44.09 | 42.42 | CDHU 02/2024
42.05.020 | Braçadeira para fixação do aparelho sinalizador para mastro de diâmetro 2´ | UN | 25.87 | 24.2 | CDHU 02/2024
42.05.030 | Sinalizador de obstáculo duplo, sem célula fotoelétrica | UN | 97.37 | 95.7 | CDHU 02/2024
42.05.050 | Sinalizador de obstáculo simples, com célula fotoelétrica | UN | 52.84 | 51.17 | CDHU 02/2024
42.05.070 | Sinalizador de obstáculo duplo, com célula fotoelétrica | UN | 134.71 | 133.04 | CDHU 02/2024
42.05.100 | Caixa de inspeção suspensa | UN | 64.34 | 57.66 | CDHU 02/2024
42.05.110 | Conector cabo/haste de 3/4´ | UN | 22.87 | 22.19 | CDHU 02/2024
42.05.120 | Conector de emenda em latão para cabo de até 50 mm² com 4 parafusos | UN | 29.3 | 28.62 | CDHU 02/2024
42.05.140 | Conector olhal cabo/haste de 3/4´ | UN | 21.56 | 20.88 | CDHU 02/2024
42.05.160 | Conector olhal cabo/haste de 5/8´ | UN | 9.21 | 8.53 | CDHU 02/2024
42.05.170 | Vergalhão liso de aço galvanizado, diâmetro de 3/8´ | M | 34.34 | 31.67 | CDHU 02/2024
42.05.180 | Esticador em latão para cabo de cobre | UN | 31.3 | 29.63 | CDHU 02/2024
42.05.190 | Haste de aterramento de 3/4´ x 3 m | UN | 284.59 | 281.25 | CDHU 02/2024
42.05.200 | Haste de aterramento de 5/8" x 2,4 m | UN | 200.42 | 197.08 | CDHU 02/2024
42.05.210 | Haste de aterramento de 5/8´ x 3 m | UN | 190.71 | 187.37 | CDHU 02/2024
42.05.220 | Mastro para sinalizador de obstáculo, de 1,5 m x 3/4´ | UN | 55.39 | 53.72 | CDHU 02/2024
42.05.230 | Clips de fixação para vergalhão em aço galvanizado de 3/8´ | UN | 12.95 | 11.62 | CDHU 02/2024
42.05.240 | Suporte para tubo de proteção com chapa de encosto, diâmetro 2´ | UN | 22.22 | 20.55 | CDHU 02/2024
42.05.250 | Barra condutora chata em alumínio de 3/4´ x 1/4´, inclusive acessórios de fixação | M | 39.85 | 36.51 | CDHU 02/2024
42.05.260 | Suporte para tubo de proteção com grapa para chumbar, diâmetro 2´ | UN | 22.32 | 20.65 | CDHU 02/2024
42.05.270 | Conector em latão estanhado para cabos de 16 a 50 mm² e vergalhões até 3/8´ | UN | 56.59 | 55.26 | CDHU 02/2024
42.05.290 | Suporte para fixação de terminal aéreo e/ou de cabo de cobre nu, com base plana | UN | 17.55 | 15.88 | CDHU 02/2024
42.05.300 | Tampa para caixa de inspeção cilíndrica, aço galvanizado | UN | 45.34 | 45.01 | CDHU 02/2024
42.05.310 | Caixa de inspeção do terra cilíndrica em PVC rígido, diâmetro de 300 mm - h= 250 mm | UN | 28 | 26.33 | CDHU 02/2024
42.05.320 | Caixa de inspeção do terra cilíndrica em PVC rígido, diâmetro de 300 mm - h= 400 mm | UN | 37.06 | 35.39 | CDHU 02/2024
42.05.330 | Caixa de inspeção do terra cilíndrica em PVC rígido, diâmetro de 300 mm - h= 600 mm | UN | 55.42 | 53.75 | CDHU 02/2024
42.05.340 | Barra condutora chata em cobre de 3/4´ x 3/16´, inclusive acessórios de fixação | M | 195.93 | 192.59 | CDHU 02/2024
42.05.370 | Caixa de equalização, de embutir, em aço com barramento, de 400 x 400 mm e tampa | UN | 505.32 | 498.64 | CDHU 02/2024
42.05.380 | Caixa de equalização, de embutir, em aço com barramento, de 200 x 200 mm e tampa | UN | 375.05 | 368.37 | CDHU 02/2024
42.05.390 | Presilha em latão para cabos de 16 até 50 mm² | UN | 3.19 | 2.91 | CDHU 02/2024
42.05.410 | Suporte para fixação de terminal aéreo e/ou de cabo de cobre nu, com base ondulada | UN | 18.85 | 17.18 | CDHU 02/2024
42.05.440 | Barra condutora chata em alumínio de 7/8´ x 1/8´, inclusive acessórios de fixação | M | 33.26 | 29.92 | CDHU 02/2024
42.05.450 | Conector com rabicho e porca em latão para cabo de 16 a 35 mm² | UN | 22.26 | 21.58 | CDHU 02/2024
42.05.510 | Suporte para fixação de fita de alumínio 7/8´ x 1/8´ e/ou cabo de cobre nu, com base ondulada | UN | 18.97 | 17.3 | CDHU 02/2024
42.05.520 | Suporte para fixação de fita de alumínio 7/8´ x 1/8´, com base plana | UN | 18.44 | 16.77 | CDHU 02/2024
42.05.542 | Tela equipotencial em aço inoxidável, largura de 200 mm, espessura de 1,4 mm | M | 70.56 | 68.89 | CDHU 02/2024
42.05.550 | Cordoalha flexível "Jumpers" de 25 x 235 mm, com 4 furos de 11 mm | UN | 58.88 | 57.21 | CDHU 02/2024
42.05.560 | Cordoalha flexível "Jumpers" de 25 x 300 mm, com 4 furos de 11 mm | UN | 62.89 | 61.22 | CDHU 02/2024
42.05.570 | Terminal estanhado com 1 furo e 1 compressão - 16 mm² | UN | 18.11 | 16.44 | CDHU 02/2024
42.05.580 | Terminal estanhado com 1 furo e 1 compressão - 35 mm² | UN | 20.43 | 18.76 | CDHU 02/2024
42.05.590 | Terminal estanhado com 1 furo e 1 compressão - 50 mm² | UN | 23.45 | 21.78 | CDHU 02/2024
42.05.620 | Terminal estanhado com 2 furos e 1 compressão - 50 mm² | UN | 31.49 | 29.82 | CDHU 02/2024
42.05.630 | Conector tipo ´X´ para aterramento de telas, acabamento estanhado, para cabo de 16 - 50 mm² | UN | 129.41 | 127.74 | CDHU 02/2024
42.05.650 | Malha fechada pré-fabricada em fio de cobre de 16mm e mesch 30 x 30cm para aterramento | M2 | 236.55 | 235.87 | CDHU 02/2024
42.20 | Reparos, conservacoes e complementos - GRUPO 42 |  |  |  | CDHU 02/2024
42.20.080 | Solda exotérmica conexão cabo-cabo horizontal em X, bitola do cabo de 16-16mm² a 35-35mm² | UN | 34.98 | 31.64 | CDHU 02/2024
42.20.090 | Solda exotérmica conexão cabo-cabo horizontal em X, bitola do cabo de 50-25mm² a 95-50mm² | UN | 44.49 | 41.15 | CDHU 02/2024
42.20.120 | Solda exotérmica conexão cabo-cabo horizontal em X sobreposto, bitola do cabo de 35-35mm² a 50-35mm² | UN | 44.59 | 41.25 | CDHU 02/2024
42.20.130 | Solda exotérmica conexão cabo-cabo horizontal em X sobreposto, bitola do cabo de 50-50mm² a 95-50mm² | UN | 61.84 | 58.5 | CDHU 02/2024
42.20.150 | Solda exotérmica conexão cabo-cabo horizontal em T, bitola do cabo de 16-16mm² a 50-35mm², 70-35mm² e 95-35mm² | UN | 35.12 | 31.78 | CDHU 02/2024
42.20.160 | Solda exotérmica conexão cabo-cabo horizontal em T, bitola do cabo de 50-50mm² a 95-50mm² | UN | 44.26 | 40.92 | CDHU 02/2024
42.20.170 | Solda exotérmica conexão cabo-cabo horizontal reto, bitola do cabo de 16mm² a 70mm² | UN | 35 | 31.66 | CDHU 02/2024
42.20.190 | Solda exotérmica conexão cabo-haste em X sobreposto, bitola do cabo de 35mm² a 50mm² para haste de 5/8" e 3/4" | UN | 62.1 | 58.76 | CDHU 02/2024
42.20.210 | Solda exotérmica conexão cabo-haste em T, bitola do cabo de 35mm² para haste de 5/8" e 3/4" | UN | 44.89 | 41.55 | CDHU 02/2024
42.20.220 | Solda exotérmica conexão cabo-haste em T, bitola do cabo de 50mm² a 95mm² para haste de 5/8" e 3/4" | UN | 62.13 | 58.79 | CDHU 02/2024
42.20.230 | Solda exotérmica conexão cabo-haste na lateral, bitola do cabo de 25mm² a 70mm² para haste de 5/8" e 3/4" | UN | 45.06 | 41.72 | CDHU 02/2024
42.20.240 | Solda exotérmica conexão cabo-haste no topo, bitola do cabo de 25mm² a 35mm² para haste de 5/8" | UN | 44.22 | 40.88 | CDHU 02/2024
42.20.250 | Solda exotérmica conexão cabo-haste no topo, bitola do cabo de 50mm² a 95mm² para haste de 5/8" e 3/4" | UN | 44.34 | 41 | CDHU 02/2024
42.20.260 | Solda exotérmica conexão cabo-ferro de construção com cabo paralelo, bitola do cabo de 35mm² para haste de 5/8" e 3/4" | UN | 34.75 | 31.41 | CDHU 02/2024
42.20.270 | Solda exotérmica conexão cabo-ferro de construção com cabo paralelo, bitola do cabo de 50mm² a 70mm² para haste de 5/8" e 3/4" | UN | 46.25 | 42.91 | CDHU 02/2024
42.20.280 | Solda exotérmica conexão cabo-ferro de construção com cabo em X sobreposto, bitola do cabo de 35mm² a 70mm² para haste de 5/8" | UN | 44.46 | 41.12 | CDHU 02/2024
42.20.290 | Solda exotérmica conexão cabo-ferro de construção com cabo em X sobreposto, bitola do cabo de 35mm² a 70mm² para haste de 3/8" | UN | 44.46 | 41.12 | CDHU 02/2024
42.20.300 | Solda exotérmica conexão cabo-terminal com duas fixações, bitola do cabo de 25mm² a 50mm² para terminal 3x25 | UN | 34.99 | 31.65 | CDHU 02/2024
42.20.310 | Solda exotérmica conexão cabo-superfície de aço, bitola do cabo de 16mm² a 35mm² | UN | 34.8 | 31.46 | CDHU 02/2024
42.20.320 | Solda exotérmica conexão cabo-superfície de aço, bitola do cabo de 50mm² a 95mm² | UN | 44.34 | 41 | CDHU 02/2024
43 | APARELHOS ELETRICOS, HIDRAULICOS E A GAS. |  |  |  | CDHU 02/2024
43.01 | Bebedouros |  |  |  | CDHU 02/2024
43.01.012 | Purificador de pressão elétrico em chapa eletrozincado pré-pintada e tampo em aço inoxidável, tipo coluna, capacidade de refrigeração de 2 l/h - simples | UN | 1351.14 | 1341.74 | CDHU 02/2024
43.01.032 | Purificador de pressão elétrico em chapa eletrozincado pré-pintada e tampo em aço inoxidável, tipo coluna, capacidade de refrigeração de 2 l/h - conjugado | UN | 1887.2 | 1877.8 | CDHU 02/2024
43.02 | Chuveiros |  |  |  | CDHU 02/2024
43.02.010 | Chuveiro frio em PVC, diâmetro de 10 cm | UN | 51.13 | 47.79 | CDHU 02/2024
43.02.070 | Chuveiro com válvula de acionamento antivandalismo, DN= 3/4´ | UN | 1107.12 | 1100.77 | CDHU 02/2024
43.02.080 | Chuveiro elétrico de 6.500W / 220V com resistência blindada | UN | 494.41 | 489.09 | CDHU 02/2024
43.02.100 | Chuveiro com jato regulável em metal com acabamento cromado | UN | 197.23 | 193.89 | CDHU 02/2024
43.02.122 | Chuveiro frio em PVC, com registro e tubo de ligação acoplados | UN | 44.27 | 40.25 | CDHU 02/2024
43.02.140 | Chuveiro elétrico de 5.500 W / 220 V em PVC | UN | 124.66 | 119.34 | CDHU 02/2024
43.02.160 | Chuveiro lava-olhos, acionamento manual, tubulação em ferro galvanizado com pintura epóxi cor verde | UN | 2005.8 | 1992.44 | CDHU 02/2024
43.02.170 | Chuveiro elétrico de 7.500W / 220 V, com resistência blindada | UN | 475.64 | 470.32 | CDHU 02/2024
43.02.180 | Ducha eletrônica de 6.800W até 7.900 W / 220 V | UN | 179.51 | 174.19 | CDHU 02/2024
43.03 | Aquecedores |  |  |  | CDHU 02/2024
43.03.050 | Aquecedor a gás de acumulação, capacidade 300 l | UN | 27724.67 | 27697.95 | CDHU 02/2024
43.03.130 | Aquecedor a gás de acumulação, capacidade 500 l | UN | 18643.85 | 18613.79 | CDHU 02/2024
43.03.212 | Aquecedor de passagem elétrico individual, baixa pressão - 5.000 W / 6.400 W | UN | 817.64 | 784.24 | CDHU 02/2024
43.03.220 | Sistema de aquecimento de passagem a gás com sistema misturador para abastecimento de até 08 duchas | CJ | 19676.35 | 18967.87 | CDHU 02/2024
43.03.230 | Sistema de aquecimento de passagem a gás com sistema misturador para abastecimento de até 16 duchas | CJ | 31121.15 | 30324.11 | CDHU 02/2024
43.03.240 | Sistema de aquecimento de passagem a gás com sistema misturador para abastecimento de até 24 duchas | CJ | 37455.66 | 36518.41 | CDHU 02/2024
43.03.500 | Coletor em alumínio para sistema de aquecimento solar com área coletora até 1,60 m² | UN | 1337.96 | 1331.02 | CDHU 02/2024
43.03.510 | Coletor em alumínio para sistema de aquecimento solar com área coletora até 2,00 m² | UN | 2093.53 | 2084.87 | CDHU 02/2024
43.03.550 | Reservatório térmico horizontal em aço inoxidável AISI 304, capacidade de 500 litros | UN | 4106.04 | 4096.64 | CDHU 02/2024
43.04 | Torneiras eletricas |  |  |  | CDHU 02/2024
43.04.020 | Torneira elétrica | UN | 258.26 | 252.94 | CDHU 02/2024
43.05 | Exaustor, ventilador e circulador de ar |  |  |  | CDHU 02/2024
43.05.030 | Exaustor elétrico em plástico, vazão de 150 a 190m³/h | UN | 407.67 | 400.99 | CDHU 02/2024
43.05.100 | Insuflador de ar compacto, para renovação de ar em ambientes, vazão máxima 93 m³/h | UN | 449.54 | 442.86 | CDHU 02/2024
43.06 | Emissores de som |  |  |  | CDHU 02/2024
43.06.010 | Cigarra de embutir 50/60HZ até 127V, com placa | UN | 63.91 | 60.57 | CDHU 02/2024
43.07 | Aparelho condicionador de ar |  |  |  | CDHU 02/2024
43.07.070 | Ar condicionado a frio, tipo split piso teto com capacidade de 48.000 BTU/h | CJ | 16717.64 | 16663.28 | CDHU 02/2024
43.07.300 | Ar condicionado a frio, tipo split cassete com capacidade de 18.000 BTU/h | CJ | 8073.44 | 8020.79 | CDHU 02/2024
43.07.310 | Ar condicionado a frio, tipo split cassete com capacidade de 24.000 BTU/h | CJ | 8975.46 | 8921.1 | CDHU 02/2024
43.07.320 | Ar condicionado a frio, tipo split cassete com capacidade de 36.000 BTU/h | CJ | 13854.37 | 13800.01 | CDHU 02/2024
43.07.330 | Ar condicionado a frio, tipo split parede com capacidade de 12.000 BTU/h | CJ | 3683.35 | 3630.7 | CDHU 02/2024
43.07.340 | Ar condicionado a frio, tipo split parede com capacidade de 18.000 BTU/h | CJ | 5191.09 | 5138.44 | CDHU 02/2024
43.07.350 | Ar condicionado a frio, tipo split parede com capacidade de 24.000 BTU/h | CJ | 7094.11 | 7039.75 | CDHU 02/2024
43.07.360 | Ar condicionado a frio, tipo split parede com capacidade de 30.000 BTU/h | CJ | 8183.8 | 8129.44 | CDHU 02/2024
43.07.380 | Ar condicionado a frio, tipo split piso teto com capacidade de 24.000 BTU/h | CJ | 7502 | 7447.64 | CDHU 02/2024
43.07.390 | Ar condicionado a frio, tipo split piso teto com capacidade de 36.000 BTU/h | CJ | 11747.82 | 11693.46 | CDHU 02/2024
43.08 | Equipamentos para sistema VRF ar condicionado |  |  |  | CDHU 02/2024
43.08.001 | Condensador para sistema VRF de ar condicionado, capacidade até 6 TR | UN | 44796.45 | 44673.41 | CDHU 02/2024
43.08.002 | Condensador para sistema VRF de ar condicionado, capacidade de 8 TR a 10 TR | UN | 51638.87 | 51515.83 | CDHU 02/2024
43.08.003 | Condensador para sistema VRF de ar condicionado, capacidade de 11 TR a 13 TR | UN | 59521.59 | 59398.55 | CDHU 02/2024
43.08.004 | Condensador para sistema VRF de ar condicionado, capacidade de 14 TR a 16 TR | UN | 66224.57 | 66101.53 | CDHU 02/2024
43.08.020 | Evaporador para sistema VRF de ar condicionado, tipo parede, capacidade de 1 TR | UN | 5025.48 | 4917.82 | CDHU 02/2024
43.08.021 | Evaporador para sistema VRF de ar condicionado, tipo parede, capacidade de 2 TR | UN | 6260.77 | 6153.11 | CDHU 02/2024
43.08.022 | Evaporador para sistema VRF de ar condicionado, tipo parede, capacidade de 3 TR | UN | 8140.17 | 8032.51 | CDHU 02/2024
43.08.030 | Evaporador para sistema VRF de ar condicionado, tipo piso teto, capacidade de 1 TR | UN | 5503.14 | 5395.48 | CDHU 02/2024
43.08.031 | Evaporador para sistema VRF de ar condicionado, tipo piso teto, capacidade de 2 TR | UN | 6214.44 | 6106.78 | CDHU 02/2024
43.08.032 | Evaporador para sistema VRF de ar condicionado, tipo piso teto, capacidade de 3 TR | UN | 7226.99 | 7119.33 | CDHU 02/2024
43.08.033 | Evaporador para sistema VRF de ar condicionado, tipo piso teto, capacidade de 4 TR | UN | 8242.78 | 8135.12 | CDHU 02/2024
43.08.040 | Evaporador para sistema VRF de ar condicionado, tipo cassete, capacidade de 1 TR | UN | 5141.12 | 5033.46 | CDHU 02/2024
43.08.041 | Evaporador para sistema VRF de ar condicionado, tipo cassete, capacidade de 2 TR | UN | 5731.11 | 5623.45 | CDHU 02/2024
43.08.042 | Evaporador para sistema VRF de ar condicionado, tipo cassete, capacidade de 3 TR | UN | 6151.59 | 6043.93 | CDHU 02/2024
43.08.043 | Evaporador para sistema VRF de ar condicionado, tipo cassete, capacidade de 4 TR | UN | 6326.89 | 6219.23 | CDHU 02/2024
43.10 | Bombas centrifugas, uso geral |  |  |  | CDHU 02/2024
43.10.050 | Conjunto motor-bomba (centrífuga) 10 cv, monoestágio, Hman= 24 a 36 mca, Q= 53 a 45 m³/h | UN | 10161.27 | 10123.67 | CDHU 02/2024
43.10.090 | Conjunto motor-bomba (centrífuga) 20 cv, monoestágio, Hman= 40 a 70 mca, Q= 76 a 28 m³/h | UN | 19485.13 | 19447.53 | CDHU 02/2024
43.10.110 | Conjunto motor-bomba (centrífuga) 5 cv, monoestágio, Hmam= 14 a 26 mca, Q= 56 a 30 m³/h | UN | 5433.9 | 5396.3 | CDHU 02/2024
43.10.130 | Conjunto motor-bomba (centrífuga) 3/4 cv, monoestágio, Hman= 10 a 16 mca, Q= 12,7 a 8 m³/h | UN | 2628.21 | 2590.61 | CDHU 02/2024
43.10.210 | Conjunto motor-bomba (centrífuga) 60 cv, monoestágio, Hman= 90 a 125 mca, Q= 115 a 50 m³/h | UN | 50978.51 | 50940.91 | CDHU 02/2024
43.10.230 | Conjunto motor-bomba (centrífuga) 2 cv, monoestágio, Hman= 12 a 27 mca, Q= 25 a 8 m³/h | UN | 3765.54 | 3727.94 | CDHU 02/2024
43.10.250 | Conjunto motor-bomba (centrífuga) 15 cv, monoestágio, Hman= 30 a 60 mca, Q= 82 a 20 m³/h | UN | 12313.03 | 12275.43 | CDHU 02/2024
43.10.290 | Conjunto motor-bomba (centrífuga) 5 cv, monoestágio, Hman= 24 a 33 mca, Q= 41,6 a 35,2 m³/h | UN | 5462.42 | 5424.82 | CDHU 02/2024
43.10.450 | Conjunto motor-bomba (centrífuga) 30 cv, monoestágio, Hman= 20 a 50 mca, Q= 197 a 112 m³/h | UN | 20293.88 | 20256.28 | CDHU 02/2024
43.10.452 | Conjunto motor-bomba (centrífuga) 1,5 cv, multiestágio, Hman= 20 a 35 mca, Q= 7,1 a 4,5 m³/h | UN | 3678.12 | 3640.52 | CDHU 02/2024
43.10.454 | Conjunto motor-bomba (centrífuga) 3 cv, multiestágio, Hman= 30 a 45 mca, Q= 12,4 a 8,4 m³/h | UN | 5681.66 | 5644.06 | CDHU 02/2024
43.10.456 | Conjunto motor-bomba (centrífuga) 3 cv, multiestágio, Hman= 35 a 60 mca, Q= 7,8 a 5,8 m³/h | UN | 5829.11 | 5791.51 | CDHU 02/2024
43.10.480 | Conjunto motor-bomba (centrífuga) 7,5 cv, multiestágio, Hman= 30 a 80 mca, Q= 21,6 a 12,0 m³/h | UN | 9300.89 | 9263.29 | CDHU 02/2024
43.10.490 | Conjunto motor-bomba (centrífuga) 5 cv, multiestágio, Hman= 25 a 50 mca, Q= 21,0 a 13,3 m³/h | UN | 6220.68 | 6183.08 | CDHU 02/2024
43.10.620 | Conjunto motor-bomba (centrífuga), 0,5 cv, monoestágio, Hman= 10 a 20 mca, Q= 7,5 a 1,5 m³/h | UN | 2201.79 | 2164.19 | CDHU 02/2024
43.10.670 | Conjunto motor-bomba (centrífuga) 0,5 cv, monoestágio, trifásico, Hman= 9 a 21 mca, Q= 8,3 a 2,0 m³/h | UN | 1755.47 | 1717.87 | CDHU 02/2024
43.10.730 | Conjunto motor-bomba (centrífuga) 30 cv, monoestágio trifásico, Hman= 70 a 94 mca, Q= 34,80 a 61,7 m³/h | UN | 20925.17 | 20887.57 | CDHU 02/2024
43.10.740 | Conjunto motor-bomba (centrífuga) 20 cv, monoestágio trifásico, Hman= 62 a 90 mca, Q= 21,1 a 43,8 m³/h | UN | 15175.2 | 15137.6 | CDHU 02/2024
43.10.750 | Conjunto motor-bomba (centrífuga) 1 cv, monoestágio trifásico, Hman= 8 a 25 mca e Q= 11 a 1,50 m³/h | UN | 2070.41 | 2032.81 | CDHU 02/2024
43.10.770 | Conjunto motor-bomba (centrífuga) 40 cv, monoestágio trifásico, Hman= 45 a 75 mca e Q= 120 a 75 m³/h | UN | 27279.77 | 27242.17 | CDHU 02/2024
43.10.780 | Conjunto motor-bomba (centrífuga) 50 cv, monoestágio trifásico, Hman= 61 a 81 mca e Q= 170 a 80 m³/h | UN | 32710.46 | 32672.86 | CDHU 02/2024
43.10.790 | Conjunto motor-bomba (centrífuga) 1 cv, multiestágio trifásico, Hman= 15 a 30 mca, Q= 6,5 a 4,2 m³/h | UN | 2411.94 | 2374.34 | CDHU 02/2024
43.10.794 | Conjunto motor-bomba (centrífuga) 1 cv, multiestágio trifásico, Hman= 70 a 115 mca e Q= 1,0 a 1,6 m³/h | UN | 4550.91 | 4513.31 | CDHU 02/2024
43.11 | Bombas submersiveis |  |  |  | CDHU 02/2024
43.11.050 | Conjunto motor-bomba submersível para poço profundo de 6´, Q= 10 a 20m³/h, Hman= 80 a 48 mca, até 6 HP | UN | 12276.16 | 12196 | CDHU 02/2024
43.11.060 | Conjunto motor-bomba submersível para poço profundo de 6´, Q= 10 a 20m³/h, Hman= 108 a 64,5 mca, 8 HP | UN | 9775.2 | 9695.04 | CDHU 02/2024
43.11.100 | Conjunto motor-bomba submersível para poço profundo de 6´, Q= 10 a 20m³/h, Hman= 274 a 170 mca, 20 HP | UN | 19593.91 | 19513.75 | CDHU 02/2024
43.11.110 | Conjunto motor-bomba submersível para poço profundo de 6´, Q= 20 a 34m³/h, Hman= 56,5 a 32 mca, até 8 HP | UN | 11941.65 | 11861.49 | CDHU 02/2024
43.11.130 | Conjunto motor-bomba submersível para poço profundo de 6´, Q= 20 a 34m³/h, Hman= 92,5 a 53 mca, 12,5 HP | UN | 10289.62 | 10209.46 | CDHU 02/2024
43.11.150 | Conjunto motor-bomba submersível para poço profundo de 6´, Q= 20 a 34m³/h, Hman= 152 a 88 mca, 20 HP | UN | 17758.64 | 17678.48 | CDHU 02/2024
43.11.320 | Conjunto motor-bomba submersível vertical para esgoto, Q= 4,8 a 25,8 m³/h, Hmam= 19 a 5 mca, potência 1 cv, diâmetro de sólidos até 20mm | UN | 6944.5 | 6891.06 | CDHU 02/2024
43.11.330 | Conjunto motor-bomba submersível vertical para esgoto, Q= 4,6 a 57,2 m³/h, Hman= 13 a 4 mca, potência 2 a 3,5 cv, diâmetro de sólidos até 50mm | UN | 9484.88 | 9431.44 | CDHU 02/2024
43.11.360 | Conjunto motor-bomba submersível vertical para águas residuais, Q= 2 a16 m³/h, Hman= 12 a 2 mca, potência de 0,5 cv | UN | 2887.58 | 2834.14 | CDHU 02/2024
43.11.370 | Conjunto motor-bomba submersível vertical para águas residuais, Q= 3 a 20 m³/h, Hman= 13 a 5 mca, potência de 1 cv | UN | 3729.92 | 3676.48 | CDHU 02/2024
43.11.380 | Conjunto motor-bomba submersível vertical para águas residuais, Q= 10 a 50 m³/h, Hman= 22 a 4 mca, potência 4 cv | UN | 5854.33 | 5800.89 | CDHU 02/2024
43.11.390 | Conjunto motor-bomba submersível vertical para águas residuais, Q= 8 a 45 m³/h, Hman= 10,5 a 3,5 mca, potência 1,5 cv | UN | 4562.51 | 4509.07 | CDHU 02/2024
43.11.400 | Conjunto motor-bomba submersível vertical para esgoto, Q= 3,4 a 86,3 m³/h, Hman= 14 a 5 mca, potência 5 cv | UN | 15376.25 | 15322.81 | CDHU 02/2024
43.11.410 | Conjunto motor-bomba submersível vertical para esgoto, Q= 9,1 a 113,6m³/h, Hman= 20 a 15 mca, potência 10 cv | UN | 26617.15 | 26563.71 | CDHU 02/2024
43.11.420 | Conjunto motor-bomba submersível vertical para esgoto, Q=9,3 a 69,0 m³/h, Hman=15 a 7 mca, potência 3cv, diâmetro de sólidos 50/65mm | UN | 8283.76 | 8230.32 | CDHU 02/2024
43.11.460 | Conjunto motor-bomba submersível vertical para esgoto, Q= 40 m³/h, Hman= 40 mca, diâmetro de sólidos até 50 mm | UN | 28470.26 | 28416.82 | CDHU 02/2024
43.12 | Bombas especiais, uso industrial |  |  |  | CDHU 02/2024
43.12.500 | Filtro de areia com carga de areia filtrante, vazão de 16,9 m³/h | UN | 3978.21 | 3959.41 | CDHU 02/2024
43.20 | Reparos, conservacoes e complementos - GRUPO 43 |  |  |  | CDHU 02/2024
43.20.130 | Caixa de passagem para condicionamento de ar tipo Split, com saída de dreno único na vertical - 39 x 22 x 6 cm | UN | 43.28 | 41.46 | CDHU 02/2024
43.20.140 | Bomba de remoção de condensados para condicionadores de ar | UN | 809.03 | 802.35 | CDHU 02/2024
43.20.200 | Controlador de temperatura digital | UN | 355.03 | 351.69 | CDHU 02/2024
43.20.210 | Bomba de circulação para água quente | UN | 631.03 | 627.69 | CDHU 02/2024
43.20.250 | Poço termométrico em alumínio, com haste de 30mm e rosca 1/2" npt | UN | 73.17 | 71.84 | CDHU 02/2024
43.20.260 | Termostato para aquecimento ou refrigeração com programação horária | UN | 446.94 | 443.6 | CDHU 02/2024
44 | APARELHOS E METAIS HIDRAULICOS |  |  |  | CDHU 02/2024
44.01 | Aparelhos e loucas |  |  |  | CDHU 02/2024
44.01.030 | Bacia turca de louça - 6 litros | UN | 792.53 | 784.49 | CDHU 02/2024
44.01.040 | Bacia sifonada com caixa de descarga acoplada e tampa - infantil | UN | 910.04 | 900.64 | CDHU 02/2024
44.01.050 | Bacia sifonada de louça sem tampa - 6 litros | UN | 296.56 | 288.52 | CDHU 02/2024
44.01.070 | Bacia sifonada de louça sem tampa com saída horizontal - 6 litros | UN | 471.84 | 463.8 | CDHU 02/2024
44.01.100 | Lavatório de louça sem coluna | UN | 166.59 | 157.19 | CDHU 02/2024
44.01.110 | Lavatório de louça com coluna | UN | 296.09 | 286.69 | CDHU 02/2024
44.01.160 | Lavatório de louça pequeno com coluna suspensa - linha especial | UN | 926.9 | 917.5 | CDHU 02/2024
44.01.170 | Lavatório em polipropileno | UN | 69.11 | 65.77 | CDHU 02/2024
44.01.200 | Mictório de louça sifonado auto aspirante | UN | 510.22 | 500.82 | CDHU 02/2024
44.01.240 | Lavatório em louça com coluna suspensa | UN | 574.38 | 564.98 | CDHU 02/2024
44.01.270 | Cuba de louça de embutir oval | UN | 135.08 | 131.74 | CDHU 02/2024
44.01.310 | Tanque de louça com coluna de 30 litros | UN | 870.92 | 850.88 | CDHU 02/2024
44.01.360 | Tanque de louça com coluna de 18 a 20 litros | UN | 692.45 | 672.41 | CDHU 02/2024
44.01.370 | Tanque em granito sintético, linha comercial - sem pertences | UN | 238.68 | 232 | CDHU 02/2024
44.01.610 | Lavatório de louça para canto, sem coluna - sem pertences | UN | 230.27 | 226.93 | CDHU 02/2024
44.01.680 | Caixa de descarga em plástico, de sobrepor, capacidade 9 litros com engate flexível | UN | 97.68 | 95.47 | CDHU 02/2024
44.01.690 | Tanque de louça sem coluna de 30 litros | UN | 705.72 | 685.68 | CDHU 02/2024
44.01.800 | Bacia sifonada com caixa de descarga acoplada sem tampa - 6 litros | CJ | 816.88 | 808.84 | CDHU 02/2024
44.01.850 | Cuba de louça de embutir redonda | UN | 127.96 | 124.62 | CDHU 02/2024
44.02 | Bancadas e tampos |  |  |  | CDHU 02/2024
44.02.062 | Tampo/bancada em granito, com frontão, espessura de 2 cm, acabamento polido | M2 | 868.97 | 857.94 | CDHU 02/2024
44.02.100 | Tampo/bancada em mármore nacional espessura de 3 cm | M2 | 1397.7 | 1397.7 | CDHU 02/2024
44.02.200 | Tampo/bancada em concreto armado, revestido em aço inoxidável fosco polido | M2 | 1337.07 | 1312.63 | CDHU 02/2024
44.02.300 | Superfície sólido mineral para bancadas, saias, frontões e/ou cubas | M2 | 2766.01 | 2766.01 | CDHU 02/2024
44.03 | Acessorios e metais |  |  |  | CDHU 02/2024
44.03.010 | Dispenser toalheiro em ABS e policarbonato para bobina de 20 cm x 200 m, com alavanca | UN | 244.98 | 244.15 | CDHU 02/2024
44.03.020 | Meia saboneteira de louça de embutir | UN | 63.06 | 61.07 | CDHU 02/2024
44.03.030 | Dispenser toalheiro metálico esmaltado para bobina de 25cm x 50m, sem alavanca | UN | 96.38 | 95.55 | CDHU 02/2024
44.03.040 | Saboneteira de louça de embutir | UN | 70.64 | 68.65 | CDHU 02/2024
44.03.050 | Dispenser papel higiênico em ABS para rolão 300 / 600 m, com visor | UN | 77.78 | 76.95 | CDHU 02/2024
44.03.080 | Porta-papel de louça de embutir | UN | 75.9 | 73.91 | CDHU 02/2024
44.03.090 | Cabide cromado para banheiro | UN | 29.83 | 29 | CDHU 02/2024
44.03.130 | Saboneteira tipo dispenser, para refil de 800 ml | UN | 66.47 | 65.64 | CDHU 02/2024
44.03.180 | Dispenser toalheiro em ABS, para folhas | UN | 77.4 | 76.57 | CDHU 02/2024
44.03.210 | Ducha cromada simples | UN | 87.22 | 83.88 | CDHU 02/2024
44.03.260 | Armário de plástico de embutir, para lavatório | UN | 142.2 | 136.17 | CDHU 02/2024
44.03.300 | Torneira clínica com volante tipo alavanca | UN | 343.46 | 340.91 | CDHU 02/2024
44.03.315 | Torneira de mesa com bica móvel e alavanca | UN | 109.68 | 107.13 | CDHU 02/2024
44.03.316 | Torneira misturador clínica de mesa com arejador articulado, acionamento cotovelo | UN | 363.53 | 354.18 | CDHU 02/2024
44.03.360 | Ducha higiênica cromada | UN | 640.15 | 636.81 | CDHU 02/2024
44.03.370 | Torneira curta com rosca para uso geral, em latão fundido sem acabamento, DN= 1/2´ | UN | 50.98 | 48.63 | CDHU 02/2024
44.03.380 | Torneira curta com rosca para uso geral, em latão fundido sem acabamento, DN= 3/4´ | UN | 51.17 | 48.82 | CDHU 02/2024
44.03.400 | Torneira curta com rosca para uso geral, em latão fundido cromado, DN= 3/4´ | UN | 55.28 | 52.93 | CDHU 02/2024
44.03.420 | Torneira curta sem rosca para uso geral, em latão fundido sem acabamento, DN= 3/4´ | UN | 44.53 | 42.18 | CDHU 02/2024
44.03.430 | Torneira curta sem rosca para uso geral, em latão fundido cromado, DN= 1/2" | UN | 47.57 | 45.22 | CDHU 02/2024
44.03.440 | Torneira curta sem rosca para uso geral, em latão fundido cromado, DN= 3/4" | UN | 49.21 | 46.86 | CDHU 02/2024
44.03.450 | Torneira longa sem rosca para uso geral, em latão fundido cromado | UN | 72.86 | 70.51 | CDHU 02/2024
44.03.470 | Torneira de parede para pia com bica móvel e arejador, em latão fundido cromado | UN | 63.08 | 60.73 | CDHU 02/2024
44.03.500 | Aparelho misturador de parede, para pia, com bica móvel, acabamento cromado | UN | 425.83 | 416.48 | CDHU 02/2024
44.03.510 | Torneira de parede antivandalismo, DN= 3/4´ | UN | 554.56 | 549.21 | CDHU 02/2024
44.03.590 | Torneira de mesa para pia com bica móvel e arejador em latão fundido cromado | UN | 203.19 | 200.64 | CDHU 02/2024
44.03.630 | Torneira de acionamento restrito em latão cromado, DN= 1/2´ com adaptador para 3/4´ | UN | 87.52 | 85.17 | CDHU 02/2024
44.03.640 | Torneira de parede acionamento hidromecânico, em latão cromado, DN= 1/2´ ou 3/4´ | UN | 521.71 | 519.36 | CDHU 02/2024
44.03.645 | Torneira de mesa automática, acionamento hidromecânico, em latão cromado, DN= 1/2´ou 3/4´ | UN | 163.58 | 161.03 | CDHU 02/2024
44.03.670 | Caixa de descarga de embutir, acionamento frontal, completa | CJ | 870.42 | 861.05 | CDHU 02/2024
44.03.690 | Torneira de parede em ABS, DN 1/2´ ou 3/4´, 10cm | UN | 20.37 | 18.02 | CDHU 02/2024
44.03.700 | Torneira de parede em ABS, DN 1/2´ ou 3/4´, 15cm | UN | 21.61 | 19.26 | CDHU 02/2024
44.03.720 | Torneira de mesa para lavatório, acionamento hidromecânico com alavanca, registro integrado regulador de vazão, em latão cromado, DN= 1/2´ | UN | 648.15 | 645.6 | CDHU 02/2024
44.03.810 | Aparelho misturador de mesa para pia com bica móvel, acabamento cromado | UN | 1021.7 | 1012.35 | CDHU 02/2024
44.03.825 | Misturador termostato para chuveiro ou ducha, acabamento cromado | UN | 3060.42 | 3051.07 | CDHU 02/2024
44.03.900 | Secador de mãos em ABS | UN | 1191.67 | 1190.84 | CDHU 02/2024
44.03.920 | Ducha higiênica com registro | UN | 243.86 | 240.52 | CDHU 02/2024
44.03.931 | Desviador para duchas e chuveiros | UN | 71.67 | 67.71 | CDHU 02/2024
44.03.940 | Válvula dupla para bancada de laboratório, uso em GLP, com bico para mangueira - diâmetro de 1/4´ a 1/2´ | UN | 264.68 | 261.34 | CDHU 02/2024
44.03.950 | Válvula para cuba de laboratório, com nuca giratória e bico escalonado para mangueira | UN | 460.28 | 456.94 | CDHU 02/2024
44.04 | Prateleiras |  |  |  | CDHU 02/2024
44.04.030 | Prateleira em granito com espessura de 2 cm | M2 | 534.82 | 530.91 | CDHU 02/2024
44.04.040 | Prateleira em granilite | M2 | 359.05 | 346.99 | CDHU 02/2024
44.04.050 | Prateleira em granito com espessura de 3 cm | M2 | 832.43 | 828.52 | CDHU 02/2024
44.06 | Aparelhos de aco inoxidavel |  |  |  | CDHU 02/2024
44.06.010 | Lavatório coletivo em aço inoxidável | M | 1500.82 | 1491.42 | CDHU 02/2024
44.06.100 | Mictório coletivo em aço inoxidável | M | 901.19 | 891.79 | CDHU 02/2024
44.06.200 | Tanque em aço inoxidável | UN | 1324.34 | 1304.3 | CDHU 02/2024
44.06.250 | Cuba em aço inoxidável simples de 300 x 140mm | UN | 247.38 | 244.04 | CDHU 02/2024
44.06.300 | Cuba em aço inoxidável simples de 400x340x140mm | UN | 253.79 | 250.45 | CDHU 02/2024
44.06.310 | Cuba em aço inoxidável simples de 465x300x140mm | UN | 274.54 | 271.2 | CDHU 02/2024
44.06.320 | Cuba em aço inoxidável simples de 560x330x140mm | UN | 355.99 | 352.65 | CDHU 02/2024
44.06.330 | Cuba em aço inoxidável simples de 500x400x400mm | UN | 829.72 | 826.38 | CDHU 02/2024
44.06.360 | Cuba em aço inoxidável simples de 500x400x200mm | UN | 416.76 | 413.42 | CDHU 02/2024
44.06.370 | Cuba em aço inoxidável simples de 500x400x250mm | UN | 465.46 | 462.12 | CDHU 02/2024
44.06.400 | Cuba em aço inoxidável simples de 500x400x300mm | UN | 565.47 | 562.13 | CDHU 02/2024
44.06.410 | Cuba em aço inoxidável simples de 600x500x300mm | UN | 795.85 | 792.51 | CDHU 02/2024
44.06.470 | Cuba em aço inoxidável simples de 600x500x350mm | UN | 1201.07 | 1197.73 | CDHU 02/2024
44.06.520 | Cuba em aço inoxidável simples de 600x500x400mm | UN | 1552.34 | 1549 | CDHU 02/2024
44.06.570 | Cuba em aço inoxidável simples de 700x600x450mm | UN | 1655.19 | 1651.85 | CDHU 02/2024
44.06.600 | Cuba em aço inoxidável simples de 1400x900x500mm | UN | 4682.62 | 4679.28 | CDHU 02/2024
44.06.610 | Cuba em aço inoxidável simples de 1100x600x400mm | UN | 2069.66 | 2066.32 | CDHU 02/2024
44.06.700 | Cuba em aço inoxidável dupla de 715x400x140mm | UN | 735.74 | 732.4 | CDHU 02/2024
44.06.710 | Cuba em aço inoxidável dupla de 835x340x140mm | UN | 738.44 | 735.1 | CDHU 02/2024
44.06.750 | Cuba em aço inoxidável dupla de 1020x400x250mm | UN | 934.99 | 931.65 | CDHU 02/2024
44.20 | Reparos, conservacoes e complementos - GRUPO 44 |  |  |  | CDHU 02/2024
44.20.010 | Sifão plástico sanfonado universal de 1´ | UN | 29.44 | 26.77 | CDHU 02/2024
44.20.020 | Recolocação de torneiras | UN | 25.08 | 21.74 | CDHU 02/2024
44.20.040 | Recolocação de sifões | UN | 25.08 | 21.74 | CDHU 02/2024
44.20.060 | Recolocação de aparelhos sanitários, incluindo acessórios | UN | 71.51 | 62.11 | CDHU 02/2024
44.20.080 | Recolocação de caixas de descarga de sobrepor | UN | 125.13 | 108.43 | CDHU 02/2024
44.20.100 | Engate flexível metálico DN= 1/2´ | UN | 41.11 | 40.29 | CDHU 02/2024
44.20.110 | Engate flexível de PVC DN= 1/2´ | UN | 12.55 | 11.73 | CDHU 02/2024
44.20.120 | Canopla para válvula de descarga | UN | 123.14 | 122.68 | CDHU 02/2024
44.20.121 | Arejador com articulador em ABS cromado para torneira padrão, completo | UN | 46.46 | 46.18 | CDHU 02/2024
44.20.130 | Tubo de ligação para mictório, DN= 1/2´ | UN | 70.36 | 69.54 | CDHU 02/2024
44.20.150 | Acabamento cromado para registro | UN | 63.8 | 63.34 | CDHU 02/2024
44.20.160 | Botão para válvula de descarga | UN | 54.54 | 54.08 | CDHU 02/2024
44.20.180 | Reparo para válvula de descarga | UN | 114.61 | 108.61 | CDHU 02/2024
44.20.200 | Sifão de metal cromado de 1 1/2´ x 2´ | UN | 164.17 | 160.83 | CDHU 02/2024
44.20.220 | Sifão de metal cromado de 1´ x 1 1/2´ | UN | 201.79 | 198.45 | CDHU 02/2024
44.20.230 | Tubo de ligação para sanitário | UN | 43.68 | 42.86 | CDHU 02/2024
44.20.240 | Sifão plástico com copo, rígido, de 1´ x 1 1/2´ | UN | 31.59 | 28.92 | CDHU 02/2024
44.20.260 | Sifão plástico com copo, rígido, de 1 1/4´ x 2´ | UN | 32.72 | 30.05 | CDHU 02/2024
44.20.280 | Tampa de plástico para bacia sanitária | UN | 47.53 | 47.13 | CDHU 02/2024
44.20.300 | Bolsa para bacia sanitária | UN | 17.12 | 15.98 | CDHU 02/2024
44.20.310 | Filtro de pressão em ABS, para 360 l/h | UN | 355.15 | 350.45 | CDHU 02/2024
44.20.390 | Válvula de PVC para lavatório | UN | 7.34 | 7.06 | CDHU 02/2024
44.20.620 | Válvula americana | UN | 56.63 | 56.35 | CDHU 02/2024
44.20.640 | Válvula de metal cromado de 1 1/2´ | UN | 77.67 | 76.34 | CDHU 02/2024
44.20.650 | Válvula de metal cromado de 1´ | UN | 36.43 | 35.1 | CDHU 02/2024
45 | ENTRADA DE AGUA, INCÊNDIO E GAS |  |  |  | CDHU 02/2024
45.01 | Entrada de agua |  |  |  | CDHU 02/2024
45.01.020 | Entrada completa de água com abrigo e registro de gaveta, DN= 3/4´ | UN | 1412.47 | 1330.22 | CDHU 02/2024
45.01.040 | Entrada completa de água com abrigo e registro de gaveta, DN= 1´ | UN | 1452.32 | 1370.07 | CDHU 02/2024
45.01.060 | Entrada completa de água com abrigo e registro de gaveta, DN= 1 1/2´ | UN | 3468.44 | 3323.4 | CDHU 02/2024
45.01.066 | Entrada completa de água com abrigo e registro de gaveta, DN= 2´ | UN | 3546.32 | 3401.28 | CDHU 02/2024
45.01.080 | Entrada completa de água com abrigo e registro de gaveta, DN= 2 1/2´ | UN | 3857.73 | 3712.69 | CDHU 02/2024
45.01.082 | Entrada completa de água com abrigo e registro de gaveta, DN= 3´ | UN | 4152.8 | 4007.76 | CDHU 02/2024
45.02 | Entrada de gas |  |  |  | CDHU 02/2024
45.02.020 | Entrada completa de gás GLP domiciliar com 2 bujões de 13 kg | UN | 3126.18 | 3021.3 | CDHU 02/2024
45.02.040 | Entrada completa de gás GLP com 2 cilindros de 45 kg | UN | 7083.88 | 6859.92 | CDHU 02/2024
45.02.060 | Entrada completa de gás GLP com 4 cilindros de 45 kg | UN | 11209.99 | 10914.74 | CDHU 02/2024
45.02.080 | Entrada completa de gás GLP com 6 cilindros de 45 kg | UN | 15254.16 | 14896.17 | CDHU 02/2024
45.02.200 | Abrigo padronizado de gás GLP encanado | UN | 1091.59 | 1020.38 | CDHU 02/2024
45.03 | Hidrômetro |  |  |  | CDHU 02/2024
45.03.010 | Hidrômetro em ferro fundido, diâmetro 50 mm (2´) | UN | 1874.8 | 1869.79 | CDHU 02/2024
45.03.030 | Hidrômetro em ferro fundido, diâmetro 100 mm (4´) | UN | 3097.58 | 3092.57 | CDHU 02/2024
45.03.100 | Hidrômetro em bronze, diâmetro de 25 mm (1´) | UN | 676.82 | 668.81 | CDHU 02/2024
45.03.110 | Hidrômetro em bronze, diâmetro de 40 mm (1 1/2´) | UN | 1061.03 | 1053.02 | CDHU 02/2024
45.03.200 | Filtro tipo cesto para hidrômetro de 50 mm (2´) | UN | 2435.19 | 2430.18 | CDHU 02/2024
45.20 | Reparos, conservacoes e complementos - GRUPO 45 |  |  |  | CDHU 02/2024
45.20.020 | Cilindro de gás (GLP) de 45 kg, com carga | UN | 1028.5 | 1028.5 | CDHU 02/2024
46 | TUBULACAO E CONDUTORES PARA LIQUIDOS E GASES. |  |  |  | CDHU 02/2024
46.01 | Tubulacao em PVC rigido marrom para sistemas prediais de agua fria |  |  |  | CDHU 02/2024
46.01.010 | Tubo de PVC rígido soldável marrom, DN= 20 mm, (1/2´), inclusive conexões | M | 30.85 | 27.51 | CDHU 02/2024
46.01.020 | Tubo de PVC rígido soldável marrom, DN= 25 mm, (3/4´), inclusive conexões | M | 31.2 | 27.86 | CDHU 02/2024
46.01.030 | Tubo de PVC rígido soldável marrom, DN= 32 mm, (1´), inclusive conexões | M | 39.16 | 35.82 | CDHU 02/2024
46.01.040 | Tubo de PVC rígido soldável marrom, DN= 40 mm, (1 1/4´), inclusive conexões | M | 46.24 | 42.9 | CDHU 02/2024
46.01.050 | Tubo de PVC rígido soldável marrom, DN= 50 mm, (1 1/2´), inclusive conexões | M | 50.43 | 46.42 | CDHU 02/2024
46.01.060 | Tubo de PVC rígido soldável marrom, DN= 60 mm, (2´), inclusive conexões | M | 75.8 | 71.13 | CDHU 02/2024
46.01.070 | Tubo de PVC rígido soldável marrom, DN= 75 mm, (2 1/2´), inclusive conexões | M | 108.13 | 102.13 | CDHU 02/2024
46.01.080 | Tubo de PVC rígido soldável marrom, DN= 85 mm, (3´), inclusive conexões | M | 125.73 | 119.05 | CDHU 02/2024
46.01.090 | Tubo de PVC rígido soldável marrom, DN= 110 mm, (4´), inclusive conexões | M | 202.56 | 195.2 | CDHU 02/2024
46.02 | Tubulacao em PVC rigido branco para esgoto domiciliar |  |  |  | CDHU 02/2024
46.02.010 | Tubo de PVC rígido branco, pontas lisas, soldável, linha esgoto série normal, DN= 40 mm, inclusive conexões | M | 36.31 | 32.97 | CDHU 02/2024
46.02.050 | Tubo de PVC rígido branco PxB com virola e anel de borracha, linha esgoto série normal, DN= 50 mm, inclusive conexões | M | 45.14 | 41.13 | CDHU 02/2024
46.02.060 | Tubo de PVC rígido branco PxB com virola e anel de borracha, linha esgoto série normal, DN= 75 mm, inclusive conexões | M | 71.01 | 65.01 | CDHU 02/2024
46.02.070 | Tubo de PVC rígido branco PxB com virola e anel de borracha, linha esgoto série normal, DN= 100 mm, inclusive conexões | M | 78.01 | 70.65 | CDHU 02/2024
46.03 | Tubulacao em PVC rigido branco serie R - A.P e esgoto domiciliar |  |  |  | CDHU 02/2024
46.03.038 | Tubo de PVC rígido PxB com virola e anel de borracha, linha esgoto série reforçada ´R´, DN= 50 mm, inclusive conexões | M | 50.71 | 46.7 | CDHU 02/2024
46.03.040 | Tubo de PVC rígido PxB com virola e anel de borracha, linha esgoto série reforçada ´R´, DN= 75 mm, inclusive conexões | M | 82.66 | 76.66 | CDHU 02/2024
46.03.050 | Tubo de PVC rígido PxB com virola e anel de borracha, linha esgoto série reforçada ´R´, DN= 100 mm, inclusive conexões | M | 106.77 | 99.41 | CDHU 02/2024
46.03.060 | Tubo de PVC rígido PxB com virola e anel de borracha, linha esgoto série reforçada ´R´. DN= 150 mm, inclusive conexões | M | 162.03 | 154.67 | CDHU 02/2024
46.03.080 | Tubo de PVC rígido, pontas lisas, soldável, linha esgoto série reforçada ´R´, DN= 40 mm, inclusive conexões | M | 42.9 | 39.56 | CDHU 02/2024
46.04 | Tubulacao em PVC rigido com junta elastica - aducao e distribuicao de agua |  |  |  | CDHU 02/2024
46.04.010 | Tubo de PVC rígido tipo PBA classe 15, DN= 50mm, (DE= 60mm), inclusive conexões | M | 45.77 | 43.42 | CDHU 02/2024
46.04.020 | Tubo de PVC rígido tipo PBA classe 15, DN= 75mm, (DE= 85mm), inclusive conexões | M | 65.33 | 62.98 | CDHU 02/2024
46.04.030 | Tubo de PVC rígido tipo PBA classe 15, DN= 100mm, (DE= 110mm), inclusive conexões | M | 110.46 | 108.11 | CDHU 02/2024
46.04.040 | Tubo de PVC rígido DEFoFo, DN= 100mm (DE= 118mm), inclusive conexões | M | 94.42 | 92.07 | CDHU 02/2024
46.04.050 | Tubo de PVC rígido DEFoFo, DN= 150mm (DE= 170mm), inclusive conexões | M | 157.38 | 155.03 | CDHU 02/2024
46.04.070 | Tubo de PVC rígido DEFoFo, DN= 200mm (DE= 222mm), inclusive conexões | M | 252.37 | 247.67 | CDHU 02/2024
46.04.080 | Tubo de PVC rígido DEFoFo, DN= 250mm (DE= 274mm), inclusive conexões | M | 404.39 | 399.69 | CDHU 02/2024
46.04.090 | Tubo de PVC rígido DEFoFo, DN= 300mm (DE= 326mm), inclusive conexões | M | 523.48 | 518.78 | CDHU 02/2024
46.05 | Tubulacao em PVC rigido com junta elastica - rede de esgoto |  |  |  | CDHU 02/2024
46.05.020 | Tubo PVC rígido, tipo Coletor Esgoto, junta elástica, DN= 100 mm, inclusive conexões | M | 50.98 | 48.63 | CDHU 02/2024
46.05.040 | Tubo PVC rígido, tipo Coletor Esgoto, junta elástica, DN= 150 mm, inclusive conexões | M | 75.49 | 73.14 | CDHU 02/2024
46.05.050 | Tubo PVC rígido, tipo Coletor Esgoto, junta elástica, DN= 200 mm, inclusive conexões | M | 144.05 | 139.35 | CDHU 02/2024
46.05.060 | Tubo PVC rígido, tipo Coletor Esgoto, junta elástica, DN= 250 mm, inclusive conexões | M | 203.56 | 198.86 | CDHU 02/2024
46.05.070 | Tubo PVC rígido, tipo Coletor Esgoto, junta elástica, DN= 300 mm, inclusive conexões | M | 316.05 | 311.35 | CDHU 02/2024
46.05.090 | Tubo PVC rígido, tipo Coletor Esgoto, junta elástica, DN= 400 mm, inclusive conexões | M | 467.34 | 462.64 | CDHU 02/2024
46.07 | Tubulacao galvanizado |  |  |  | CDHU 02/2024
46.07.010 | Tubo galvanizado DN= 1/2´, inclusive conexões | M | 86.63 | 79.95 | CDHU 02/2024
46.07.020 | Tubo galvanizado DN= 3/4´, inclusive conexões | M | 95.22 | 87.86 | CDHU 02/2024
46.07.030 | Tubo galvanizado DN= 1´, inclusive conexões | M | 118.72 | 110.03 | CDHU 02/2024
46.07.040 | Tubo galvanizado DN= 1 1/4´, inclusive conexões | M | 138.32 | 128.97 | CDHU 02/2024
46.07.050 | Tubo galvanizado DN= 1 1/2´, inclusive conexões | M | 163.57 | 152.88 | CDHU 02/2024
46.07.060 | Tubo galvanizado DN= 2´, inclusive conexões | M | 191.18 | 179.15 | CDHU 02/2024
46.07.070 | Tubo galvanizado DN= 2 1/2´, inclusive conexões | M | 233.98 | 220.62 | CDHU 02/2024
46.07.080 | Tubo galvanizado DN= 3´, inclusive conexões | M | 262.18 | 247.15 | CDHU 02/2024
46.07.090 | Tubo galvanizado DN= 4´, inclusive conexões | M | 342.12 | 325.42 | CDHU 02/2024
46.07.100 | Tubo galvanizado DN= 6´, inclusive conexões | M | 563.3 | 544.93 | CDHU 02/2024
46.08 | Tubulacao em aco carbono galvanizado classe schedule |  |  |  | CDHU 02/2024
46.08.006 | Tubo galvanizado sem costura schedule 40, DN= 1/2´, inclusive conexões | M | 116.58 | 109.9 | CDHU 02/2024
46.08.010 | Tubo galvanizado sem costura schedule 40, DN= 3/4´, inclusive conexões | M | 121.38 | 114.02 | CDHU 02/2024
46.08.020 | Tubo galvanizado sem costura schedule 40, DN= 1´, inclusive conexões | M | 147.4 | 138.71 | CDHU 02/2024
46.08.030 | Tubo galvanizado sem costura schedule 40, DN= 1 1/4´, inclusive conexões | M | 201.95 | 192.6 | CDHU 02/2024
46.08.040 | Tubo galvanizado sem costura schedule 40, DN= 1 1/2´, inclusive conexões | M | 217.3 | 206.61 | CDHU 02/2024
46.08.050 | Tubo galvanizado sem costura schedule 40, DN= 2´, inclusive conexões | M | 246.12 | 234.09 | CDHU 02/2024
46.08.070 | Tubo galvanizado sem costura schedule 40, DN= 2 1/2´, inclusive conexões | M | 356.27 | 342.91 | CDHU 02/2024
46.08.080 | Tubo galvanizado sem costura schedule 40, DN= 3´, inclusive conexões | M | 426.31 | 411.28 | CDHU 02/2024
46.08.100 | Tubo galvanizado sem costura schedule 40, DN= 4´, inclusive conexões | M | 497.08 | 480.38 | CDHU 02/2024
46.08.110 | Tubo galvanizado sem costura schedule 40, DN= 6´, inclusive conexões | M | 878.47 | 860.1 | CDHU 02/2024
46.09 | Conexoes e acessorios em ferro fundido, predial e tradicional, esgoto e pluvial |  |  |  | CDHU 02/2024
46.09.050 | Joelho 45° em ferro fundido, linha predial tradicional, DN= 50 mm | UN | 80.51 | 78.5 | CDHU 02/2024
46.09.060 | Joelho 45° em ferro fundido, linha predial tradicional, DN= 75 mm | UN | 105.02 | 103.01 | CDHU 02/2024
46.09.070 | Joelho 45° em ferro fundido, linha predial tradicional, DN= 100 mm | UN | 121.34 | 118.67 | CDHU 02/2024
46.09.080 | Joelho 45° em ferro fundido, linha predial tradicional, DN= 150 mm | UN | 212.02 | 209.35 | CDHU 02/2024
46.09.100 | Joelho 87° 30´ em ferro fundido, linha predial tradicional, DN= 50 mm | UN | 119.69 | 117.68 | CDHU 02/2024
46.09.110 | Joelho 87° 30´ em ferro fundido, linha predial tradicional, DN= 75 mm | UN | 160.05 | 158.04 | CDHU 02/2024
46.09.120 | Joelho 87° 30´ em ferro fundido, linha predial tradicional, DN= 100 mm | UN | 197.41 | 194.74 | CDHU 02/2024
46.09.130 | Joelho 87° 30´ em ferro fundido, linha predial tradicional, DN= 150 mm | UN | 300.02 | 297.35 | CDHU 02/2024
46.09.150 | Luva bolsa e bolsa em ferro fundido, linha predial tradicional, DN= 50 mm | UN | 89.63 | 87.62 | CDHU 02/2024
46.09.160 | Luva bolsa e bolsa em ferro fundido, linha predial tradicional, DN= 75 mm | UN | 91.12 | 89.11 | CDHU 02/2024
46.09.170 | Luva bolsa e bolsa em ferro fundido, linha predial tradicional, DN= 100 mm | UN | 124.97 | 122.3 | CDHU 02/2024
46.09.180 | Luva bolsa e bolsa em ferro fundido, linha predial tradicional, DN= 150 mm | UN | 164.57 | 161.9 | CDHU 02/2024
46.09.200 | Placa cega em ferro fundido, linha predial tradicional, DN= 75 mm | UN | 67.71 | 65.7 | CDHU 02/2024
46.09.210 | Placa cega em ferro fundido, linha predial tradicional, DN= 100 mm | UN | 88.85 | 86.18 | CDHU 02/2024
46.09.230 | Junção 45° em ferro fundido, linha predial tradicional, DN= 50 x 50 mm | UN | 122.82 | 120.81 | CDHU 02/2024
46.09.240 | Junção 45° em ferro fundido, linha predial tradicional, DN= 75 x 50 mm | UN | 145.55 | 142.88 | CDHU 02/2024
46.09.250 | Junção 45° em ferro fundido, linha predial tradicional, DN= 75 x 75 mm | UN | 163.54 | 160.87 | CDHU 02/2024
46.09.260 | Junção 45° em ferro fundido, linha predial tradicional, DN= 100 x 50 mm | UN | 179.5 | 176.83 | CDHU 02/2024
46.09.270 | Junção 45° em ferro fundido, linha predial tradicional, DN= 100 x 75 mm | UN | 188.51 | 185.84 | CDHU 02/2024
46.09.280 | Junção 45° em ferro fundido, linha predial tradicional, DN= 100 x 100 mm | UN | 230.77 | 228.1 | CDHU 02/2024
46.09.290 | Junção 45° em ferro fundido, linha predial tradicional, DN= 150 x 100 mm | UN | 318.18 | 314.84 | CDHU 02/2024
46.09.300 | Junção dupla 45° em ferro fundido, linha predial tradicional, DN= 100 mm | UN | 254.17 | 251.5 | CDHU 02/2024
46.09.320 | Te sanitário 87° 30´ em ferro fundido, linha predial tradicional, DN= 50 x 50 mm | UN | 142.8 | 140.79 | CDHU 02/2024
46.09.330 | Te sanitário 87° 30´ em ferro fundido, linha predial tradicional, DN= 75 x 50 mm | UN | 175.05 | 172.38 | CDHU 02/2024
46.09.340 | Te sanitário 87° 30´ em ferro fundido, linha predial tradicional, DN= 75 x 75 mm | UN | 208.36 | 205.69 | CDHU 02/2024
46.09.350 | Te sanitário 87° 30´ em ferro fundido, linha predial tradicional, DN= 100 x 50 mm | UN | 214.67 | 212 | CDHU 02/2024
46.09.360 | Te sanitário 87° 30´ em ferro fundido, linha predial tradicional, DN= 100 x 75 mm | UN | 217.15 | 214.48 | CDHU 02/2024
46.09.370 | Te sanitário 87° 30´ em ferro fundido, linha predial tradicional, DN= 100 x 100 mm | UN | 272.44 | 269.77 | CDHU 02/2024
46.09.400 | Bucha de redução em ferro fundido, linha predial tradicional, DN= 75 x 50 mm | UN | 67.92 | 65.25 | CDHU 02/2024
46.09.410 | Bucha de redução em ferro fundido, linha predial tradicional, DN= 100 x 75 mm | UN | 72.21 | 69.54 | CDHU 02/2024
46.09.420 | Bucha de redução em ferro fundido, linha predial tradicional, DN= 150 x 100 mm | UN | 157.82 | 154.48 | CDHU 02/2024
46.10 | Tubulacao em cobre para agua quente, gas e vapor |  |  |  | CDHU 02/2024
46.10.010 | Tubo de cobre classe A, DN= 15mm (1/2´), inclusive conexões | M | 84.18 | 81.97 | CDHU 02/2024
46.10.020 | Tubo de cobre classe A, DN= 22mm (3/4´), inclusive conexões | M | 126.36 | 123.95 | CDHU 02/2024
46.10.030 | Tubo de cobre classe A, DN= 28mm (1´), inclusive conexões | M | 149.11 | 146.11 | CDHU 02/2024
46.10.040 | Tubo de cobre classe A, DN= 35mm (1 1/4´), inclusive conexões | M | 243.7 | 240.3 | CDHU 02/2024
46.10.050 | Tubo de cobre classe A, DN= 42mm (1 1/2´), inclusive conexões | M | 273.62 | 270.22 | CDHU 02/2024
46.10.060 | Tubo de cobre classe A, DN= 54mm (2´), inclusive conexões | M | 369.54 | 364.92 | CDHU 02/2024
46.10.070 | Tubo de cobre classe A, DN= 66mm (2 1/2´), inclusive conexões | M | 485.09 | 479.68 | CDHU 02/2024
46.10.080 | Tubo de cobre classe A, DN= 79mm (3´), inclusive conexões | M | 585.15 | 579.35 | CDHU 02/2024
46.10.090 | Tubo de cobre classe A, DN= 104mm (4´), inclusive conexões | M | 803.27 | 796.65 | CDHU 02/2024
46.10.200 | Tubo de cobre classe E, DN= 22mm (3/4´), inclusive conexões | M | 93.6 | 91.19 | CDHU 02/2024
46.10.210 | Tubo de cobre classe E, DN= 28mm (1´), inclusive conexões | M | 108.78 | 105.78 | CDHU 02/2024
46.10.220 | Tubo de cobre classe E, DN= 35mm (1 1/4´), inclusive conexões | M | 179.45 | 176.05 | CDHU 02/2024
46.10.230 | Tubo de cobre classe E, DN= 42mm (1 1/2´), inclusive conexões | M | 239.17 | 235.77 | CDHU 02/2024
46.10.240 | Tubo de cobre classe E, DN= 54mm (2´), inclusive conexões | M | 288.06 | 283.44 | CDHU 02/2024
46.10.250 | Tubo de cobre classe E, DN= 66mm (2 1/2´), inclusive conexões | M | 377.31 | 371.9 | CDHU 02/2024
46.12 | Tubulacao em concreto para rede de aguas pluviais |  |  |  | CDHU 02/2024
46.12.010 | Tubo de concreto (PS-1), DN= 300mm | M | 99.5 | 95.08 | CDHU 02/2024
46.12.020 | Tubo de concreto (PS-1), DN= 400mm | M | 125.53 | 120.4 | CDHU 02/2024
46.12.050 | Tubo de concreto (PS-2), DN= 300mm | M | 100.31 | 95.89 | CDHU 02/2024
46.12.060 | Tubo de concreto (PS-2), DN= 400mm | M | 123.27 | 118.14 | CDHU 02/2024
46.12.070 | Tubo de concreto (PS-2), DN= 500mm | M | 166 | 159.66 | CDHU 02/2024
46.12.080 | Tubo de concreto (PA-1), DN= 600mm | M | 267.91 | 260.7 | CDHU 02/2024
46.12.100 | Tubo de concreto (PA-1), DN= 800mm | M | 458.04 | 448.75 | CDHU 02/2024
46.12.120 | Tubo de concreto (PA-1), DN= 1000mm | M | 639.59 | 627.87 | CDHU 02/2024
46.12.140 | Tubo de concreto (PA-1), DN= 1200mm | M | 943.39 | 925.89 | CDHU 02/2024
46.12.150 | Tubo de concreto (PA-2), DN= 600mm | M | 237.72 | 230.51 | CDHU 02/2024
46.12.160 | Tubo de concreto (PA-2), DN= 800mm | M | 444.1 | 434.81 | CDHU 02/2024
46.12.170 | Tubo de concreto (PA-2), DN= 1000mm | M | 627.01 | 615.29 | CDHU 02/2024
46.12.180 | Tubo de concreto (PA-3), DN= 600mm | M | 330.17 | 322.96 | CDHU 02/2024
46.12.190 | Tubo de concreto (PA-3), DN= 800mm | M | 541.22 | 531.93 | CDHU 02/2024
46.12.200 | Tubo de concreto (PA-3), DN= 1000mm | M | 779.62 | 767.9 | CDHU 02/2024
46.12.210 | Meio tubo de concreto, DN= 300mm | M | 66.05 | 61.75 | CDHU 02/2024
46.12.220 | Meio tubo de concreto, DN= 400mm | M | 84.83 | 79.36 | CDHU 02/2024
46.12.240 | Meio tubo de concreto, DN= 600mm | M | 148.56 | 139.35 | CDHU 02/2024
46.12.250 | Tubo de concreto (PA-2), DN= 1500mm | M | 1375.89 | 1349.64 | CDHU 02/2024
46.12.260 | Tubo de concreto (PA-1), DN= 400mm | M | 159.63 | 154.5 | CDHU 02/2024
46.12.270 | Tubo de concreto (PA-2), DN= 400mm | M | 143.35 | 138.22 | CDHU 02/2024
46.12.280 | Tubo de concreto (PA-3), DN= 400mm | M | 187.4 | 182.27 | CDHU 02/2024
46.12.290 | Tubo de concreto (PA-2), DN= 700mm | M | 310.2 | 302.11 | CDHU 02/2024
46.12.300 | Tubo de concreto (PA-2), DN= 500mm | M | 182.95 | 176.61 | CDHU 02/2024
46.12.310 | Tubo de concreto (PA-2), DN= 900mm | M | 528.17 | 517.68 | CDHU 02/2024
46.12.320 | Tubo de concreto (PA-1), DN= 300mm | M | 141.58 | 137.16 | CDHU 02/2024
46.12.330 | Tubo de concreto (PA-2), DN= 300mm | M | 129.89 | 125.47 | CDHU 02/2024
46.12.340 | Meio tubo de concreto, DN= 200mm | M | 35.26 | 33.7 | CDHU 02/2024
46.13 | Tubulacao em PEAD corrugado perfurado para rede drenagem |  |  |  | CDHU 02/2024
46.13.006 | Tubo em polietileno de alta densidade corrugado perfurado, DN= 2 1/2´, inclusive conexões | M | 8.92 | 8.7 | CDHU 02/2024
46.13.010 | Tubo em polietileno de alta densidade corrugado perfurado, DN= 3´, inclusive conexões | M | 9.77 | 9.55 | CDHU 02/2024
46.13.020 | Tubo em polietileno de alta densidade corrugado perfurado, DN= 4´, inclusive conexões | M | 12.55 | 12.33 | CDHU 02/2024
46.13.026 | Tubo em polietileno de alta densidade corrugado perfurado, DN= 6´, inclusive conexões | M | 26.35 | 26.13 | CDHU 02/2024
46.13.030 | Tubo em polietileno de alta densidade corrugado perfurado, DN= 8´, inclusive conexões | M | 31.68 | 31.46 | CDHU 02/2024
46.13.100 | Tubo em polietileno de alta densidade corrugado, DN/DI= 250 mm | M | 78.95 | 78.62 | CDHU 02/2024
46.13.101 | Tubo em polietileno de alta densidade corrugado, DN/DI= 300 mm | M | 101.64 | 101.31 | CDHU 02/2024
46.13.102 | Tubo em polietileno de alta densidade corrugado, DN/DI= 400 mm | M | 155.44 | 155.11 | CDHU 02/2024
46.13.103 | Tubo em polietileno de alta densidade corrugado, DN/DI= 500 mm | M | 240.07 | 239.74 | CDHU 02/2024
46.13.104 | Tubo em polietileno de alta densidade corrugado, DN/DI= 600 mm | M | 365.37 | 365.04 | CDHU 02/2024
46.13.105 | Tubo em polietileno de alta densidade corrugado, DN/DI= 800 mm | M | 532.12 | 531.79 | CDHU 02/2024
46.13.106 | Tubo em polietileno de alta densidade corrugado, DN/DI= 1000 mm | M | 855.34 | 855.01 | CDHU 02/2024
46.13.107 | Tubo em polietileno de alta densidade corrugado, DN/DI= 1200 mm | M | 1179.43 | 1179.1 | CDHU 02/2024
46.14 | Tubulacao em ferro ductil para redes de saneamento |  |  |  | CDHU 02/2024
46.14.020 | Tubo de ferro fundido classe K-7 com junta elástica, DN= 150mm, inclusive conexões | M | 566.76 | 562.06 | CDHU 02/2024
46.14.030 | Tubo de ferro fundido classe K-7 com junta elástica, DN= 200mm, inclusive conexões | M | 635.21 | 630.51 | CDHU 02/2024
46.14.040 | Tubo de ferro fundido classe K-7 com junta elástica, DN= 250mm, inclusive conexões | M | 798.31 | 793.61 | CDHU 02/2024
46.14.050 | Tubo de ferro fundido classe K-7 com junta elástica, DN= 350mm, inclusive conexões | M | 1145.83 | 1141.13 | CDHU 02/2024
46.14.060 | Tubo de ferro fundido classe K-7 com junta elástica, DN= 300mm, inclusive conexões | M | 974.09 | 969.39 | CDHU 02/2024
46.14.490 | Tubo de ferro fundido classe k-9 com junta elástica, DN= 80mm, inclusive conexões | M | 562.41 | 557.71 | CDHU 02/2024
46.14.510 | Tubo de ferro fundido classe K-9 com junta elástica, DN= 100mm, inclusive conexões | M | 567.41 | 562.71 | CDHU 02/2024
46.14.520 | Tubo de ferro fundido classe K-9 com junta elástica, DN= 150mm, inclusive conexões | M | 617.46 | 612.76 | CDHU 02/2024
46.14.530 | Tubo de ferro fundido classe K-9 com junta elástica, DN= 200mm, inclusive conexões | M | 784.07 | 779.37 | CDHU 02/2024
46.14.540 | Tubo de ferro fundido classe k-9 com junta elástica, DN= 250mm, inclusive conexões | M | 953.05 | 948.35 | CDHU 02/2024
46.14.550 | Tubo de ferro fundido classe K-9 com junta elástica, DN= 300mm, inclusive conexões | M | 1083.9 | 1079.2 | CDHU 02/2024
46.14.560 | Tubo de ferro fundido classe k-9 com junta elástica, DN= 350mm, inclusive conexões | M | 1420.37 | 1415.67 | CDHU 02/2024
46.15 | Tubulacao em PEAD - recalque de tratamento de esgoto |  |  |  | CDHU 02/2024
46.15.111 | Tubo em polietileno de alta densidade DE=160 mm - PN-10, inclusive conexões | M | 151.56 | 148.73 | CDHU 02/2024
46.15.112 | Tubo em polietileno de alta densidade DE=200 mm - PN-10, inclusive conexões | M | 229.3 | 225.53 | CDHU 02/2024
46.15.113 | Tubo em polietileno de alta densidade DE=225 mm - PN-10, inclusive conexões | M | 264.22 | 260.45 | CDHU 02/2024
46.18 | Tubulacao flangeada em ferro ductil para redes de saneamento |  |  |  | CDHU 02/2024
46.18.010 | Tubo em ferro fundido com ponta e ponta TCLA - DN= 80mm, sem juntas e conexões | M | 632.33 | 626.96 | CDHU 02/2024
46.18.020 | Tubo em ferro fundido com ponta e ponta TCLA - DN= 100mm, sem juntas e conexões | M | 615.95 | 610.58 | CDHU 02/2024
46.18.030 | Tubo em ferro fundido com ponta e ponta TCLA - DN= 150mm, sem juntas e conexões | M | 695.28 | 689.91 | CDHU 02/2024
46.18.040 | Tubo em ferro fundido com ponta e ponta TCLA - DN= 200mm, sem juntas e conexões | M | 820.71 | 815.34 | CDHU 02/2024
46.18.050 | Tubo em ferro fundido com ponta e ponta TCLA - DN= 250mm, sem juntas e conexões | M | 979.63 | 973.85 | CDHU 02/2024
46.18.060 | Tubo em ferro fundido com ponta e ponta TCLA - DN= 300mm, sem juntas e conexões | M | 1225.36 | 1219.58 | CDHU 02/2024
46.18.089 | Flange avulso em ferro fundido, classe PN-10, DN= 50mm | UN | 144.52 | 141.58 | CDHU 02/2024
46.18.090 | Flange avulso em ferro fundido, classe PN-10, DN= 80mm | UN | 182.54 | 179.6 | CDHU 02/2024
46.18.100 | Flange avulso em ferro fundido, classe PN-10, DN= 100mm | UN | 217.93 | 214.73 | CDHU 02/2024
46.18.110 | Flange avulso em ferro fundido, classe PN-10, DN= 150mm | UN | 310.87 | 307.39 | CDHU 02/2024
46.18.120 | Flange avulso em ferro fundido, classe PN-10, DN= 200mm | UN | 385.35 | 381.61 | CDHU 02/2024
46.18.130 | Flange avulso em ferro fundido, classe PN-10, DN= 250mm | UN | 552.13 | 548.12 | CDHU 02/2024
46.18.140 | Flange avulso em ferro fundido, classe PN-10, DN= 300mm | UN | 701.68 | 697.41 | CDHU 02/2024
46.18.168 | Curva de 90° em ferro fundido com flanges, classe PN-10, DN= 50mm | UN | 315.95 | 312.21 | CDHU 02/2024
46.18.170 | Curva de 90° em ferro fundido, com flanges, classe PN-10, DN= 80mm | UN | 338.53 | 335.59 | CDHU 02/2024
46.18.180 | Curva de 90° em ferro fundido, com flanges, classe PN-10, DN= 100mm | UN | 391.26 | 387.52 | CDHU 02/2024
46.18.190 | Curva de 90° em ferro fundido, com flanges, classe PN-10, DN= 150mm | UN | 720.97 | 716.7 | CDHU 02/2024
46.18.410 | Te em ferro fundido, com flanges, classe PN-10, DN= 80mm, com derivação de 80mm | UN | 562.58 | 559.38 | CDHU 02/2024
46.18.420 | Te em ferro fundido, com flanges, classe PN-10, DN= 100mm, com derivações de 80 até 100mm | UN | 612.89 | 609.15 | CDHU 02/2024
46.18.430 | Te em ferro fundido, com flanges, classe PN-10, DN= 150mm, com derivações de 80 até 150mm | UN | 1016.37 | 1012.1 | CDHU 02/2024
46.18.560 | Junta Gibault em ferro fundido, DN= 80mm, completa | UN | 353.34 | 350.4 | CDHU 02/2024
46.18.570 | Junta Gibault em ferro fundido, DN= 100 mm, completa | UN | 429.37 | 426.17 | CDHU 02/2024
46.19 | Tubulacao flangeada em ferro ductil para redes de saneamento. |  |  |  | CDHU 02/2024
46.19.500 | Redução excêntrica em ferro fundido, com flanges, classe PN-10, DN= 100mm x 80mm | UN | 458.52 | 454.78 | CDHU 02/2024
46.19.510 | Redução excêntrica em ferro fundido, com flanges, classe PN-10, DN= 150mm x 80/100mm | UN | 585.93 | 581.66 | CDHU 02/2024
46.19.520 | Redução excêntrica em ferro fundido, com flanges, classe PN-10, DN= 200mm x 100/150mm | UN | 924.66 | 919.85 | CDHU 02/2024
46.19.530 | Redução excêntrica em ferro fundido, com flanges, classe PN-10, DN= 250mm x 150/200mm | UN | 1435.77 | 1430.42 | CDHU 02/2024
46.19.590 | Redução concêntrica em ferro fundido, com flanges, classe PN-10, DN= 80 x 50mm | UN | 355.61 | 351.87 | CDHU 02/2024
46.19.600 | Redução concêntrica em ferro fundido, com flanges, classe PN-10, DN= 100mm x 80mm | UN | 411.58 | 407.84 | CDHU 02/2024
46.19.610 | Redução concêntrica em ferro fundido, com flanges, classe PN-10, DN= 150mm x 80/100mm | UN | 729.23 | 724.96 | CDHU 02/2024
46.19.620 | Redução concêntrica em ferro fundido, com flanges, classe PN-10, DN= 200mm x 100/150mm | UN | 871.03 | 866.22 | CDHU 02/2024
46.19.630 | Redução concêntrica em ferro fundido, com flanges, classe PN-10, DN= 250mm x 150/200mm | UN | 1329.77 | 1324.42 | CDHU 02/2024
46.20 | Reparos, conservacoes e complementos - GRUPO 46 |  |  |  | CDHU 02/2024
46.20.010 | Assentamento de tubo de concreto com diâmetro até 600 mm | M | 70.81 | 61.6 | CDHU 02/2024
46.20.020 | Assentamento de tubo de concreto com diâmetro de 700 até 1500 mm | M | 107.34 | 101.97 | CDHU 02/2024
46.21 | Tubulacao em aco preto schedule |  |  |  | CDHU 02/2024
46.21.012 | Tubo de aço carbono preto sem costura Schedule 40, DN= 1´ - inclusive conexões | M | 146.47 | 137.12 | CDHU 02/2024
46.21.036 | Tubo de aço carbono preto sem costura Schedule 40, DN= 1 1/4´ - inclusive conexões | M | 164.34 | 153.65 | CDHU 02/2024
46.21.040 | Tubo de aço carbono preto sem costura Schedule 40, DN= 1 1/2´ - inclusive conexões | M | 187.44 | 176.75 | CDHU 02/2024
46.21.046 | Tubo de aço carbono preto sem costura Schedule 40, DN= 2´ - inclusive conexões | M | 227.09 | 215.06 | CDHU 02/2024
46.21.056 | Tubo de aço carbono preto sem costura Schedule 40, DN= 2 1/2´ - inclusive conexões | M | 306.6 | 293.24 | CDHU 02/2024
46.21.060 | Tubo de aço carbono preto sem costura Schedule 40, DN= 3´ - inclusive conexões | M | 347.35 | 332.32 | CDHU 02/2024
46.21.066 | Tubo de aço carbono preto sem costura Schedule 40, DN= 3 1/2´ - inclusive conexões | M | 381.73 | 365.7 | CDHU 02/2024
46.21.080 | Tubo de aço carbono preto sem costura Schedule 40, DN= 4´ - inclusive conexões | M | 458.27 | 441.57 | CDHU 02/2024
46.21.090 | Tubo de aço carbono preto sem costura Schedule 40, DN= 5´ - inclusive conexões | M | 593.97 | 576.27 | CDHU 02/2024
46.21.100 | Tubo de aço carbono preto sem costura Schedule 40, DN= 6´ - inclusive conexões | M | 751.59 | 733.22 | CDHU 02/2024
46.21.110 | Tubo de aço carbono preto sem costura Schedule 40, DN= 8´ - inclusive conexões | M | 996.35 | 976.31 | CDHU 02/2024
46.21.140 | Tubo de aço carbono preto com costura Schedule 40, DN= 10´ - inclusive conexões | M | 1067.13 | 1045.08 | CDHU 02/2024
46.21.150 | Tubo de aço carbono preto com costura Schedule 40, DN= 12´ - inclusive conexões | M | 1483.34 | 1459.96 | CDHU 02/2024
46.23 | Tubulacao em concreto para rede de esgoto sanitario |  |  |  | CDHU 02/2024
46.23.110 | Tubo de concreto classe EA-3, DN= 400 mm | M | 184.3 | 182.12 | CDHU 02/2024
46.23.120 | Tubo de concreto classe EA-3, DN= 500 mm | M | 263.25 | 259.99 | CDHU 02/2024
46.23.130 | Tubo de concreto classe EA-3, DN= 600 mm | M | 331.13 | 327.33 | CDHU 02/2024
46.23.140 | Tubo de concreto classe EA-3, DN= 700 mm | M | 445.11 | 440.75 | CDHU 02/2024
46.23.150 | Tubo de concreto classe EA-3, DN= 800 mm | M | 530.51 | 525.07 | CDHU 02/2024
46.23.160 | Tubo de concreto classe EA-3, DN= 900 mm | M | 837.23 | 830.71 | CDHU 02/2024
46.23.170 | Tubo de concreto classe EA-3, DN= 1000 mm | M | 849.38 | 841.22 | CDHU 02/2024
46.23.180 | Tubo de concreto classe EA-3, DN= 1200 mm | M | 1190.59 | 1174.27 | CDHU 02/2024
46.25 | Tubulação em CPVC |  |  |  | CDHU 02/2024
46.25.050 | Condutor em PVC 88mm, inclusive conexões - AP | M | 116.08 | 110.54 | CDHU 02/2024
46.26 | Tubulacao em ferro fundido predial SMU - esgoto e pluvial |  |  |  | CDHU 02/2024
46.26.010 | Tubo em ferro fundido com ponta e ponta, predial SMU, DN= 50 mm | M | 173.75 | 170.41 | CDHU 02/2024
46.26.020 | Tubo em ferro fundido com ponta e ponta, predial SMU, DN= 75 mm | M | 228.8 | 225.46 | CDHU 02/2024
46.26.030 | Tubo em ferro fundido com ponta e ponta, predial SMU, DN= 100 mm | M | 288.71 | 284.01 | CDHU 02/2024
46.26.040 | Tubo em ferro fundido com ponta e ponta, predial SMU, DN= 150 mm | M | 350.23 | 345.53 | CDHU 02/2024
46.26.050 | Tubo em ferro fundido com ponta e ponta, predial SMU, DN= 200 mm | M | 637.7 | 633 | CDHU 02/2024
46.26.060 | Junta de união em aço inoxidável para tubo em ferro fundido predial SMU, DN= 50 mm | UN | 91.6 | 88.93 | CDHU 02/2024
46.26.070 | Junta de união em aço inoxidável para tubo em ferro fundido predial SMU, DN= 75 mm | UN | 103.5 | 100.83 | CDHU 02/2024
46.26.080 | Junta de união em aço inoxidável para tubo em ferro fundido predial SMU, DN= 100 mm | UN | 124.83 | 121.49 | CDHU 02/2024
46.26.090 | Junta de união em aço inoxidável para tubo em ferro fundido predial SMU, DN= 150 mm | UN | 194.11 | 190.77 | CDHU 02/2024
46.26.100 | Junta de união em aço inoxidável para tubo em ferro fundido predial SMU, DN= 200 mm | UN | 264.52 | 261.18 | CDHU 02/2024
46.26.110 | Conjunto de ancoragem para tubo em ferro fundido predial SMU, DN= 50 mm | CJ | 965.06 | 962.39 | CDHU 02/2024
46.26.120 | Conjunto de ancoragem para tubo em ferro fundido predial SMU, DN= 75 mm | CJ | 1018.08 | 1015.41 | CDHU 02/2024
46.26.130 | Conjunto de ancoragem para tubo em ferro fundido predial SMU, DN= 100 mm | CJ | 1125.69 | 1122.35 | CDHU 02/2024
46.26.136 | Conjunto de ancoragem para tubo em ferro fundido predial SMU, DN= 125 mm | CJ | 1170.46 | 1167.12 | CDHU 02/2024
46.26.140 | Conjunto de ancoragem para tubo em ferro fundido predial SMU, DN= 150 mm | CJ | 1374.48 | 1371.14 | CDHU 02/2024
46.26.150 | Conjunto de ancoragem para tubo em ferro fundido predial SMU, DN= 200 mm | CJ | 2060.17 | 2056.83 | CDHU 02/2024
46.26.200 | Tubo em ferro fundido com ponta e ponta, predial SMU, DN= 125 mm | M | 294.34 | 289.64 | CDHU 02/2024
46.26.210 | Tubo em ferro fundido com ponta e ponta, predial SMU, DN= 250 mm | M | 920.19 | 915.49 | CDHU 02/2024
46.26.400 | Joelho 45° em ferro fundido, predial SMU, DN= 50 mm | UN | 136.32 | 133.65 | CDHU 02/2024
46.26.410 | Joelho 45° em ferro fundido, predial SMU, DN= 75 mm | UN | 180.62 | 177.95 | CDHU 02/2024
46.26.420 | Joelho 45° em ferro fundido, predial SMU, DN= 100 mm | UN | 187.79 | 184.45 | CDHU 02/2024
46.26.426 | Joelho 45° em ferro fundido, predial SMU, DN= 125 mm | UN | 275.29 | 271.95 | CDHU 02/2024
46.26.430 | Joelho 45° em ferro fundido, predial SMU, DN= 150 mm | UN | 301.32 | 297.98 | CDHU 02/2024
46.26.440 | Joelho 45° em ferro fundido, predial SMU, DN= 200 mm | UN | 662.42 | 659.08 | CDHU 02/2024
46.26.460 | Joelho 88° em ferro fundido, predial SMU, DN= 50 mm | UN | 186.94 | 184.27 | CDHU 02/2024
46.26.470 | Joelho 88° em ferro fundido, predial SMU, DN= 75 mm | UN | 189.29 | 186.62 | CDHU 02/2024
46.26.480 | Joelho 88° em ferro fundido, predial SMU, DN= 100 mm | UN | 202.31 | 198.97 | CDHU 02/2024
46.26.490 | Joelho 88° em ferro fundido, predial SMU, DN= 150 mm | UN | 262.92 | 259.58 | CDHU 02/2024
46.26.500 | Joelho 88° em ferro fundido, predial SMU, DN= 200 mm | UN | 383.27 | 379.93 | CDHU 02/2024
46.26.510 | Junção 45° em ferro fundido, predial SMU, DN= 50 x 50 mm | UN | 185.53 | 182.86 | CDHU 02/2024
46.26.516 | Junção 45° em ferro fundido, predial SMU, DN= 75 x 50 mm | UN | 205.93 | 203.26 | CDHU 02/2024
46.26.520 | Junção 45° em ferro fundido, predial SMU, DN= 75 x 75 mm | UN | 252.71 | 250.04 | CDHU 02/2024
46.26.540 | Junção 45° em ferro fundido, predial SMU, DN= 100 x 75 mm | UN | 310.8 | 307.46 | CDHU 02/2024
46.26.550 | Junção 45° em ferro fundido, predial SMU, DN= 100 x 100 mm | UN | 305.89 | 302.55 | CDHU 02/2024
46.26.560 | Junção 45° em ferro fundido, predial SMU, DN= 150 x 150 mm | UN | 770.23 | 766.89 | CDHU 02/2024
46.26.580 | Junta de união em aço inoxidável para tubo em ferro fundido predial SMU, DN= 125 mm | UN | 170.15 | 166.81 | CDHU 02/2024
46.26.590 | Junta de união em aço inoxidável para tubo em ferro fundido predial SMU, DN= 250 mm | UN | 599.94 | 596.6 | CDHU 02/2024
46.26.600 | Redução excêntrica em ferro fundido, predial SMU, DN= 75 x 50 mm | UN | 155.72 | 153.05 | CDHU 02/2024
46.26.610 | Redução excêntrica em ferro fundido, predial SMU, DN= 100 x 75 mm | UN | 178.2 | 174.86 | CDHU 02/2024
46.26.612 | Redução excêntrica em ferro fundido, predial SMU, DN= 125 x 75 mm | UN | 267.39 | 264.05 | CDHU 02/2024
46.26.614 | Redução excêntrica em ferro fundido, predial SMU, DN= 125 x 100 mm | UN | 226.61 | 223.27 | CDHU 02/2024
46.26.616 | Redução excêntrica em ferro fundido, predial SMU, DN= 150 x 75 mm | UN | 485.59 | 482.25 | CDHU 02/2024
46.26.632 | Redução excêntrica em ferro fundido, predial SMU, DN= 150 x 100 mm | UN | 428.18 | 424.84 | CDHU 02/2024
46.26.634 | Redução excêntrica em ferro fundido, predial SMU, DN= 150 x 125 mm | UN | 569.27 | 565.93 | CDHU 02/2024
46.26.636 | Redução excêntrica em ferro fundido, predial SMU, DN= 200 x 125 mm | UN | 454.6 | 451.26 | CDHU 02/2024
46.26.640 | Redução excêntrica em ferro fundido, predial SMU, DN= 200 x 150 mm | UN | 477.84 | 474.5 | CDHU 02/2024
46.26.690 | Redução excêntrica em ferro fundido, predial SMU, DN= 250 x 200 mm | UN | 1247.2 | 1243.86 | CDHU 02/2024
46.26.700 | Te de visita em ferro fundido, predial SMU, DN= 75 mm | UN | 451.04 | 448.37 | CDHU 02/2024
46.26.710 | Te de visita em ferro fundido, predial SMU, DN= 100 mm | UN | 774.12 | 770.78 | CDHU 02/2024
46.26.720 | Te de visita em ferro fundido, predial SMU, DN= 125 mm | UN | 1025.04 | 1021.7 | CDHU 02/2024
46.26.730 | Te de visita em ferro fundido, predial SMU, DN= 150 mm | UN | 1475.73 | 1472.39 | CDHU 02/2024
46.26.740 | Te de visita em ferro fundido, predial SMU, DN= 200 mm | UN | 3102.01 | 3098.67 | CDHU 02/2024
46.26.800 | Abraçadeira dentada para travamento em aço inoxidável, com parafuso de aço zincado, para tubo em ferro fundido predial SMU, DN= 50 mm | UN | 232.53 | 229.86 | CDHU 02/2024
46.26.810 | Abraçadeira dentada para travamento em aço inoxidável, com parafuso de aço zincado, para tubo em ferro fundido predial SMU, DN= 75 mm | UN | 293.93 | 291.26 | CDHU 02/2024
46.26.820 | Abraçadeira dentada para travamento em aço inoxidável, com parafuso de aço zincado, para tubo em ferro fundido predial SMU, DN= 100 mm | UN | 640.1 | 636.76 | CDHU 02/2024
46.26.825 | Abraçadeira dentada para travamento em aço inoxidável, com parafuso de aço zincado, para tubo em ferro fundido predial SMU, DN= 125 mm | UN | 604.52 | 601.18 | CDHU 02/2024
46.26.830 | Abraçadeira dentada para travamento em aço inoxidável, com parafuso de aço zincado, para tubo em ferro fundido predial SMU, DN= 150 mm | UN | 672.86 | 669.52 | CDHU 02/2024
46.26.840 | Tampão simples em ferro fundido, predial SMU, DN= 150 mm | UN | 288.97 | 285.63 | CDHU 02/2024
46.26.843 | Tampão simples em ferro fundido, predial SMU, DN= 200 mm | UN | 571.93 | 568.59 | CDHU 02/2024
46.26.900 | Junção 45° em ferro fundido, predial SMU, DN= 125 x 100 mm | UN | 517.13 | 513.79 | CDHU 02/2024
46.26.910 | Junção 45° em ferro fundido, predial SMU, DN= 150 x 100 mm | UN | 758.97 | 755.63 | CDHU 02/2024
46.26.920 | Junção 45° em ferro fundido, predial SMU, DN= 200 x 100 mm | UN | 1253.21 | 1249.87 | CDHU 02/2024
46.26.930 | Junção 45° em ferro fundido, predial SMU, DN= 200 x 200 mm | UN | 2857.38 | 2854.04 | CDHU 02/2024
46.27 | Tubulacao em cobre, para sistema de ar condicionado |  |  |  | CDHU 02/2024
46.27.050 | Tubo de cobre flexível, espessura 1/32" - diâmetro 3/16", inclusive conexões | M | 17.17 | 16.07 | CDHU 02/2024
46.27.060 | Tubo de cobre flexível, espessura 1/32" - diâmetro 1/4", inclusive conexões | M | 19.74 | 18.64 | CDHU 02/2024
46.27.070 | Tubo de cobre flexível, espessura 1/32" - diâmetro 5/16", inclusive conexões | M | 23.26 | 22.16 | CDHU 02/2024
46.27.080 | Tubo de cobre flexível, espessura 1/32" - diâmetro 3/8", inclusive conexões | M | 31.62 | 29.95 | CDHU 02/2024
46.27.090 | Tubo de cobre flexível, espessura 1/32" - diâmetro 1/2", inclusive conexões | M | 37.87 | 36.2 | CDHU 02/2024
46.27.100 | Tubo de cobre flexível, espessura 1/32" - diâmetro 5/8", inclusive conexões | M | 43.22 | 41.55 | CDHU 02/2024
46.27.110 | Tubo de cobre flexível, espessura 1/32" - diâmetro 3/4", inclusive conexões | M | 50.44 | 48.77 | CDHU 02/2024
46.32 | Tubulacao em cobre rigido, para sistema VRF de ar condicionado |  |  |  | CDHU 02/2024
46.32.001 | Tubo de cobre sem costura, rígido, espessura 1/16" - diâmetro 3/8", inclusive conexões | M | 60.05 | 57.64 | CDHU 02/2024
46.32.002 | Tubo de cobre sem costura, rígido, espessura 1/16" - diâmetro 1/2", inclusive conexões | M | 82.45 | 80.04 | CDHU 02/2024
46.32.003 | Tubo de cobre sem costura, rígido, espessura 1/16" - diâmetro 5/8", inclusive conexões | M | 94.69 | 92.28 | CDHU 02/2024
46.32.004 | Tubo de cobre sem costura, rígido, espessura 1/16" - diâmetro 3/4", inclusive conexões | M | 111.07 | 108.66 | CDHU 02/2024
46.32.005 | Tubo de cobre sem costura, rígido, espessura 1/16" - diâmetro 7/8", inclusive conexões | M | 129.86 | 127.45 | CDHU 02/2024
46.32.006 | Tubo de cobre sem costura, rígido, espessura 1/16" - diâmetro 1", inclusive conexões | M | 156.71 | 154.3 | CDHU 02/2024
46.32.007 | Tubo de cobre sem costura, rígido, espessura 1/16" - diâmetro 1.1/8", inclusive conexões | M | 165.75 | 163.34 | CDHU 02/2024
46.32.008 | Tubo de cobre sem costura, rígido, espessura 1/16" - diâmetro 1.1/4", inclusive conexões | M | 181.53 | 179.12 | CDHU 02/2024
46.32.009 | Tubo de cobre sem costura, rígido, espessura 1/16" - diâmetro 1.3/8", inclusive conexões | M | 210.08 | 207.67 | CDHU 02/2024
46.32.010 | Tubo de cobre sem costura, rígido, espessura 1/16" - diâmetro 1.1/2", inclusive conexões | M | 231.1 | 228.69 | CDHU 02/2024
46.32.011 | Tubo de cobre sem costura, rígido, espessura 1/16" - diâmetro 1.5/8", inclusive conexões | M | 250.31 | 247.9 | CDHU 02/2024
46.33 | Tubulacao em PP - aguas pluviais / esgoto |  |  |  | CDHU 02/2024
46.33.001 | Tubo de esgoto em polipropileno de alta resistência - PP, DN= 40mm, preto, com união deslizante e guarnição elastomérica de duplo lábio | M | 47.21 | 44.86 | CDHU 02/2024
46.33.002 | Tubo de esgoto em polipropileno de alta resistência - PP, DN= 50mm, preto, com união deslizante e guarnição elastomérica de duplo lábio | M | 54.74 | 52.39 | CDHU 02/2024
46.33.003 | Tubo de esgoto em polipropileno de alta resistência - PP, DN= 63mm, preto, com união deslizante e guarnição elastomérica de duplo lábio | M | 59.93 | 57.58 | CDHU 02/2024
46.33.004 | Tubo de esgoto em polipropileno de alta resistência - PP, DN= 110mm, preto, com união deslizante e guarnição elastomérica de duplo lábio | M | 126.24 | 122.72 | CDHU 02/2024
46.33.020 | Joelho 45° em polipropileno de alta resistência, preto, tipo PB, DN= 40mm | UN | 21.82 | 20.29 | CDHU 02/2024
46.33.021 | Joelho 45° em polipropileno de alta resistência - PP, preto, tipo PB, DN= 50mm | UN | 27.25 | 25.72 | CDHU 02/2024
46.33.022 | Joelho 45° em polipropileno de alta resistência - PP, preto, tipo PB, DN= 63mm | UN | 33.92 | 31.58 | CDHU 02/2024
46.33.023 | Joelho 45° em polipropileno de alta resistência - PP, preto, tipo PB, DN= 110mm | UN | 37.31 | 34.64 | CDHU 02/2024
46.33.047 | Joelho 87°30' em polipropileno de alta resistência - PP, preto, tipo PB, DN= 40mm | UN | 22.05 | 20.52 | CDHU 02/2024
46.33.048 | Joelho 87°30' em polipropileno de alta resistência - PP, preto, tipo PB, DN= 50mm | UN | 27.07 | 25.54 | CDHU 02/2024
46.33.049 | Joelho 87°30' em polipropileno de alta resistência - PP, preto, tipo PB, DN= 63mm | UN | 38.56 | 36.22 | CDHU 02/2024
46.33.074 | Joelho 87°30' em polipropileno de alta resistência - PP, preto, tipo PB, DN= 110mm, com base de apoio | UN | 59.28 | 56.61 | CDHU 02/2024
46.33.102 | Luva dupla em polipropileno de alta resistência - PP, preto, DN= 40mm | UN | 24.82 | 23.29 | CDHU 02/2024
46.33.103 | Luva dupla em polipropileno de alta resistência - PP, preto, DN= 50mm | UN | 28.47 | 26.94 | CDHU 02/2024
46.33.104 | Luva dupla em polipropileno de alta resistência - PP, preto, DN= 63mm | UN | 37.37 | 35.03 | CDHU 02/2024
46.33.105 | Luva dupla em polipropileno de alta resistência - PP, preto, DN= 110mm | UN | 51.64 | 48.97 | CDHU 02/2024
46.33.116 | Luva de Redução em polipropileno de alta resistência - PP, preto, tipo PB, DN= 50x40mm | UN | 21.39 | 19.86 | CDHU 02/2024
46.33.117 | Luva de Redução em polipropileno de alta resistência - PP, preto, tipo PB, DN= 63x50mm | UN | 32.96 | 30.62 | CDHU 02/2024
46.33.118 | Luva de Redução em polipropileno de alta resistência - PP, preto, tipo PB, DN= 110x63mm | UN | 46.79 | 44.12 | CDHU 02/2024
46.33.130 | Tê 87°30' simples em polipropileno de alta resistência - PP, preto, tipo PB, DN= 50x50mm | UN | 43.41 | 41.88 | CDHU 02/2024
46.33.131 | Tê 87°30' simples em polipropileno de alta resistência - PP, preto, tipo PB, DN= 63x63mm | UN | 58.13 | 55.79 | CDHU 02/2024
46.33.132 | Tê 87°30' simples em polipropileno de alta resistência - PP, preto, tipo PB, DN= 110x110mm | UN | 93.1 | 90.43 | CDHU 02/2024
46.33.137 | Tê 87°30' simples de redução em polipropileno de alta resistência - PP, preto, tipo PB, DN= 110x63mm | UN | 78.45 | 75.78 | CDHU 02/2024
46.33.140 | Tê 87°30' de inspeção em polipropileno de alta resistência - PP, preto (PxB), DN 110mm | UN | 188.46 | 186.12 | CDHU 02/2024
46.33.149 | Junção 45° simples em polipropileno de alta resistência - PP, preto, tipo PB, DN= 50x50mm | UN | 41.81 | 40.28 | CDHU 02/2024
46.33.150 | Junção 45° simples em polipropileno de alta resistência - PP, preto, tipo PB, DN= 63x63mm | UN | 50.29 | 47.95 | CDHU 02/2024
46.33.151 | Junção 45° simples em polipropileno de alta resistência - PP, preto, tipo PB, DN= 110x110mm | UN | 85.65 | 82.98 | CDHU 02/2024
46.33.159 | Junção 45° simples de redução em polipropileno de alta resistência - PP, preto, tipo PB, DN= 63x50mm | UN | 45.38 | 43.04 | CDHU 02/2024
46.33.160 | Junção 45° simples de redução em polipropileno de alta resistência - PP, preto, tipo PB, DN= 110x50mm | UN | 73.72 | 71.05 | CDHU 02/2024
46.33.161 | Junção 45° simples de redução em polipropileno de alta resistência - PP, preto, tipo PB, DN= 110x63mm | UN | 69.32 | 66.65 | CDHU 02/2024
46.33.170 | Curva 87°30' em polipropileno de alta resistência - PP, preto, tipo PB, DN= 110mm | UN | 82.29 | 79.62 | CDHU 02/2024
46.33.186 | Caixa sifonada de piso, em polipropileno de alta resistência PP, preto, DN=125mm, uma saída de 63mm | UN | 109.89 | 107.55 | CDHU 02/2024
46.33.197 | Prolongamento para caixa sifonada em prolipropileno de alta resistência PP, preto, DN= 125mm | UN | 86.75 | 84.08 | CDHU 02/2024
46.33.201 | Tampa tê de inspeção oval, em polipropileno de alta resistência preto (PxB), DN=110mm | UN | 66.96 | 65.43 | CDHU 02/2024
46.33.206 | Tampão em polipropileno de alta resistência PP, preto (PxB), DN=63mm | UN | 19.89 | 18.36 | CDHU 02/2024
46.33.207 | Tampão em polipropileno de alta resistência PP, preto (PxB), DN=110mm | UN | 37.13 | 35.6 | CDHU 02/2024
46.33.210 | Porta marco para grelha de 12x12 cm, em prolipropileno de alta resistência PP, preto | UN | 57.57 | 55.23 | CDHU 02/2024
46.33.211 | Marco de bronze com grelha em aço inoxidável de 12x12cm | CJ | 76.28 | 75.6 | CDHU 02/2024
47 | VALVULAS E APARELHOS DE MEDICAO E CONTROLE PARA LIQUIDOS E GASES |  |  |  | CDHU 02/2024
47.01 | Registro e / ou valvula em latao fundido sem acabamento |  |  |  | CDHU 02/2024
47.01.010 | Registro de gaveta em latão fundido sem acabamento, DN= 1/2´ | UN | 61.53 | 58.53 | CDHU 02/2024
47.01.020 | Registro de gaveta em latão fundido sem acabamento, DN= 3/4´ | UN | 84.11 | 80.1 | CDHU 02/2024
47.01.030 | Registro de gaveta em latão fundido sem acabamento, DN= 1´ | UN | 107.5 | 102.49 | CDHU 02/2024
47.01.040 | Registro de gaveta em latão fundido sem acabamento, DN= 1 1/4´ | UN | 125.08 | 119.08 | CDHU 02/2024
47.01.050 | Registro de gaveta em latão fundido sem acabamento, DN= 1 1/2´ | UN | 153.46 | 146.78 | CDHU 02/2024
47.01.060 | Registro de gaveta em latão fundido sem acabamento, DN= 2´ | UN | 193.81 | 185.46 | CDHU 02/2024
47.01.070 | Registro de gaveta em latão fundido sem acabamento, DN= 2 1/2´ | UN | 424.31 | 414.29 | CDHU 02/2024
47.01.080 | Registro de gaveta em latão fundido sem acabamento, DN= 3´ | UN | 667.04 | 653.68 | CDHU 02/2024
47.01.090 | Registro de gaveta em latão fundido sem acabamento, DN= 4´ | UN | 1111.28 | 1091.24 | CDHU 02/2024
47.01.130 | Registro de pressão em latão fundido sem acabamento, DN= 3/4´ | UN | 107.73 | 103.72 | CDHU 02/2024
47.01.170 | Válvula de esfera monobloco em latão, passagem plena, acionamento com alavanca, DN= 1/2´ | UN | 54.05 | 51.05 | CDHU 02/2024
47.01.180 | Válvula de esfera monobloco em latão, passagem plena, acionamento com alavanca, DN= 3/4´ | UN | 89 | 86 | CDHU 02/2024
47.01.190 | Válvula de esfera monobloco em latão, passagem plena, acionamento com alavanca, DN= 1´ | UN | 95.7 | 92.7 | CDHU 02/2024
47.01.191 | Válvula de esfera monobloco em latão, passagem plena, acionamento com alavanca, DN= 1.1/4´ | UN | 120.53 | 117.19 | CDHU 02/2024
47.01.210 | Válvula de esfera monobloco em latão, passagem plena, acionamento com alavanca, DN= 2´ | UN | 266.45 | 263.45 | CDHU 02/2024
47.01.220 | Válvula de esfera monobloco em latão, passagem plena, acionamento com alavanca, DN= 4´ | UN | 1303.82 | 1297.14 | CDHU 02/2024
47.02 | Registro e / ou valvula em latao fundido com acabamento cromado |  |  |  | CDHU 02/2024
47.02.010 | Registro de gaveta em latão fundido cromado com canopla, DN= 1/2´ - linha especial | UN | 119.17 | 116.17 | CDHU 02/2024
47.02.020 | Registro de gaveta em latão fundido cromado com canopla, DN= 3/4´ - linha especial | UN | 108.63 | 105.63 | CDHU 02/2024
47.02.030 | Registro de gaveta em latão fundido cromado com canopla, DN= 1´ - linha especial | UN | 140.04 | 137.04 | CDHU 02/2024
47.02.040 | Registro de gaveta em latão fundido cromado com canopla, DN= 1 1/4´ - linha especial | UN | 175.86 | 172.86 | CDHU 02/2024
47.02.050 | Registro de gaveta em latão fundido cromado com canopla, DN= 1 1/2´ - linha especial | UN | 181.48 | 178.48 | CDHU 02/2024
47.02.100 | Registro de pressão em latão fundido cromado com canopla, DN= 1/2´ - linha especial | UN | 110.85 | 107.85 | CDHU 02/2024
47.02.110 | Registro de pressão em latão fundido cromado com canopla, DN= 3/4´ - linha especial | UN | 114.09 | 111.09 | CDHU 02/2024
47.02.200 | Registro regulador de vazão para chuveiro e ducha em latão cromado com canopla, DN= 1/2´ | UN | 78.53 | 75.53 | CDHU 02/2024
47.02.210 | Registro regulador de vazão para torneira, misturador e bidê, em latão cromado com canopla, DN= 1/2´ | UN | 96.21 | 93.21 | CDHU 02/2024
47.04 | Valvula de descarga ou para acionamento de metais sanitarios |  |  |  | CDHU 02/2024
47.04.020 | Válvula de descarga com registro próprio, duplo acionamento limitador de fluxo, DN= 1 1/4´ | UN | 432.51 | 422.49 | CDHU 02/2024
47.04.030 | Válvula de descarga com registro próprio, DN= 1 1/4´ | UN | 326.45 | 316.43 | CDHU 02/2024
47.04.040 | Válvula de descarga com registro próprio, DN= 1 1/2´ | UN | 381.62 | 371.6 | CDHU 02/2024
47.04.050 | Válvula de descarga antivandalismo, DN= 1 1/2´ | UN | 446.1 | 436.08 | CDHU 02/2024
47.04.080 | Válvula de descarga externa, tipo alavanca com registro próprio, DN= 1 1/4´ e DN= 1 1/2´ | UN | 1570.85 | 1560.83 | CDHU 02/2024
47.04.090 | Válvula de mictório antivandalismo, DN= 3/4´ | UN | 571.89 | 567.88 | CDHU 02/2024
47.04.100 | Válvula de mictório padrão, vazão automática, DN= 3/4´ | UN | 402.12 | 398.11 | CDHU 02/2024
47.04.110 | Válvula de acionamento hidromecânico para piso | UN | 1008.05 | 998.03 | CDHU 02/2024
47.04.120 | Válvula de acionamento hidromecânico para ducha, em latão cromado, DN= 3/4´ | UN | 538.12 | 535.12 | CDHU 02/2024
47.04.180 | Válvula de descarga com registro próprio, duplo acionamento limitador de fluxo, DN = 1 1/2´ | UN | 400.73 | 390.71 | CDHU 02/2024
47.05 | Registro e / ou valvula em bronze |  |  |  | CDHU 02/2024
47.05.010 | Válvula de retenção horizontal em bronze, DN= 3/4´ | UN | 124.63 | 121.63 | CDHU 02/2024
47.05.020 | Válvula de retenção horizontal em bronze, DN= 1´ | UN | 151.85 | 148.85 | CDHU 02/2024
47.05.030 | Válvula de retenção horizontal em bronze, DN= 1 1/4´ | UN | 201.85 | 198.85 | CDHU 02/2024
47.05.040 | Válvula de retenção horizontal em bronze, DN= 1 1/2´ | UN | 236.96 | 233.96 | CDHU 02/2024
47.05.050 | Válvula de retenção horizontal em bronze, DN= 2´ | UN | 321.09 | 318.09 | CDHU 02/2024
47.05.060 | Válvula de retenção horizontal em bronze, DN= 2 1/2´ | UN | 541.27 | 538.27 | CDHU 02/2024
47.05.070 | Válvula de retenção horizontal em bronze, DN= 3´ | UN | 649.74 | 646.74 | CDHU 02/2024
47.05.080 | Válvula de retenção horizontal em bronze, DN= 4´ | UN | 1113.26 | 1109.25 | CDHU 02/2024
47.05.100 | Válvula de retenção vertical em bronze, DN= 1´ | UN | 116.27 | 113.27 | CDHU 02/2024
47.05.110 | Válvula de retenção vertical em bronze, DN= 1 1/4´ | UN | 150.19 | 147.19 | CDHU 02/2024
47.05.120 | Válvula de retenção vertical em bronze, DN= 1 1/2´ | UN | 185.55 | 182.55 | CDHU 02/2024
47.05.130 | Válvula de retenção vertical em bronze, DN= 2´ | UN | 253.05 | 250.05 | CDHU 02/2024
47.05.140 | Válvula de retenção vertical em bronze, DN= 2 1/2´ | UN | 397.36 | 394.36 | CDHU 02/2024
47.05.150 | Válvula de retenção vertical em bronze, DN= 3´ | UN | 563.38 | 560.38 | CDHU 02/2024
47.05.160 | Válvula de retenção vertical em bronze, DN= 4´ | UN | 996.22 | 992.21 | CDHU 02/2024
47.05.170 | Válvula de retenção de pé com crivo em bronze, DN= 1´ | UN | 109.12 | 106.12 | CDHU 02/2024
47.05.180 | Válvula de retenção de pé com crivo em bronze, DN= 1 1/4´ | UN | 142.17 | 139.17 | CDHU 02/2024
47.05.190 | Válvula de retenção de pé com crivo em bronze, DN= 1 1/2´ | UN | 169.14 | 166.14 | CDHU 02/2024
47.05.200 | Válvula de retenção de pé com crivo em bronze, DN= 2´ | UN | 223.9 | 220.9 | CDHU 02/2024
47.05.210 | Válvula de retenção de pé com crivo em bronze, DN= 2 1/2´ | UN | 356.96 | 353.96 | CDHU 02/2024
47.05.220 | Válvula de gaveta em bronze, com haste não ascendente, classe 125 libras para vapor e classe 200 libras para água, óleo e gás, DN= 6´ | UN | 7118.83 | 7113.82 | CDHU 02/2024
47.05.230 | Válvula de gaveta em bronze, com haste não ascendente, classe 125 libras para vapor e classe 200 libras para água, óleo e gás, DN= 2´ | UN | 190.35 | 187.35 | CDHU 02/2024
47.05.240 | Válvula globo em bronze, classe 125 libras para vapor e classe 200 libras para água, óleo e gás, DN= 2´ | UN | 558.43 | 555.43 | CDHU 02/2024
47.05.260 | Válvula de retenção de pé com crivo em bronze, DN= 3´ | UN | 514.44 | 511.44 | CDHU 02/2024
47.05.270 | Válvula de retenção de pé com crivo em bronze, DN= 4´ | UN | 941.62 | 937.61 | CDHU 02/2024
47.05.280 | Válvula globo angular de 45° em bronze, DN= 2 1/2´ | UN | 398.02 | 395.02 | CDHU 02/2024
47.05.290 | Válvula de gaveta em bronze, haste ascendente, classe 150 libras para vapor saturado e 300 libras para água, óleo e gás, DN= 1/2´ | UN | 157.46 | 155.79 | CDHU 02/2024
47.05.296 | Válvula de gaveta em bronze, haste ascendente, classe 150 libras para vapor saturado e 300 libras para água, óleo e gás, DN= 4´ | UN | 6076.11 | 6072.1 | CDHU 02/2024
47.05.300 | Válvula de gaveta em bronze, haste não ascendente, classe 150 libras para vapor saturado e 300 libras para água, óleo e gás, DN= 4´ | UN | 1875.94 | 1871.93 | CDHU 02/2024
47.05.310 | Válvula de gaveta em bronze, haste não ascendente, classe 150 libras para vapor saturado e 300 libras para água, óleo e gás, DN= 2´ | UN | 417.74 | 414.74 | CDHU 02/2024
47.05.340 | Válvula globo em bronze, classe 150 libras para vapor saturado e 300 libras para água, óleo e gás, DN= 3/4´ | UN | 227.83 | 224.83 | CDHU 02/2024
47.05.350 | Válvula globo em bronze, classe 150 libras para vapor saturado e 300 libras para água, óleo e gás, DN= 1´ | UN | 309.59 | 306.59 | CDHU 02/2024
47.05.360 | Válvula globo em bronze, classe 150 libras para vapor saturado e 300 libras para água, óleo e gás, DN= 1 1/2´ | UN | 591.74 | 588.74 | CDHU 02/2024
47.05.370 | Válvula globo em bronze, classe 150 libras para vapor saturado e 300 libras para água, óleo e gás, DN= 2´ | UN | 713.08 | 710.08 | CDHU 02/2024
47.05.390 | Válvula globo em bronze, classe 150 libras para vapor saturado e 300 libras para água, óleo e gás, DN= 2 1/2´ | UN | 1182.79 | 1179.79 | CDHU 02/2024
47.05.392 | Válvula globo em bronze, classe 150 libras para vapor saturado e 300 libras para água, óleo e gás, DN= 3´ | UN | 2092.51 | 2088.5 | CDHU 02/2024
47.05.394 | Válvula globo em bronze, classe 150 libras para vapor saturado e 300 libras para água, óleo e gás, DN= 4´ | UN | 5699.35 | 5695.34 | CDHU 02/2024
47.05.398 | Válvula de gaveta em bronze, haste não ascendente, classe 125 libras para vapor e classe 200 libras para água, óleo e gás, DN= 3/4´ | UN | 83.66 | 81.65 | CDHU 02/2024
47.05.400 | Válvula de gaveta em bronze, haste não ascendente, classe 125 libras para vapor e classe 200 libras para água, óleo e gás, DN= 1´ | UN | 112.39 | 109.39 | CDHU 02/2024
47.05.406 | Válvula de gaveta em bronze, haste não ascendente, classe 125 libras para vapor e classe 200 libras para água, óleo e gás, DN= 1.1/4´ | UN | 126.52 | 123.85 | CDHU 02/2024
47.05.410 | Válvula de gaveta em bronze, haste não ascendente, classe 125 libras para vapor e classe 200 libras para água, óleo e gás, DN= 1 1/2´ | UN | 133.5 | 130.5 | CDHU 02/2024
47.05.420 | Válvula de gaveta em bronze, haste não ascendente, classe 125 libras para vapor e classe 200 libras para água, óleo e gás, DN= 2 1/2´ | UN | 461.91 | 458.91 | CDHU 02/2024
47.05.430 | Válvula de gaveta em bronze, haste não ascendente, classe 125 libras para vapor e classe 200 libras para água, óleo e gás, DN= 3´ | UN | 670.79 | 667.79 | CDHU 02/2024
47.05.450 | Válvula redutora de pressão de ação direta em bronze, extremidade roscada, para água, ar, óleo e gás, PE= 200 psi e PS= 20 à 90 psi, DN= 1 1/4´ | UN | 6123.24 | 6109.88 | CDHU 02/2024
47.05.460 | Válvula redutora de pressão de ação direta em bronze, extremidade roscada, para água, ar, óleo e gás, PE= 200 psi e PS= 20 à 90 psi, DN= 2´ | UN | 6683.96 | 6670.6 | CDHU 02/2024
47.05.580 | Válvula de gaveta em bronze com fecho rápido, DN= 1 1/2´ | UN | 539.6 | 532.92 | CDHU 02/2024
47.06 | Registro e / ou valvula em ferro fundido |  |  |  | CDHU 02/2024
47.06.030 | Válvula de gaveta em ferro fundido, haste ascendente com flange, classe 125 libras, DN= 2´ | UN | 1412.6 | 1404.25 | CDHU 02/2024
47.06.040 | Válvula de retenção de pé com crivo em ferro fundido, flangeada, DN= 6´ | UN | 1855.67 | 1832.29 | CDHU 02/2024
47.06.050 | Válvula de retenção tipo portinhola dupla em ferro fundido, DN= 6´ | UN | 1373.74 | 1350.36 | CDHU 02/2024
47.06.051 | Válvula de retenção tipo portinhola simples em ferro fundido, flangeada, DN= 6´ | UN | 2699.47 | 2676.09 | CDHU 02/2024
47.06.060 | Válvula de gaveta em ferro fundido com bolsa, DN= 150 mm | UN | 1601.75 | 1588.39 | CDHU 02/2024
47.06.070 | Válvula de gaveta em ferro fundido com bolsa, DN= 200 mm | UN | 2985.01 | 2971.65 | CDHU 02/2024
47.06.080 | Válvula de retenção tipo portinhola simples em ferro fundido, DN= 4´ | UN | 933.65 | 920.29 | CDHU 02/2024
47.06.090 | Válvula de retenção tipo portinhola dupla em ferro fundido, DN= 4´ | UN | 811.93 | 798.57 | CDHU 02/2024
47.06.100 | Válvula de segurança em ferro fundido rosqueada com pressão de ajuste 0,4 até 0,75kgf/cm², DN= 2´ | UN | 5891.22 | 5882.87 | CDHU 02/2024
47.06.110 | Válvula de segurança em ferro fundido rosqueada com pressão de ajuste 6,1 até 10,0kgf/cm², DN= 3/4´ | UN | 2803.9 | 2799.89 | CDHU 02/2024
47.06.180 | Válvula de gaveta em ferro fundido com bolsa, DN= 100mm | UN | 1147.36 | 1134 | CDHU 02/2024
47.06.310 | Visor de fluxo com janela simples, corpo em ferro fundido ou aço carbono, DN = 1´ | UN | 879.4 | 874.39 | CDHU 02/2024
47.06.320 | Válvula de governo (retenção e alarme) completa, corpo em ferro fundido, classe 125 libras, DN= 4´ | UN | 6018.23 | 5998.19 | CDHU 02/2024
47.06.330 | Válvula de gaveta em ferro fundido, haste ascendente com flange, classe 125 libras, DN= 4´ | UN | 2132.25 | 2118.89 | CDHU 02/2024
47.06.340 | Válvula de gaveta em ferro fundido, haste ascendente com flange, classe 125 libras, DN= 6´ | UN | 3299.9 | 3286.54 | CDHU 02/2024
47.06.350 | Válvula de retenção vertical em ferro fundido com flange, classe 125 libras, DN= 4´ | UN | 1761.83 | 1748.47 | CDHU 02/2024
47.07 | Registro e / ou valvula em aco carbono fundido |  |  |  | CDHU 02/2024
47.07.010 | Válvula de esfera em aço carbono fundido, passagem plena, extremidades rosqueáveis, classe 300 libras para vapor e classe 600 libras para água, óleo e gás, DN= 1/2" | UN | 95.14 | 92.14 | CDHU 02/2024
47.07.020 | Válvula de esfera em aço carbono fundido, passagem plena, extremidades rosqueáveis, classe 300 libras para vapor e classe 600 libras para água, óleo e gás, DN= 3/4" | UN | 128.6 | 124.59 | CDHU 02/2024
47.07.030 | Válvula de esfera em aço carbono fundido, passagem plena, extremidades rosqueáveis, classe 300 libras para vapor e classe 600 libras para água, óleo e gás, DN= 1" | UN | 172.49 | 167.48 | CDHU 02/2024
47.07.031 | Válvula de esfera em aço carbono fundido, passagem plena, extremidades rosqueáveis, classe 300 libras para vapor e classe 600 libras para água, óleo e gás, DN= 1.1/4" | UN | 268.3 | 262.95 | CDHU 02/2024
47.07.090 | Válvula de esfera em aço carbono fundido, passagem plena, extremidades rosqueáveis, classe 300 libras para vapor saturado, DN= 2" | UN | 426.93 | 418.58 | CDHU 02/2024
47.09 | Registro e / ou valvula em aco carbono forjado |  |  |  | CDHU 02/2024
47.09.010 | Válvula globo em aço carbono forjado, classe 800 libras para vapor e classe 2000 libras para água, óleo e gás, DN= 3/4´ | UN | 335.8 | 331.79 | CDHU 02/2024
47.09.020 | Válvula globo em aço carbono forjado, classe 800 libras para vapor e classe 2000 libras para água, óleo e gás, DN= 1´ | UN | 478.05 | 473.04 | CDHU 02/2024
47.09.030 | Válvula globo em aço carbono forjado, classe 800 libras para vapor e classe 2000 libras para água, óleo e gás, DN= 1 1/2´ | UN | 808.91 | 802.23 | CDHU 02/2024
47.09.040 | Válvula globo em aço carbono forjado, classe 800 libras para vapor e classe 2000 libras para água, óleo e gás, DN= 2´ | UN | 1127.55 | 1119.2 | CDHU 02/2024
47.10 | Registro e / ou valvula em aco inoxidavel forjado |  |  |  | CDHU 02/2024
47.10.010 | Purgador termodinâmico com filtro incorporado, em aço inoxidável forjado, pressão de 0,25 a 42 kg/cm², temperatura até 425°C, DN= 1/2´ | UN | 422.6 | 419.6 | CDHU 02/2024
47.11 | Aparelho de medicao e controle |  |  |  | CDHU 02/2024
47.11.021 | Pressostato diferencial ajustável mecânico, montagem inferior com diâmetro de 1/2" e/ou 1/4", faixa de operação até 16 bar | UN | 575.65 | 561.67 | CDHU 02/2024
47.11.080 | Termômetro bimetálico, mostrador com 4´, saída angular, escala 0-100°C | UN | 199.53 | 198.2 | CDHU 02/2024
47.11.100 | Manômetro com mostrador de 4´, escalas: 0-4 / 0-7 / 0-10 / 0-17 / 0-21 / 0-28 kg/cm² | UN | 246.61 | 243.27 | CDHU 02/2024
47.11.111 | Pressostato diferencial ajustável, caixa à prova de água, unidade sensora em aço inoxidável 316, faixa de operação entre 1,4 a 14 bar, para fluídos corrosivos, DN=1/2´ | UN | 9173.86 | 9159.88 | CDHU 02/2024
47.12 | Registro e / ou valvula em ferro ductil |  |  |  | CDHU 02/2024
47.12.040 | Válvula de gaveta em ferro dúctil com flanges, classe PN-10, DN= 200mm | UN | 3064.77 | 3041.64 | CDHU 02/2024
47.12.270 | Válvula de gaveta em ferro dúctil com flanges, classe PN-10, DN= 80mm | UN | 1141.41 | 1118.28 | CDHU 02/2024
47.12.280 | Válvula globo auto-operada hidraulicamente, em ferro dúctil, classe PN-10/16, DN= 50mm | UN | 1271.55 | 1263.2 | CDHU 02/2024
47.12.290 | Válvula globo auto-operada hidraulicamente, comandada por solenóide, em ferro dúctil, classe PN-10, DN= 50mm | UN | 1714.99 | 1699.96 | CDHU 02/2024
47.12.300 | Válvula globo auto-operada hidraulicamente, comandada por solenóide, em ferro dúctil, classe PN-10, DN= 100mm | UN | 2478.01 | 2462.98 | CDHU 02/2024
47.12.310 | Válvula de gaveta em ferro dúctil com flanges, classe PN-10, DN= 300mm | UN | 6355.9 | 6332.77 | CDHU 02/2024
47.12.320 | Válvula de gaveta em ferro dúctil com flanges, classe PN-10, DN= 100mm | UN | 1251.33 | 1228.2 | CDHU 02/2024
47.12.330 | Válvula de gaveta em ferro dúctil com flanges, classe PN-10, DN= 150mm | UN | 1953.97 | 1930.84 | CDHU 02/2024
47.12.340 | Ventosa simples rosqueada em ferro dúctil, classe PN-25, DN= 3/4´ | UN | 865.33 | 863.32 | CDHU 02/2024
47.12.350 | Ventosa de tríplice função em ferro dúctil flangeada, classe PN-10/16/25, DN= 50mm | UN | 2059.6 | 2056.66 | CDHU 02/2024
47.14 | Registro e / ou valvula em PVC rigido ou ABS |  |  |  | CDHU 02/2024
47.14.020 | Registro de pressão em PVC rígido, soldável, DN= 25mm (3/4´) | UN | 34.1 | 31.1 | CDHU 02/2024
47.14.200 | Registro regulador de vazão para torneira, misturador e bidê, em ABS com canopla, DN= 1/2´ | UN | 71.83 | 68.83 | CDHU 02/2024
47.20 | Reparos, conservacoes e complementos - GRUPO 47 |  |  |  | CDHU 02/2024
47.20.010 | Pigtail em latão para manômetro, DN= 1/2´ | UN | 129.37 | 128.38 | CDHU 02/2024
47.20.020 | Filtro ´Y´ em bronze para gás combustível, DN= 2´ | UN | 628 | 619.65 | CDHU 02/2024
47.20.030 | Filtro ´Y´ em ferro fundido, classe 125 libras para vapor saturado, com extremidades rosqueáveis, DN= 2´ | UN | 551.88 | 543.53 | CDHU 02/2024
47.20.070 | Pigtail flexível, revestido com borracha sintética resistente, DN= 7/16´ comprimento até 1,00 m | UN | 45.08 | 43.67 | CDHU 02/2024
47.20.080 | Regulador de primeiro estágio de alta pressão até 2 kgf/cm², vazão de 90 kg GLP/hora | UN | 689.2 | 684.5 | CDHU 02/2024
47.20.100 | Regulador de primeiro estágio de alta pressão até 1,3 kgf/cm², vazão de 50 kg GLP/hora | UN | 367.43 | 362.73 | CDHU 02/2024
47.20.120 | Regulador de segundo estágio para gás, uso industrial, vazão até 12 kg GLP/hora | UN | 114.62 | 111.28 | CDHU 02/2024
47.20.181 | Filtro Y em aço carbono, classe 150 libras, conexões flangeadas, DN= 4´ | UN | 3411.1 | 3391.06 | CDHU 02/2024
47.20.190 | Chave de fluxo tipo palheta para tubulação de líquidos | UN | 138.52 | 135.85 | CDHU 02/2024
47.20.300 | Chave de fluxo de água com retardo para tubulações com diâmetro nominal de 1´ a 6´ - conexão BSP | UN | 516.04 | 508.12 | CDHU 02/2024
47.20.320 | Filtro ´Y´ corpo em bronze, pressão de serviço até 20,7 bar (PN 20), DN= 1 1/2´ | UN | 397.26 | 388.91 | CDHU 02/2024
47.20.330 | Filtro ´Y´ corpo em bronze, pressão de serviço até 20,7 bar (PN 20), DN= 2´ | UN | 445.95 | 437.6 | CDHU 02/2024
48 | RESERVATORIO E TANQUE PARA LIQUIDOS E GASES |  |  |  | CDHU 02/2024
48.02 | Reservatorio em material sintetico |  |  |  | CDHU 02/2024
48.02.008 | Reservatório de fibra de vidro - capacidade de 15.000 litros | UN | 9503.55 | 9488.71 | CDHU 02/2024
48.02.009 | Reservatório de fibra de vidro - capacidade de 20.000 litros | UN | 11966.49 | 11946.21 | CDHU 02/2024
48.02.204 | Reservatório em polietileno com tampa de encaixar - capacidade de 2.000 litros | UN | 1096.38 | 1088.34 | CDHU 02/2024
48.02.205 | Reservatório em polietileno com tampa de encaixar - capacidade de 3.000 litros | UN | 1955.78 | 1947.74 | CDHU 02/2024
48.02.206 | Reservatório em polietileno com tampa de encaixar - capacidade de 5.000 litros | UN | 3105.29 | 3095.89 | CDHU 02/2024
48.02.207 | Reservatório em polietileno com tampa de encaixar - capacidade de 10.000 litros | UN | 5526.99 | 5514.87 | CDHU 02/2024
48.02.300 | Reservatório em polietileno de alta densidade (cisterna) com antioxidante e proteção contra raios ultravioleta (UV) - capacidade de 5.000 litros | UN | 7414.79 | 7404.03 | CDHU 02/2024
48.02.310 | Reservatório em polietileno de alta densidade (cisterna) com antioxidante e proteção contra raios ultravioleta (UV) - capacidade de 10.000 litros | UN | 13845.4 | 13830.56 | CDHU 02/2024
48.02.400 | Reservatório em polietileno com tampa de rosca - capacidade de 1.000 litros | UN | 955.75 | 946.35 | CDHU 02/2024
48.02.401 | Reservatório em polietileno com tampa de rosca - capacidade de 500 litros | UN | 592.01 | 582.61 | CDHU 02/2024
48.03 | Reservatorio metalico |  |  |  | CDHU 02/2024
48.03.112 | Reservatório metálico cilíndrico horizontal - capacidade de 3.000 litros | CJ | 5863.1 | 5853.7 | CDHU 02/2024
48.03.130 | Reservatório metálico cilíndrico horizontal - capacidade de 5.000 litros | CJ | 10740.36 | 10730.96 | CDHU 02/2024
48.03.138 | Reservatório metálico cilíndrico horizontal - capacidade de 10.000 litros | CJ | 19541.05 | 19531.65 | CDHU 02/2024
48.04 | Reservatorio em concreto |  |  |  | CDHU 02/2024
48.04.381 | Reservatório em concreto armado cilíndrico, vertical, bipartido, método construtivo em formas deslizantes, diâmetro interno de 3,50m a 4,00m, altura de 15,00m a 25,00m | M | 21253.1 | 20751 | CDHU 02/2024
48.04.391 | Reservatório em concreto armado cilíndrico, vertical, bipartido, método construtivo em formas deslizantes, diâmetro interno de 5,5m a 6,00m, altura de 25,00m a 30,00m | M | 41742.88 | 40668.11 | CDHU 02/2024
48.05 | Torneira de boia |  |  |  | CDHU 02/2024
48.05.010 | Torneira de boia, DN= 3/4´ | UN | 99.83 | 97.82 | CDHU 02/2024
48.05.020 | Torneira de boia, DN= 1´ | UN | 132.82 | 130.15 | CDHU 02/2024
48.05.030 | Torneira de boia, DN= 1 1/4´ | UN | 245.73 | 242.73 | CDHU 02/2024
48.05.040 | Torneira de boia, DN= 1 1/2´ | UN | 254.13 | 251.13 | CDHU 02/2024
48.05.050 | Torneira de boia, DN= 2´ | UN | 320.97 | 316.96 | CDHU 02/2024
48.05.052 | Torneira de boia, DN= 2 1/2´ | UN | 1469.68 | 1466.68 | CDHU 02/2024
48.05.070 | Torneira de boia, tipo registro automático de entrada, DN= 3´ | UN | 2128.61 | 2115.25 | CDHU 02/2024
48.20 | Reparos, conservacoes e complementos - GRUPO 48 |  |  |  | CDHU 02/2024
48.20.020 | Limpeza de caixa d´água até 1.000 litros | UN | 61.08 | 52.92 | CDHU 02/2024
48.20.040 | Limpeza de caixa d´água de 1.001 até 10.000 litros | UN | 162.88 | 141.12 | CDHU 02/2024
48.20.060 | Limpeza de caixa d´água acima de 10.000 litros | UN | 366.48 | 317.52 | CDHU 02/2024
49 | CAIXA, RALO, GRELHA E ACESSORIO HIDRAULICO |  |  |  | CDHU 02/2024
49.01 | Caixas sifonadas de PVC rigido |  |  |  | CDHU 02/2024
49.01.016 | Caixa sifonada de PVC rígido de 100 x 100 x 50 mm, com grelha | UN | 85.09 | 78.41 | CDHU 02/2024
49.01.020 | Caixa sifonada de PVC rígido de 100 x 150 x 50 mm, com grelha | UN | 96.87 | 90.19 | CDHU 02/2024
49.01.030 | Caixa sifonada de PVC rígido de 150 x 150 x 50 mm, com grelha | UN | 112.04 | 105.36 | CDHU 02/2024
49.01.040 | Caixa sifonada de PVC rígido de 150 x 185 x 75 mm, com grelha | UN | 120.73 | 114.05 | CDHU 02/2024
49.01.050 | Caixa sifonada de PVC rígido de 250 x 172 x 50 mm, com tampa cega | UN | 126.9 | 120.22 | CDHU 02/2024
49.01.070 | Caixa sifonada de PVC rígido de 250 x 230 x 75 mm, com tampa cega | UN | 150.17 | 143.49 | CDHU 02/2024
49.03 | Caixa de gordura |  |  |  | CDHU 02/2024
49.03.020 | Caixa de gordura em alvenaria, 600 x 600 x 600 mm | UN | 331.15 | 300.92 | CDHU 02/2024
49.03.022 | Caixa de gordura premoldada com tampa - capacidade 18 litros | UN | 134.96 | 127.62 | CDHU 02/2024
49.03.036 | Caixa de gordura em PVC com tampa reforçada - capacidade 19 litros | UN | 422.81 | 416.13 | CDHU 02/2024
49.04 | Ralo em PVC rigido |  |  |  | CDHU 02/2024
49.04.010 | Ralo seco em PVC rígido de 100 x 40 mm, com grelha | UN | 82.92 | 76.24 | CDHU 02/2024
49.05 | Ralo em ferro fundido |  |  |  | CDHU 02/2024
49.05.020 | Ralo seco em ferro fundido, 100 x 165 x 50 mm, com grelha metálica saída vertical | UN | 189.27 | 181.26 | CDHU 02/2024
49.05.040 | Ralo sifonado em ferro fundido de 150 x 240 x 75 mm, com grelha | UN | 581.72 | 571.7 | CDHU 02/2024
49.06 | Grelhas e tampas |  |  |  | CDHU 02/2024
49.06.010 | Grelha hemisférica em ferro fundido de 4´ | UN | 16.96 | 16.56 | CDHU 02/2024
49.06.020 | Grelha em ferro fundido para caixas e canaletas | M2 | 1070.59 | 1066.21 | CDHU 02/2024
49.06.030 | Grelha hemisférica em ferro fundido de 3´ | UN | 12.54 | 12.14 | CDHU 02/2024
49.06.072 | Grelha articulada em ferro fundido tipo boca de leão | UN | 365.76 | 362.25 | CDHU 02/2024
49.06.080 | Grelha hemisférica em ferro fundido de 6´ | UN | 33.61 | 33.21 | CDHU 02/2024
49.06.110 | Grelha hemisférica em ferro fundido de 2´ | UN | 10.04 | 9.64 | CDHU 02/2024
49.06.160 | Grelha quadriculada em ferro fundido para caixas e canaletas | M2 | 1078.25 | 1073.87 | CDHU 02/2024
49.06.170 | Grelha em alumínio fundido para caixas e canaletas - linha comercial | M2 | 1331.78 | 1327.4 | CDHU 02/2024
49.06.190 | Grelha pré-moldada em concreto, com furos redondos, 79,5 x 24,5 x 8 cm | UN | 98.63 | 96.44 | CDHU 02/2024
49.06.200 | Captador pluvial em aço inoxidável e grelha em alumínio, com mecanismo anti-vórtice, DN= 50 mm | UN | 3431.46 | 3423.45 | CDHU 02/2024
49.06.210 | Captador pluvial em aço inoxidável e grelha em alumínio, com mecanismo anti-vórtice, DN= 75 mm | UN | 4171.6 | 4163.59 | CDHU 02/2024
49.06.400 | Tampão em ferro fundido, diâmetro de 600 mm, classe B 125 (ruptura > 125 kN) | UN | 442.92 | 433.87 | CDHU 02/2024
49.06.410 | Tampão em ferro fundido, diâmetro de 600 mm, classe C 300 (ruptura > 300 kN) | UN | 478.53 | 469.48 | CDHU 02/2024
49.06.420 | Tampão em ferro fundido, diâmetro de 600 mm, classe D 400 (ruptura> 400 kN) | UN | 557.16 | 548.11 | CDHU 02/2024
49.06.430 | Tampão em ferro fundido de 300 x 300 mm, classe B 125 (ruptura > 125 kN) | UN | 227.96 | 218.91 | CDHU 02/2024
49.06.440 | Tampão em ferro fundido de 400 x 400 mm, classe B 125 (ruptura > 125 kN) | UN | 239.39 | 230.34 | CDHU 02/2024
49.06.450 | Tampão em ferro fundido de 500 x 500 mm, classe B 125 (ruptura > 125 kN) | UN | 359.49 | 350.44 | CDHU 02/2024
49.06.460 | Tampão em ferro fundido de 600 x 600 mm, classe B 125 (ruptura > 125 kN) | UN | 395.01 | 385.96 | CDHU 02/2024
49.06.480 | Tampão em ferro fundido com tampa articulada, de 400 x 600 mm, classe 15 (ruptura > 1500 kg) | UN | 369.46 | 360.41 | CDHU 02/2024
49.06.486 | Tampão em ferro fundido com tampa articulada, de 900 mm, classe D 400 (ruptura > 400kN | UN | 1601.23 | 1592.18 | CDHU 02/2024
49.06.550 | Grelha com calha e cesto coletor para piso em aço inoxidável, largura de 15 cm | M | 999.26 | 996.43 | CDHU 02/2024
49.06.560 | Grelha com calha e cesto coletor para piso em aço inoxidável, largura de 20 cm | M | 1226.03 | 1222.3 | CDHU 02/2024
49.08 | Caixa de passagem e inspecao |  |  |  | CDHU 02/2024
49.08.250 | Caixa de areia em PVC, diâmetro nominal de 100 mm | UN | 457.82 | 451.14 | CDHU 02/2024
49.11 | Canaletas e afins |  |  |  | CDHU 02/2024
49.11.130 | Canaleta com grelha em alumínio, largura de 80 mm | M | 433.93 | 432.42 | CDHU 02/2024
49.11.140 | Canaleta com grelha em alumínio, saída central / vertical, largura de 46 mm | M | 296.51 | 295 | CDHU 02/2024
49.11.141 | Canaleta com grelha abre-fecha, em alumínio, saída central ou vertical, largura 46mm | M | 376.86 | 375.35 | CDHU 02/2024
49.12 | Poco de visita, boca de lobo, caixa de passagem e afins |  |  |  | CDHU 02/2024
49.12.010 | Boca de lobo simples tipo PMSP com tampa de concreto | UN | 3442.38 | 3226.46 | CDHU 02/2024
49.12.030 | Boca de lobo dupla tipo PMSP com tampa de concreto | UN | 5611.56 | 5275.94 | CDHU 02/2024
49.12.050 | Boca de lobo tripla tipo PMSP com tampa de concreto | UN | 7721.38 | 7266.97 | CDHU 02/2024
49.12.058 | Boca de leão simples tipo PMSP com grelha | UN | 2798.64 | 2585.55 | CDHU 02/2024
49.12.110 | Poço de visita de 1,60 x 1,60 x 1,60 m - tipo PMSP | UN | 6409 | 6043.62 | CDHU 02/2024
49.12.120 | Chaminé para poço de visita tipo PMSP em alvenaria, diâmetro interno 70 cm - pescoço | M | 680.24 | 627.16 | CDHU 02/2024
49.12.140 | Poço de visita em alvenaria tipo PMSP - balão | UN | 4786.31 | 4447.91 | CDHU 02/2024
49.13 | Filtro anaerobio |  |  |  | CDHU 02/2024
49.13.010 | Filtro biológico anaeróbio com anéis pré-moldados de concreto diâmetro de 1,40 m - h= 2,00 m | UN | 7000.49 | 6575.86 | CDHU 02/2024
49.13.020 | Filtro biológico anaeróbio com anéis pré-moldados de concreto diâmetro de 2,00 m - h= 2,00 m | UN | 11345.97 | 10655.73 | CDHU 02/2024
49.13.030 | Filtro biológico anaeróbio com anéis pré-moldados de concreto diâmetro de 2,40 m - h= 2,00 m | UN | 15800.4 | 14888.85 | CDHU 02/2024
49.13.040 | Filtro biológico anaeróbio com anéis pré-moldados de concreto diâmetro de 2,84 m - h= 2,50 m | UN | 22003.22 | 20867.01 | CDHU 02/2024
49.14 | Fossa septica |  |  |  | CDHU 02/2024
49.14.010 | Fossa séptica câmara única com anéis pré-moldados em concreto, diâmetro externo de 1,50 m, altura útil de 1,50 m | UN | 4225.55 | 4013.09 | CDHU 02/2024
49.14.020 | Fossa séptica câmara única com anéis pré-moldados em concreto, diâmetro externo de 2,50 m, altura útil de 2,50 m | UN | 9739.48 | 9422.15 | CDHU 02/2024
49.14.030 | Fossa séptica câmara única com anéis pré-moldados em concreto, diâmetro externo de 2,50 m, altura útil de 4,00 m | UN | 15832.68 | 15197.97 | CDHU 02/2024
49.14.061 | SM01 Sumidouro - poço absorvente | M | 2251.04 | 2145.46 | CDHU 02/2024
49.14.071 | Tampão pré-moldado de concreto armado para sumidouro com diâmetro externo de 2,00 m | UN | 1010.52 | 1004.49 | CDHU 02/2024
49.15 | Anel e aduela pre-moldados |  |  |  | CDHU 02/2024
49.15.010 | Anel pré-moldado de concreto com diâmetro de 0,60 m | M | 417.44 | 413.06 | CDHU 02/2024
49.15.030 | Anel pré-moldado de concreto com diâmetro de 0,80 m | M | 601.35 | 594.79 | CDHU 02/2024
49.15.040 | Anel pré-moldado de concreto com diâmetro de 1,20 m | M | 656.77 | 648.02 | CDHU 02/2024
49.15.050 | Anel pré-moldado de concreto com diâmetro de 1,50 m | M | 1053.38 | 1042.44 | CDHU 02/2024
49.15.060 | Anel pré-moldado de concreto com diâmetro de 1,80 m | M | 1627.14 | 1614.01 | CDHU 02/2024
49.15.100 | Anel pré-moldado de concreto com diâmetro de 3,00 m | M | 3010.79 | 2988.91 | CDHU 02/2024
49.16 | Acessorios hidraulicos para agua de reuso |  |  |  | CDHU 02/2024
49.16.050 | Realimentador automático, DN= 1´ | UN | 561.97 | 559.3 | CDHU 02/2024
49.16.051 | Sifão ladrão em polietileno para extravasão, diâmetro de 100mm | UN | 270.22 | 266.88 | CDHU 02/2024
50 | DETECCAO, COMBATE E PREVENCAO A INCÊNDIO |  |  |  | CDHU 02/2024
50.01 | Hidrantes e acessorios |  |  |  | CDHU 02/2024
50.01.030 | Abrigo duplo para hidrante/mangueira, com visor e suporte (embutir e externo) | UN | 1234.33 | 1210.95 | CDHU 02/2024
50.01.060 | Abrigo para hidrante/mangueira (embutir e externo) | UN | 530.13 | 506.75 | CDHU 02/2024
50.01.080 | Mangueira com união de engate rápido, DN= 1 1/2´ (38 mm) | M | 24.65 | 23.97 | CDHU 02/2024
50.01.090 | Botoeira para acionamento de bomba de incêndio tipo quebra-vidro | UN | 74.91 | 72.9 | CDHU 02/2024
50.01.100 | Mangueira com união de engate rápido, DN= 2 1/2´ (63 mm) | M | 35.51 | 34.83 | CDHU 02/2024
50.01.110 | Esguicho em latão com engate rápido, DN= 2 1/2´, jato regulável | UN | 229.1 | 228.42 | CDHU 02/2024
50.01.130 | Abrigo simples com suporte, em aço inoxidável escovado, para mangueira de 1 1/2´, porta em vidro temperado jateado - inclusive mangueira de 30 m (2 x 15 m) | UN | 3637.48 | 3600.74 | CDHU 02/2024
50.01.160 | Adaptador de engate rápido em latão de 2 1/2´ x 1 1/2´ | UN | 71.39 | 70.71 | CDHU 02/2024
50.01.170 | Adaptador de engate rápido em latão de 2 1/2´ x 2 1/2´ | UN | 98.57 | 97.89 | CDHU 02/2024
50.01.180 | Hidrante de coluna com duas saídas, 4´x 2 1/2´ - simples | UN | 1916.92 | 1908.34 | CDHU 02/2024
50.01.190 | Tampão de engate rápido em latão, DN= 2 1/2´, com corrente | UN | 111.47 | 110.79 | CDHU 02/2024
50.01.200 | Tampão de engate rápido em latão, DN= 1 1/2´, com corrente | UN | 85.23 | 84.55 | CDHU 02/2024
50.01.210 | Chave para conexão de engate rápido | UN | 19.07 | 18.98 | CDHU 02/2024
50.01.220 | Esguicho latão com engate rápido, DN= 1 1/2´, jato regulável | UN | 156.25 | 155.57 | CDHU 02/2024
50.01.320 | Abrigo de hidrante de 1 1/2´ completo - inclusive mangueira de 30 m (2 x 15 m) | UN | 2091.8 | 2057.07 | CDHU 02/2024
50.01.330 | Abrigo de hidrante de 2 1/2´ completo - inclusive mangueira de 30 m (2 x 15 m) | UN | 2686.45 | 2651.72 | CDHU 02/2024
50.01.340 | Abrigo para registro de recalque tipo coluna, completo - inclusive tubulações e válvulas | UN | 3560.71 | 3451.93 | CDHU 02/2024
50.02 | Registro e valvula controladora |  |  |  | CDHU 02/2024
50.02.020 | Bico de sprinkler tipo pendente com rompimento da ampola a 68°C | UN | 49.04 | 46.69 | CDHU 02/2024
50.02.050 | Alarme hidráulico tipo gongo | UN | 872.28 | 868.94 | CDHU 02/2024
50.02.060 | Bico de sprinkler tipo upright com rompimento da ampola a 68ºC | UN | 45.6 | 43.25 | CDHU 02/2024
50.02.080 | Válvula de governo completa com alarme VGA, corpo em ferro fundido, extremidades flangeadas e DN = 6´ | UN | 7313.03 | 7292.99 | CDHU 02/2024
50.05 | Iluminacao e sinalizacao de emergencia |  |  |  | CDHU 02/2024
50.05.022 | Destravador magnético (eletroímã) para porta corta-fogo de 24 Vcc | UN | 265.86 | 260.51 | CDHU 02/2024
50.05.060 | Central de iluminação de emergência, completa, para até 6.000 W | UN | 28955.31 | 28953.18 | CDHU 02/2024
50.05.072 | Luminária de emergência LED de sobrepor, para teto ou parede, autonomia mínima 2 horas | UN | 110.13 | 106.79 | CDHU 02/2024
50.05.080 | Luminária para unidade centralizada de sobrepor completa com lâmpada fluorescente compacta de 15 W | UN | 115.47 | 112.13 | CDHU 02/2024
50.05.160 | Módulo para adaptação de luminária de emergência, autonomia 90 minutos para lâmpada fluorescente de 32 W | UN | 279.97 | 277.96 | CDHU 02/2024
50.05.170 | Acionador manual tipo quebra vidro, em caixa plástica | UN | 75.86 | 73.85 | CDHU 02/2024
50.05.210 | Detector termovelocimétrico endereçável com base endereçável | UN | 185.21 | 183.2 | CDHU 02/2024
50.05.214 | Detector de gás liquefeito (GLP), gás natural (GN) ou derivados de metano | UN | 500.15 | 498.14 | CDHU 02/2024
50.05.230 | Sirene audiovisual tipo endereçável | UN | 279.95 | 277.94 | CDHU 02/2024
50.05.250 | Central de iluminação de emergência, completa, autonomia 1 hora, para até 240 W | UN | 799.3 | 797.17 | CDHU 02/2024
50.05.270 | Central de detecção e alarme de incêndio completa, autonomia de 1 hora para 12 laços, 220 V/12 V | UN | 718.8 | 716.67 | CDHU 02/2024
50.05.280 | Sirene tipo corneta de 12 V | UN | 104.61 | 102.6 | CDHU 02/2024
50.05.312 | Bloco autônomo de iluminação de emergência LED, com autonomia mínima de 3 horas, fluxo luminoso de 2.000 até 3.000 lúmens, equipado com 2 faróis | UN | 285 | 282.87 | CDHU 02/2024
50.05.400 | Sirene eletrônica em caixa metálica de 4 x 4 | UN | 125.54 | 118.18 | CDHU 02/2024
50.05.430 | Detector óptico de fumaça com base endereçável | UN | 226.58 | 219.9 | CDHU 02/2024
50.05.440 | Painel repetidor de detecção e alarme de incêndio tipo endereçável | UN | 1154.76 | 1152.75 | CDHU 02/2024
50.05.450 | Acionador manual quebra-vidro endereçável | UN | 184.14 | 182.13 | CDHU 02/2024
50.05.470 | Módulo isolador, módulo endereçador para audiovisual | UN | 249.87 | 246.53 | CDHU 02/2024
50.05.490 | Sinalizador audiovisual endereçável com LED | UN | 391.47 | 389.46 | CDHU 02/2024
50.05.491 | Sinalizador visual de advertência | UN | 244.26 | 242.59 | CDHU 02/2024
50.05.492 | Sinalizador audiovisual de advertência | UN | 309.42 | 307.75 | CDHU 02/2024
50.10 | Extintores |  |  |  | CDHU 02/2024
50.10.030 | Extintor sobre rodas de gás carbônico - capacidade de 10 kg | UN | 1497.77 | 1495 | CDHU 02/2024
50.10.050 | Extintor sobre rodas de gás carbônico - capacidade de 25 kg | UN | 6215.04 | 6212.27 | CDHU 02/2024
50.10.058 | Extintor manual de pó químico seco BC - capacidade de 4 kg | UN | 210.04 | 207.27 | CDHU 02/2024
50.10.060 | Extintor manual de pó químico seco BC - capacidade de 8 kg | UN | 276.58 | 273.81 | CDHU 02/2024
50.10.084 | Extintor manual de pó químico seco 20 BC - capacidade de 12 kg | UN | 324.65 | 321.88 | CDHU 02/2024
50.10.096 | Extintor sobre rodas de pó químico seco BC - capacidade de 20 kg | UN | 1754.96 | 1754.96 | CDHU 02/2024
50.10.100 | Extintor manual de água pressurizada - capacidade de 10 litros | UN | 222.74 | 219.97 | CDHU 02/2024
50.10.110 | Extintor manual de pó químico seco ABC - capacidade de 4 kg | UN | 237.54 | 234.77 | CDHU 02/2024
50.10.120 | Extintor manual de pó químico seco ABC - capacidade de 6 kg | UN | 282.47 | 279.7 | CDHU 02/2024
50.10.140 | Extintor manual de gás carbônico 5 BC - capacidade de 6 kg | UN | 622.78 | 620.01 | CDHU 02/2024
50.10.210 | Suporte para extintor de piso em fibra de vidro | UN | 213.92 | 213.64 | CDHU 02/2024
50.10.220 | Suporte para extintor de piso em aço inoxidável | UN | 216.07 | 215.79 | CDHU 02/2024
50.20 | Reparos, conservacoes e complementos - GRUPO 50 |  |  |  | CDHU 02/2024
50.20.110 | Recarga de extintor de água pressurizada | L | 2.89 | 2.89 | CDHU 02/2024
50.20.120 | Recarga de extintor de gás carbônico | KG | 11.04 | 11.04 | CDHU 02/2024
50.20.130 | Recarga de extintor de pó químico seco | KG | 8.22 | 8.22 | CDHU 02/2024
50.20.160 | Pintura de extintor de gás carbônico, pó químico seco, ou água pressurizada, com capacidade acima de 12 kg até 20 kg | UN | 38.72 | 38.72 | CDHU 02/2024
50.20.170 | Pintura de extintor de gás carbônico, pó químico seco, ou água pressurizada, com capacidade até 12 kg | UN | 27.68 | 27.68 | CDHU 02/2024
50.20.200 | Recolocação de bico de sprinkler | UN | 17.65 | 15.3 | CDHU 02/2024
54 | PAVIMENTACAO E PASSEIO |  |  |  | CDHU 02/2024
54.01 | Pavimentacao preparo de base |  |  |  | CDHU 02/2024
54.01.010 | Regularização e compactação mecanizada de superfície, sem controle do proctor normal | M2 | 3.66 | 3.64 | CDHU 02/2024
54.01.030 | Abertura e preparo de caixa até 40 cm, compactação do subleito mínimo de 95% do PN e transporte até o raio de 1 km | M2 | 29.74 | 29.69 | CDHU 02/2024
54.01.050 | Compactação do subleito mínimo de 95% do PN | M3 | 23.36 | 23.27 | CDHU 02/2024
54.01.200 | Base de macadame hidráulico | M3 | 339.57 | 335.49 | CDHU 02/2024
54.01.210 | Base de brita graduada | M3 | 245.68 | 245.26 | CDHU 02/2024
54.01.220 | Base de bica corrida | M3 | 216.99 | 216.57 | CDHU 02/2024
54.01.230 | Base de macadame betuminoso | M3 | 920.83 | 918.79 | CDHU 02/2024
54.01.300 | Pavimento de concreto rolado (concreto pobre) para base de pavimento rígido | M3 | 287.47 | 287.47 | CDHU 02/2024
54.01.400 | Abertura de caixa até 25 cm, inclui escavação, compactação, transporte e preparo do sub-leito | M2 | 24.91 | 24.85 | CDHU 02/2024
54.01.410 | Varrição de pavimento para recapeamento | M2 | 0.81 | 0.71 | CDHU 02/2024
54.02 | Pavimentacao com pedrisco e revestimento primario |  |  |  | CDHU 02/2024
54.02.030 | Revestimento primário com pedra britada, compactação mínima de 95% do PN | M3 | 131.6 | 129.86 | CDHU 02/2024
54.02.040 | Camada de areia grossa compactada manualmente com compactador | M3 | 282.81 | 269.98 | CDHU 02/2024
54.03 | Pavimentacao flexivel |  |  |  | CDHU 02/2024
54.03.200 | Concreto asfáltico usinado a quente - Binder | M3 | 1396.91 | 1394.64 | CDHU 02/2024
54.03.210 | Camada de rolamento em concreto betuminoso usinado quente - CBUQ | M3 | 1540.91 | 1538.64 | CDHU 02/2024
54.03.221 | Restauração de pavimento asfáltico com concreto betuminoso usinado quente - CBUQ | M3 | 1540.91 | 1538.64 | CDHU 02/2024
54.03.230 | Imprimação betuminosa ligante | M2 | 7.47 | 7.46 | CDHU 02/2024
54.03.240 | Imprimação betuminosa impermeabilizante | M2 | 14.83 | 14.82 | CDHU 02/2024
54.03.250 | Revestimento de pré-misturado a quente | M3 | 1368.47 | 1366.2 | CDHU 02/2024
54.03.260 | Revestimento de pré-misturado a frio | M3 | 1277.45 | 1272.01 | CDHU 02/2024
54.04 | Pavimentacao em paralelepipedos e blocos de concreto |  |  |  | CDHU 02/2024
54.04.030 | Pavimentação em paralelepípedo, sem rejunte | M2 | 323.75 | 320.27 | CDHU 02/2024
54.04.040 | Rejuntamento de paralelepípedo com areia | M2 | 17.2 | 16.92 | CDHU 02/2024
54.04.050 | Rejuntamento de paralelepípedo com argamassa de cimento e areia 1:3 | M2 | 16.45 | 15.61 | CDHU 02/2024
54.04.060 | Rejuntamento de paralelepípedo com asfalto e pedrisco | M2 | 51.4 | 50.72 | CDHU 02/2024
54.04.340 | Pavimentação em lajota de concreto 35 MPa, espessura 6 cm, cor natural, tipos: raquete, retangular, sextavado e 16 faces, com rejunte em areia | M2 | 111.39 | 108.75 | CDHU 02/2024
54.04.342 | Pavimentação em lajota de concreto 35 MPa, espessura 6 cm, colorido, tipos: raquete, retangular, sextavado e 16 faces, com rejunte em areia | M2 | 110.03 | 107.39 | CDHU 02/2024
54.04.350 | Pavimentação em lajota de concreto 35 MPa, espessura 8 cm, tipos: raquete, retangular, sextavado e 16 faces, com rejunte em areia | M2 | 120.6 | 117.09 | CDHU 02/2024
54.04.360 | Bloco diagonal em concreto tipo piso drenante para plantio de grama - espessura de 10 cm | M2 | 118.23 | 116.94 | CDHU 02/2024
54.04.392 | Piso em placa de concreto permeável drenante, cor natural - espessura de 6 cm | M2 | 124.53 | 121.81 | CDHU 02/2024
54.04.393 | Piso em placa de concreto permeável drenante, cor natural - espessura de 8 cm | M2 | 137.69 | 134.97 | CDHU 02/2024
54.06 | Guias e sarjetas |  |  |  | CDHU 02/2024
54.06.020 | Guia pré-moldada curva tipo PMSP 100 - fck 25 MPa | M | 57.67 | 56.03 | CDHU 02/2024
54.06.040 | Guia pré-moldada reta tipo PMSP 100 - fck 25 MPa | M | 55.85 | 54.21 | CDHU 02/2024
54.06.100 | Base em concreto com fck de 20 MPa, para guias, sarjetas ou sarjetões | M3 | 559.73 | 553.82 | CDHU 02/2024
54.06.110 | Base em concreto com fck de 25 MPa, para guias, sarjetas ou sarjetões | M3 | 581.3 | 575.39 | CDHU 02/2024
54.06.151 | Execução de perfil extrusado no local, sem concreto | M3 | 405.79 | 363.21 | CDHU 02/2024
54.06.160 | Sarjeta ou sarjetão moldado no local, tipo PMSP em concreto com fck 20 MPa | M3 | 813.7 | 801.64 | CDHU 02/2024
54.06.170 | Sarjeta ou sarjetão moldado no local, tipo PMSP em concreto com fck 25 MPa | M3 | 835.27 | 823.21 | CDHU 02/2024
54.07 | Calcadas e passeios. |  |  |  | CDHU 02/2024
54.07.040 | Passeio em mosaico português | M2 | 358.62 | 358.62 | CDHU 02/2024
54.07.110 | Piso em ladrilho hidráulico preto, branco e cinza, assentado com argamassa colante industrializada | M2 | 91.73 | 90.19 | CDHU 02/2024
54.07.130 | Piso em ladrilho hidráulico várias cores 20 x 20 cm, assentado com argamassa colante industrializada | M2 | 95.17 | 93.63 | CDHU 02/2024
54.07.210 | Rejuntamento de piso em ladrilho hidráulico (20 x 20 x 1,8 cm) com argamassa industrializada para rejunte, juntas de 2 mm | M2 | 14.93 | 13.56 | CDHU 02/2024
54.07.240 | Rejuntamento de piso em ladrilho hidráulico (30 x 30 x 2,5 cm), com cimento branco, juntas de 2 mm | M2 | 12.35 | 10.98 | CDHU 02/2024
54.07.260 | Piso em ladrilho hidráulico tipo rampa várias cores 30 x 30 cm, antiderrapante, assentado com argamassa mista | M2 | 126.77 | 122.89 | CDHU 02/2024
54.08 | Pavimentação rígida |  |  |  | CDHU 02/2024
54.08.001 | Nivelamento e regularização de superfície e desempeno mecânico através de régua vibratória de pavimento em concreto | M2 | 0.49 | 0.46 | CDHU 02/2024
54.08.002 | Texturização de superfície de pavimento em concreto com vassoura | M2 | 1.24 | 1.21 | CDHU 02/2024
54.08.010 | Fibra em polipropileno (macrofibra), resistência residual 4,3+-0,3 Mpa | KG | 53.45 | 50.8 | CDHU 02/2024
54.08.011 | Fibra polimérica (microfibra anticrack), tenacidade mínima 5cN/dtex | KG | 46.59 | 43.94 | CDHU 02/2024
54.20 | Reparos, conservacoes e complementos - GRUPO 54 |  |  |  | CDHU 02/2024
54.20.040 | Bate-roda em concreto pré-moldado | M | 81.04 | 79.16 | CDHU 02/2024
54.20.050 | Bate rodas / limitador de pneus em resina | UN | 138.29 | 135.65 | CDHU 02/2024
54.20.100 | Reassentamento de guia pré-moldada reta e/ou curva | M | 22.27 | 20.63 | CDHU 02/2024
54.20.110 | Reassentamento de paralelepípedos, sem rejunte | M2 | 41.93 | 38.45 | CDHU 02/2024
54.20.120 | Reassentamento de pavimentação em lajota de concreto, espessura 6 cm, com rejunte em areia | M2 | 26.25 | 24.11 | CDHU 02/2024
54.20.130 | Reassentamento de pavimentação em lajota de concreto, espessura 8 cm, com rejunte em areia | M2 | 28.93 | 26.43 | CDHU 02/2024
54.20.140 | Reassentamento de pavimentação em lajota de concreto, espessura 10 cm, com rejunte em areia | M2 | 32.85 | 29.85 | CDHU 02/2024
55 | LIMPEZA E ARREMATE |  |  |  | CDHU 02/2024
55.01 | Limpeza de obra |  |  |  | CDHU 02/2024
55.01.020 | Limpeza final da obra | M2 | 14.25 | 12.35 | CDHU 02/2024
55.01.030 | Limpeza complementar com hidrojateamento | M2 | 8.66 | 7.86 | CDHU 02/2024
55.01.070 | Limpeza complementar e especial de piso com produtos químicos | M2 | 6.5 | 5.96 | CDHU 02/2024
55.01.080 | Limpeza complementar e especial de peças e aparelhos sanitários | UN | 16.29 | 14.11 | CDHU 02/2024
55.01.100 | Limpeza complementar e especial de vidros | M2 | 15.27 | 13.23 | CDHU 02/2024
55.01.130 | Limpeza e lavagem de superfície revestida com material cerâmico ou pastilhas por hidrojateamento com rejuntamento | M2 | 13.99 | 13.19 | CDHU 02/2024
55.01.140 | Limpeza de superfície com hidrojateamento | M2 | 8.07 | 8.07 | CDHU 02/2024
55.02 | Limpeza e desinfeccao sanitaria |  |  |  | CDHU 02/2024
55.02.010 | Limpeza de caixa de inspeção | UN | 6.11 | 5.29 | CDHU 02/2024
55.02.012 | Limpeza de caixa de passagem, poço de visita ou bueiro | UN | 47.19 | 44.47 | CDHU 02/2024
55.02.020 | Limpeza de fossa | M3 | 202.07 | 202.07 | CDHU 02/2024
55.02.040 | Limpeza e desobstrução de boca de lobo | UN | 22.58 | 19.56 | CDHU 02/2024
55.02.050 | Limpeza e desobstrução de canaletas ou tubulações de águas pluviais | M | 11.29 | 9.78 | CDHU 02/2024
55.02.060 | Limpeza e desentupimento manual de tubulação de esgoto predial | M | 12.05 | 10.44 | CDHU 02/2024
55.10 | Remocao de entulho |  |  |  | CDHU 02/2024
55.10.030 | Locação de duto coletor de entulho | MXMES | 103.02 | 103.02 | CDHU 02/2024
61 | CONFORTO MECANICO, EQUIPAMENTO E SISTEMA |  |  |  | CDHU 02/2024
61.01 | Elevador |  |  |  | CDHU 02/2024
61.01.670 | Elevador para passageiros, uso interno com capacidade mínima de 600 kg para duas paradas, portas unilaterais | CJ | 127354.55 | 127354.55 | CDHU 02/2024
61.01.680 | Elevador para passageiros, uso interno com capacidade mínima de 600 kg para três paradas, portas unilaterais | CJ | 139632.75 | 139632.75 | CDHU 02/2024
61.01.690 | Elevador para passageiros, uso interno com capacidade mínima de 600 kg para três paradas, portas bilaterais | CJ | 146387.22 | 146387.22 | CDHU 02/2024
61.01.760 | Elevador para passageiros, uso interno com capacidade mínima de 600 kg para quatro paradas, portas bilaterais | CJ | 157644.19 | 157644.19 | CDHU 02/2024
61.01.770 | Elevador para passageiros, uso interno com capacidade mínima de 600 kg para quatro paradas, portas unilaterais | CJ | 146814.02 | 146814.02 | CDHU 02/2024
61.01.800 | Fechamento em vidro laminado para caixa de elevador | M2 | 1349.29 | 1349.29 | CDHU 02/2024
61.10 | Climatizacao |  |  |  | CDHU 02/2024
61.10.001 | Resfriadora de líquidos (chiller), com compressor e condensação à ar, capacidade de 120 TR | UN | 479954.67 | 475801.37 | CDHU 02/2024
61.10.007 | Resfriadora de líquidos (chiller), com compressor e condensação à ar, capacidade de 160 TR | UN | 496237.97 | 491813.71 | CDHU 02/2024
61.10.010 | Resfriadora de líquidos (chiller), com compressor e condensação à ar, capacidade de 200-210 TR | UN | 687506.71 | 683484.31 | CDHU 02/2024
61.10.012 | Resfriadora de líquidos (chiller), com compressor e condensação à ar, capacidade de 80 TR | UN | 292971.52 | 289648.88 | CDHU 02/2024
61.10.014 | Resfriadora de líquidos (chiller), com compressor e condensação à ar, capacidade de 20 TR | UN | 103501.14 | 101424.49 | CDHU 02/2024
61.10.100 | Tratamento de ar (fan-coil) tipo Air Handling Unit de concepção modular, capacidade de 10 TR | UN | 26517.12 | 26025.57 | CDHU 02/2024
61.10.101 | Tratamento de ar (fan-Coil) tipo Air Handling Unit de concepção modular, capacidade de 6 TR | UN | 22924.01 | 22432.46 | CDHU 02/2024
61.10.110 | Tratamento de ar (fan-coil) tipo Air Handling Unit de concepção modular, capacidade de 40 TR | UN | 70812.7 | 69738.78 | CDHU 02/2024
61.10.120 | Tratamento de ar (fan-coil) tipo Air Handling Unit de concepção modular, capacidade de 50 TR | UN | 67054.76 | 65744.41 | CDHU 02/2024
61.10.200 | Tratamento de ar compacta fancolete hidrônico tipo piso-teto, vazão de ar nominal 637 m³/h, capacidade de refrigeração 14.000 Btu/h - 1,2 TR | UN | 6187.81 | 6104.85 | CDHU 02/2024
61.10.210 | Tratamento de ar compacta fancolete hidrônico tipo piso-teto, vazão de ar nominal 1.215 m³/h, capacidade de refrigeração 25.000 Btu/h - 2,1 TR | UN | 6905.39 | 6801.69 | CDHU 02/2024
61.10.220 | Tratamento de ar compacta fancolete hidrônico tipo piso-teto, vazão de ar nominal 1.758 m³/h, capacidade de refrigeração 36.000 Btu/h - 3,0 TR | UN | 8320.38 | 8195.94 | CDHU 02/2024
61.10.230 | Tratamento de ar compacta fancolete hidrônico tipo piso-teto, vazão de ar nominal 2.166 m³/h, capacidade de refrigeração 48.000 Btu/h - 4,0 TR | UN | 8309.18 | 8174.37 | CDHU 02/2024
61.10.250 | Tratamento de ar compacta fancolete hidrônico tipo cassete, capacidade de refrigeração 20.000 Btu/h - 1,6 TR | UN | 5244.12 | 5179.18 | CDHU 02/2024
61.10.260 | Tratamento de ar compacta fancolete hidrônico tipo cassete, capacidade de refrigeração 25.000 Btu/h - 2,1 TR | UN | 5616.06 | 5551.12 | CDHU 02/2024
61.10.270 | Tratamento de ar compacta fancolete hidrônico tipo cassete, capacidade de refrigeração 32.000 Btu/h - 2,6 TR | UN | 6390.65 | 6325.71 | CDHU 02/2024
61.10.300 | Duto flexível aluminizado, seção circular de 10cm (4´) | M | 25.72 | 23.92 | CDHU 02/2024
61.10.310 | Duto flexível aluminizado, seção circular de 15cm (6´) | M | 30.64 | 28.84 | CDHU 02/2024
61.10.320 | Duto flexível aluminizado, seção circular de 20cm (8´) | M | 34.96 | 33.16 | CDHU 02/2024
61.10.380 | Duto em painel rígido de lã de vidro acústico, espessura 25 mm | M2 | 193.3 | 180.34 | CDHU 02/2024
61.10.400 | Damper corta fogo (DCF) tipo comporta, com elemento fusível e chave fim de curso. | M2 | 6280.49 | 6280.49 | CDHU 02/2024
61.10.401 | Damper de regulagem manual, tamanho: 0,10 m² a 0,14 m² | M2 | 2258.3 | 2241.48 | CDHU 02/2024
61.10.402 | Damper de regulagem manual, tamanho: 0,15 m² a 0,20 m² | M2 | 1940.84 | 1927.84 | CDHU 02/2024
61.10.403 | Damper de regulagem manual, tamanho: 0,21 m² a 0,40 m² | M2 | 1510.33 | 1498.85 | CDHU 02/2024
61.10.410 | Serviço de instalação de Damper Corta Fogo | UN | 366.72 | 317.8 | CDHU 02/2024
61.10.430 | Tanque de compensação pressurizado, capacidade (volume mínimo) de 250 litros | UN | 10302.54 | 10095.14 | CDHU 02/2024
61.10.440 | Registro de regulagem de vazão de ar | UN | 225.83 | 219.7 | CDHU 02/2024
61.10.510 | Difusor de ar de longo alcance tipo Jet-Nozzles, vazão de ar 1.330 m³/h | UN | 1299.94 | 1282.34 | CDHU 02/2024
61.10.511 | Difusor para insuflamento de ar com plenum, multivias e colarinho | M2 | 4474.48 | 4447.7 | CDHU 02/2024
61.10.512 | Difusor para insuflamento de ar com plenum, com 2 aberturas | M | 4330.81 | 4324.13 | CDHU 02/2024
61.10.513 | Difusor de plástico, diâmetro 15 cm | UN | 122.96 | 116.83 | CDHU 02/2024
61.10.514 | Difusor de plástico, diâmetro 20 cm | UN | 150.22 | 144.09 | CDHU 02/2024
61.10.530 | Difusor de insuflação de ar tipo direcional, medindo 30 x 30 cm | UN | 408.14 | 402.01 | CDHU 02/2024
61.10.550 | Difusor de insuflação de ar tipo direcional, medindo 45 x 15 cm | UN | 329.58 | 323.45 | CDHU 02/2024
61.10.564 | Grelha de insuflação de ar em alumínio anodizado, de dupla deflexão, tamanho: até 0,10 m² | M2 | 3396.75 | 3359.28 | CDHU 02/2024
61.10.565 | Grelha de insuflação de ar em alumínio anodizado, de dupla deflexão, tamanho: acima de 0,10 m² até 0,50 m² | M2 | 2337.96 | 2322.66 | CDHU 02/2024
61.10.566 | Grelha de insuflação de ar em alumínio anodizado, de dupla deflexão, tamanho: acima de 0,50 m² até 1,00 m² | M2 | 1764.02 | 1756.37 | CDHU 02/2024
61.10.567 | Grelha de porta, tamanho: 0,14 m² a 0,30 m² | M2 | 1686.06 | 1669.24 | CDHU 02/2024
61.10.568 | Grelha de porta, tamanho: 0,07 m² a 0,13 m² | M2 | 2201.54 | 2179.37 | CDHU 02/2024
61.10.569 | Grelha de porta, tamanho: 0,03 m² a 0,06 m² | M2 | 3744.16 | 3707.43 | CDHU 02/2024
61.10.574 | Grelha de retorno/exaustão com registro, tamanho: 0,03 m² a 0,06 m² | M2 | 2693.62 | 2666.07 | CDHU 02/2024
61.10.575 | Grelha de retorno/exaustão com registro, tamanho: 0,07 m² a 0,13 m² | M2 | 1889.91 | 1870.78 | CDHU 02/2024
61.10.576 | Grelha de retorno/exaustão com registro, tamanho: 0,14 m² a 0,19 m² | M2 | 1609.43 | 1594.13 | CDHU 02/2024
61.10.577 | Grelha de retorno/exaustão com registro, tamanho: 0,20 m² a 0,40 m² | M2 | 1424.84 | 1411.84 | CDHU 02/2024
61.10.578 | Grelha de retorno/exaustão com registro, tamanho: 0,41 m² a 0,65 m² | M2 | 1256.15 | 1244.67 | CDHU 02/2024
61.10.581 | Veneziana com tela e filtro G4 | M2 | 1740.81 | 1725.51 | CDHU 02/2024
61.10.582 | Veneziana com tela | M2 | 1253.05 | 1243.88 | CDHU 02/2024
61.10.583 | Veneziana com tela, tamanho 38,5 x 33 cm | UN | 250.82 | 243.95 | CDHU 02/2024
61.10.584 | Veneziana com tela, tamanho 78,5 x 33 cm | UN | 377.37 | 368.2 | CDHU 02/2024
61.14 | Ventilacao |  |  |  | CDHU 02/2024
61.14.005 | Caixa ventiladora com ventilador centrífugo, vazão 4.600 m³/h, pressão 30 mmCA - 220 / 380 V / 60HZ | UN | 9355.82 | 9044.72 | CDHU 02/2024
61.14.015 | Caixa ventiladora com ventilador centrífugo, vazão 28.000 m³/h, pressão 30 mmCA - 220 / 380 V / 60HZ | UN | 26470.41 | 25744.51 | CDHU 02/2024
61.14.050 | Caixa ventiladora com ventilador centrífugo, vazão 8.800 m³/h, pressão 35 mmCA - 220/380 V / 60Hz | UN | 10302.95 | 10262.87 | CDHU 02/2024
61.14.051 | Caixa ventiladora com ventilador centrífugo, vazão 10.000 m³/h, pressão 30 mmCA - 220/380 V / 60Hz | UN | 9662.78 | 9622.7 | CDHU 02/2024
61.14.070 | Caixa ventiladora com ventilador centrífugo, vazão 1.710 m³/h, pressão 35 mmCA - 220/380 V / 60Hz | UN | 4858.75 | 4818.67 | CDHU 02/2024
61.14.080 | Caixa ventiladora com ventilador centrífugo, vazão 1.190 m³/h, pressão 37 mmCA - 220/380 V / 60Hz | UN | 4021.29 | 3981.21 | CDHU 02/2024
61.14.100 | Ventilador centrífugo de dupla aspiração "limite-load", vazão 20.000 m³/h, pressão 50 mmCA - 380/660 V / 60 Hz | UN | 17661.26 | 17567.26 | CDHU 02/2024
61.15 | Controles para Fan-Coil e CAG |  |  |  | CDHU 02/2024
61.15.010 | Fonte de alimentação universal bivolt com saída de 24 V - 1,5 A - 35 W | UN | 179.19 | 178.86 | CDHU 02/2024
61.15.020 | Tomada simples de sobrepor universal 2P+T - 10 A - 250 V | UN | 25.06 | 23.05 | CDHU 02/2024
61.15.030 | Transformador abaixador, entrada 110/220V, saída 24V+24V, corrente secundário 6A | UN | 235.64 | 235.31 | CDHU 02/2024
61.15.040 | Atuador Floating de 40Nm, sinal de controle 3 e 2 pontos, tensão de entrada AC/DC 24V, IP 54 | UN | 2043.45 | 2041.41 | CDHU 02/2024
61.15.050 | Válvula motorizada esfera, com duas vias atuador floating, diâmetro 3/4´ a 1 1/2´ | UN | 2443.96 | 2440.9 | CDHU 02/2024
61.15.060 | Válvula de balanceamento diâmetro 1´ a 2 1/2´ | UN | 1114.57 | 1112.19 | CDHU 02/2024
61.15.070 | Válvula borboleta na configuração wafer motorizada atuador floating diâmetro 3´ a 4´ | UN | 2932.37 | 2929.31 | CDHU 02/2024
61.15.080 | Válvula duas vias on/off retorno elétrico diâmetro 1/2´ a 3/4´ | UN | 362.75 | 359.69 | CDHU 02/2024
61.15.090 | Válvula esfera motorizada de duas vias de atuador proporcional diâmetro 2´ a 2 1/2´ | UN | 2439.81 | 2436.75 | CDHU 02/2024
61.15.100 | Atuador proporcional de 10 Nm, tensão de entrada AC/DC 24 V - IP 54 | UN | 1121.09 | 1119.05 | CDHU 02/2024
61.15.110 | Válvula esfera duas vias flangeada, diâmetro 3´ | UN | 2477.99 | 2475.61 | CDHU 02/2024
61.15.120 | Acoplador a relé 24 VCC/VAC - 1 contato reversível | UN | 126.81 | 125.82 | CDHU 02/2024
61.15.130 | Chave de fluxo para ar | UN | 309.94 | 299.84 | CDHU 02/2024
61.15.140 | Repetidor de sinal I/I e V/I | UN | 1537.79 | 1530.87 | CDHU 02/2024
61.15.150 | Relé de corrente ajustável de 0 a 200 A | UN | 383.81 | 378.8 | CDHU 02/2024
61.15.160 | Sensor de temperatura ambiente PT100 - 2 fios | UN | 255.34 | 245.24 | CDHU 02/2024
61.15.164 | Termostato de segurança com temperatura ajustável de 90°C - 110°C | UN | 149.28 | 138.25 | CDHU 02/2024
61.15.170 | Transmissor de pressão diferencial, operação de 0 a 750 Pa | UN | 1210.2 | 1200.1 | CDHU 02/2024
61.15.172 | Transmissor de pressão compacto, escala de pressão 0 a 10 Bar, sinal de saída 4 - 20 mA | UN | 1131.8 | 1121.7 | CDHU 02/2024
61.15.174 | Transmissor de temperatura e umidade para dutos, alta precisão, corrente de 0 a 20 mA, alimentação 12Vcc a 30Vcc | UN | 2035.91 | 2025.81 | CDHU 02/2024
61.15.181 | Controlador lógico programável para 16 entradas/16 saídas | UN | 4723.66 | 4677.66 | CDHU 02/2024
61.15.191 | Módulo de expansão para 4 canais de saída analógica | UN | 3742.43 | 3715.47 | CDHU 02/2024
61.15.196 | Módulo de expansão para 8 canais de entrada analógica | UN | 3571.45 | 3544.49 | CDHU 02/2024
61.15.201 | Módulo de expansão para 8 canais de entrada e saída digitais | UN | 1040.69 | 1009.75 | CDHU 02/2024
61.20 | Reparos, conservacoes e complementos - GRUPO 61 |  |  |  | CDHU 02/2024
61.20.040 | Cortina de ar com duas velocidades, para vão de 1,20 m | CJ | 1069.36 | 1067.6 | CDHU 02/2024
61.20.092 | Cortina de ar com duas velocidades, para vão de 1,50 m | CJ | 1337.17 | 1335.41 | CDHU 02/2024
61.20.100 | Ligação típica, (cavalete), para ar condicionado ´fancoil´, diâmetro de 1/2´ | CJ | 1808.11 | 1737.13 | CDHU 02/2024
61.20.110 | Ligação típica, (cavalete), para ar condicionado ´fancoil´, diâmetro de 3/4´ | CJ | 1985.15 | 1909.48 | CDHU 02/2024
61.20.120 | Ligação típica, (cavalete), para ar condicionado ´fancoil´, diâmetro de 1´ | CJ | 2354.11 | 2269.04 | CDHU 02/2024
61.20.130 | Ligação típica, (cavalete), para ar condicionado ´fancoil´, diâmetro de 1 1/4´ | CJ | 2928.75 | 2838.97 | CDHU 02/2024
61.20.450 | Duto em chapa de aço galvanizado | KG | 51.14 | 47.25 | CDHU 02/2024
61.20.452 | Chapéu tipo chinês para duto galvanizado de 35cm | UN | 184.05 | 181.87 | CDHU 02/2024
62 | COZINHA, REFEITORIO, LAVANDERIA INDUSTRIAL E EQUIPAMENTOS |  |  |  | CDHU 02/2024
62.04 | Mobiliario e acessorios |  |  |  | CDHU 02/2024
62.04.060 | Tanque duplo com pés em aço inoxidável de 1600 x 700 x 850 mm | UN | 6007.22 | 6003.88 | CDHU 02/2024
62.04.070 | Mesa em aço inoxidável, largura até 700 mm | M | 2362.11 | 2362.11 | CDHU 02/2024
62.04.090 | Mesa lateral em aço inoxidável com prateleira inferior, largura até 700 mm | M | 2486.74 | 2486.74 | CDHU 02/2024
62.20 | Reparos, conservacoes e complementos - GRUPO 62 |  |  |  | CDHU 02/2024
62.20.330 | Coifa em aço inoxidável com filtro e exaustor axial - área até 3,00 m² | M2 | 10765.11 | 10765.11 | CDHU 02/2024
62.20.340 | Coifa em aço inoxidável com filtro e exaustor axial - área de 3,01 até 7,50 m² | M2 | 8984.16 | 8984.16 | CDHU 02/2024
62.20.350 | Coifa em aço inoxidável com filtro e exaustor axial - área de 7,51 até 16,00 m² | M2 | 4613.68 | 4613.68 | CDHU 02/2024
65 | RESFRIAMENTO E CONSERVACAO DE MATERIAL PERECIVEL |  |  |  | CDHU 02/2024
65.01 | Camara frigorifica para resfriado |  |  |  | CDHU 02/2024
65.01.210 | Câmara frigorífica para resfriados | M2 | 1948.53 | 1948.53 | CDHU 02/2024
65.02 | Camara frigorifica para congelado |  |  |  | CDHU 02/2024
65.02.100 | Câmara frigorífica para congelados | M2 | 2328.73 | 2328.73 | CDHU 02/2024
66 | SEGURANCA, VIGILANCIA E CONTROLE, EQUIPAMENTO E SISTEMA |  |  |  | CDHU 02/2024
66.02 | Controle de acessos e alarme |  |  |  | CDHU 02/2024
66.02.060 | Repetidora de sinais de ocorrências, do painel sinóptico da central de alarme | UN | 848.62 | 846.61 | CDHU 02/2024
66.02.090 | Detector de metais, tipo portal, microprocessado | UN | 12782.56 | 12782.56 | CDHU 02/2024
66.02.130 | Porteiro eletrônico com um interfone | CJ | 219.39 | 212.71 | CDHU 02/2024
66.02.239 | Sistema eletrônico de automatização de portão deslizante, para esforços até 800 kg | CJ | 3078.98 | 3078.98 | CDHU 02/2024
66.02.240 | Sistema eletrônico de automatização de portão deslizante, para esforços maior de 800 kg e até 1400 kg | CJ | 5808.42 | 5808.42 | CDHU 02/2024
66.02.460 | Vídeo porteiro eletrônico colorido, com um interfone | CJ | 1541.56 | 1524.86 | CDHU 02/2024
66.02.500 | Central de alarme microprocessada, para até 125 zonas | UN | 2443.96 | 2441.95 | CDHU 02/2024
66.02.560 | Controlador de acesso com identificação por impressão digital (biometria) e software de gerenciamento | CJ | 3975.62 | 3884.42 | CDHU 02/2024
66.08 | Equipamentos para sistema de seguranca, vigilancia e controle |  |  |  | CDHU 02/2024
66.08.061 | Mesa controladora híbrida para até 32 câmeras IPs, com teclado e joystick, compatível com sistema de CFTV, IP ou analógico | UN | 5037.32 | 4888.68 | CDHU 02/2024
66.08.100 | Rack fechado padrão metálico, 19 x 12 Us x 470 mm | UN | 1192.35 | 1145.9 | CDHU 02/2024
66.08.110 | Rack fechado padrão metálico, 19 x 20 Us x 470 mm | UN | 1631.11 | 1584.66 | CDHU 02/2024
66.08.111 | Rack fechado de piso padrão metálico, 19 x 24 Us x 570 mm | UN | 1621.34 | 1574.89 | CDHU 02/2024
66.08.115 | Rack fechado de piso padrão metálico, 19 x 44 Us x 770 mm | UN | 3380.53 | 3287.63 | CDHU 02/2024
66.08.131 | Monitor LCD ou LED colorido, tela plana de 21,5´ | UN | 827.85 | 826.36 | CDHU 02/2024
66.08.240 | Filtro passivo e misturador de sinais VHF / UHF / CATV | UN | 38.54 | 35.2 | CDHU 02/2024
66.08.258 | Ponto de acesso de dados (Access Point), uso interno, compatível com PoE 802.3af | UN | 1135.97 | 1109.25 | CDHU 02/2024
66.08.260 | Modulador de canais VHF / UHF / CATV / CFTV | UN | 269.06 | 262.38 | CDHU 02/2024
66.08.270 | Amplificador de linha VHF / UHF com conector de F-50 dB | UN | 507.44 | 505.43 | CDHU 02/2024
66.08.324 | Câmera fixa colorida compacta com domo, para áreas internas e externas - 1,3 MP | UN | 1293.96 | 1266.68 | CDHU 02/2024
66.08.326 | Câmera fixa colorida tipo bullet, para áreas internas e externas - 1,3 MP | UN | 4320.9 | 4293.62 | CDHU 02/2024
66.08.328 | Câmera fixa colorida com domo, para áreas internas e externas - 5 MP | UN | 11978.96 | 11951.68 | CDHU 02/2024
66.08.340 | Unidade de disco rígido (HD) externo de 5 TB | UN | 1205.9 | 1205.41 | CDHU 02/2024
66.08.400 | Estação de monitoramento "WorkStation" para até 3 monitores - memória RAM de 8 GB | CJ | 12317.84 | 12282.56 | CDHU 02/2024
66.08.401 | Estação de monitoramento "WorkStation" para até 3 monitores - memória RAM de 16 GB | CJ | 18484.75 | 18449.47 | CDHU 02/2024
66.08.600 | Unidade gerenciadora digital de vídeo em rede (NVR) de até 8 câmeras IP, armazenamento de 6 TB, 1 interface de rede Fast Ethernet | UN | 1612.46 | 1588.94 | CDHU 02/2024
66.08.610 | Unidade gerenciadora digital de vídeo em rede (NVR) de até 16 câmeras IP, armazenamento de 12 TB, 1 interface de rede Gigabit Ethernet e 4 entradas de alarme | UN | 2079.03 | 2043.75 | CDHU 02/2024
66.08.620 | Unidade gerenciadora digital vídeo em rede (NVR) de até 32 câmeras IP, armazenamento de 48 TB, 2 interface de rede Gigabit Ethernet e 16 entradas de alarme | UN | 4786.48 | 4740.03 | CDHU 02/2024
66.20 | Reparos, conservacoes e complementos - GRUPO 66 |  |  |  | CDHU 02/2024
66.20.150 | Guia organizadora de cabos para rack, 19´ 1 U | UN | 33.89 | 32.04 | CDHU 02/2024
66.20.170 | Guia organizadora de cabos para rack, 19´ 2 U | UN | 50.3 | 48.45 | CDHU 02/2024
66.20.202 | Instalação de câmera fixa para CFTV | UN | 204.5 | 177.22 | CDHU 02/2024
66.20.212 | Instalação de câmera móvel para CFTV | UN | 204.5 | 177.22 | CDHU 02/2024
66.20.221 | Switch Gigabit para servidor central com 24 portas frontais e 2 portas SFP, capacidade 10 / 100 / 1000 Mbps | UN | 13868.47 | 13866 | CDHU 02/2024
66.20.225 | Switch Gigabit 24 portas com capacidade de 10/100/1000/Mbps | UN | 2296.24 | 2293.77 | CDHU 02/2024
67 | CAPTACAO, ADUCAO E TRATAMENTO DE AGUA E ESGOTO, EQUIPAMENTOS E SISTEMA |  |  |  | CDHU 02/2024
67.02 | Tratamento |  |  |  | CDHU 02/2024
67.02.160 | Medidor de vazão tipo calha Parshall com garganta W= 3´ | UN | 2445.6 | 2433.54 | CDHU 02/2024
67.02.210 | Tela galvanizada revestida em poliamida, malha de 10 mm | M2 | 1093.61 | 1092.25 | CDHU 02/2024
67.02.240 | Grade média em aço carbono, espaçamento de 2 cm com barras chatas de 1´ x 3/8´ | M2 | 3007.01 | 3005.65 | CDHU 02/2024
67.02.280 | Cesto em chapa de aço inoxidável com espessura de 1,5 mm e furos de 1/2´ | UN | 1036.05 | 1035.37 | CDHU 02/2024
67.02.301 | Peneira estática em poliéster reforçado de fibra de vidro (PRFV) com tela de aço inoxidável AISI 304, malha de 1,5 mm, vazão de 50 l/s | UN | 22933.48 | 22909.3 | CDHU 02/2024
67.02.320 | Comporta em fibra de vidro (stop log) - espessura de 10 mm | M2 | 5493.06 | 5488.68 | CDHU 02/2024
67.02.330 | Sistema de tratamento de águas cinzas e aproveitamento de águas pluviais, para reuso em fins não potáveis, vazão de 2 m³/h | UN | 108277.18 | 108277.18 | CDHU 02/2024
67.02.400 | Tanque em fibra de vidro (PRFV) com quebra ondas, capacidade de 25.000 l e misturador interno vertical em aço inoxidável | UN | 57235.02 | 57195.94 | CDHU 02/2024
67.02.410 | Sistema de tratamento de efluente por reator anaeróbio (UASB) e filtro aeróbio (FAS), para obras de segurança com vazão máxima horária 12 l/s | CJ | 488256.85 | 488256.85 | CDHU 02/2024
67.02.502 | Elaboração de projeto de sistema de estação compacta de tratamento de esgoto para vazão máxima horária 12 l/s e atendimento classe II, assessoria, documentação e aprovação na CETESB | CJ | 69753.53 | 61272.67 | CDHU 02/2024
67.02.503 | Elaboração de projeto de sistema de estação compacta de tratamento de esgoto para vazão máxima horária 12 l/s, atendimento classe II, tratamento de nitrogênio e fósforo, assessoria, documentação e aprovação na CETESB | CJ | 85294.18 | 75057.54 | CDHU 02/2024
68 | ELETRIFICACAO, EQUIPAMENTOS E SISTEMA |  |  |  | CDHU 02/2024
68.01 | Posteamento |  |  |  | CDHU 02/2024
68.01.600 | Poste de concreto circular, 200 kg, H = 7,00 m | UN | 1674.9 | 1634.07 | CDHU 02/2024
68.01.620 | Poste de concreto circular, 200 kg, H = 9,00 m | UN | 1827.82 | 1786.99 | CDHU 02/2024
68.01.630 | Poste de concreto circular, 200 kg, H = 10,00 m | UN | 2302.7 | 2261.87 | CDHU 02/2024
68.01.640 | Poste de concreto circular, 200 kg, H = 11,00 m | UN | 2316.71 | 2275.88 | CDHU 02/2024
68.01.650 | Poste de concreto circular, 200 kg, H = 12,00 m | UN | 2623.59 | 2582.76 | CDHU 02/2024
68.01.670 | Poste de concreto circular, 300 kg, H = 9,00 m | UN | 1783.21 | 1742.38 | CDHU 02/2024
68.01.730 | Poste de concreto circular, 400 kg, H = 9,00 m | UN | 1956.39 | 1915.56 | CDHU 02/2024
68.01.740 | Poste de concreto circular, 400 kg, H = 10,00 m | UN | 2741.48 | 2700.65 | CDHU 02/2024
68.01.750 | Poste de concreto circular, 400 kg, H = 11,00 m | UN | 2988.66 | 2947.83 | CDHU 02/2024
68.01.760 | Poste de concreto circular, 400 kg, H = 12,00 m | UN | 3419.21 | 3378.38 | CDHU 02/2024
68.01.800 | Poste de concreto circular, 600 kg, H = 11,00 m | UN | 3570.82 | 3529.99 | CDHU 02/2024
68.01.810 | Poste de concreto circular, 600 kg, H = 12,00 m | UN | 3673.74 | 3632.91 | CDHU 02/2024
68.01.850 | Poste de concreto circular, 1000 kg, H = 12,00 m | UN | 6438.67 | 6397.84 | CDHU 02/2024
68.02 | Estrutura especifica |  |  |  | CDHU 02/2024
68.02.010 | Estai | UN | 808.75 | 784.82 | CDHU 02/2024
68.02.020 | Estrutura tipo M1 | UN | 752.56 | 723.85 | CDHU 02/2024
68.02.030 | Estrutura tipo M2 | UN | 1353.75 | 1325.04 | CDHU 02/2024
68.02.040 | Estrutura tipo N3 | UN | 1708.39 | 1665.32 | CDHU 02/2024
68.02.050 | Estrutura tipo M1 - N3 | UN | 2032.15 | 1974.73 | CDHU 02/2024
68.02.060 | Estrutura tipo M4 | UN | 2842.3 | 2799.23 | CDHU 02/2024
68.02.070 | Estrutura tipo N2 | UN | 1608.73 | 1565.66 | CDHU 02/2024
68.02.090 | Estrutura tipo N4 | UN | 2938.86 | 2881.44 | CDHU 02/2024
68.02.100 | Armação secundária tipo 1C - 2R | UN | 262.43 | 243.29 | CDHU 02/2024
68.02.110 | Armação secundária tipo 1C - 3R | UN | 271.27 | 252.13 | CDHU 02/2024
68.02.120 | Armação secundária tipo 2C - 3R | UN | 402.67 | 378.74 | CDHU 02/2024
68.02.140 | Armação secundária tipo 4C - 6R | UN | 661.87 | 633.16 | CDHU 02/2024
68.20 | Reparos, conservacoes e complementos - GRUPO 68 |  |  |  | CDHU 02/2024
68.20.010 | Recolocação de poste de madeira | UN | 482.51 | 450.28 | CDHU 02/2024
68.20.040 | Braçadeira circular em aço carbono galvanizado, diâmetro nominal de 140 até 300 mm | UN | 78.63 | 76.28 | CDHU 02/2024
68.20.050 | Cruzeta em aço carbono galvanizado perfil ´L´ 75 x 75 x 8 mm, comprimento 2500 mm | UN | 715.48 | 710.78 | CDHU 02/2024
68.20.120 | Bengala em PVC para ramal de entrada, diâmetro de 32 mm | UN | 67.88 | 63.21 | CDHU 02/2024
69 | TELEFONIA, LOGICA E TRANSMISSAO DE DADOS, EQUIPAMENTOS E SISTEMA |  |  |  | CDHU 02/2024
69.03 | Distribuicao e comando, caixas e equipamentos especificos |  |  |  | CDHU 02/2024
69.03.090 | Aparelho telefônico multifrequencial, com teclas ´FLASH´, ´HOOK´, ´PAUSE´, ´LND´, ´MODE´ | UN | 71.58 | 71.58 | CDHU 02/2024
69.03.130 | Caixa subterrânea de entrada de telefonia, tipo R1 (600 x 350 x 500) mm, padrão TELEBRÁS, com tampa | UN | 402.4 | 393.97 | CDHU 02/2024
69.03.140 | Caixa subterrânea de entrada de telefonia, tipo R2 (1070 x 520 x 500) mm, padrão TELEBRÁS, com tampa | UN | 811.03 | 793.1 | CDHU 02/2024
69.03.301 | Central de Pabx para 2 linhas e 8 ramais | UN | 1988.84 | 1987.9 | CDHU 02/2024
69.03.310 | Caixa de tomada em poliamida e tampa para piso elevado, com 4 alojamentos para elétrica e até 8 alojamentos para telefonia e dados | UN | 171.25 | 168.58 | CDHU 02/2024
69.03.340 | Conector RJ-45 fêmea - categoria 6 | UN | 43.51 | 42.52 | CDHU 02/2024
69.03.360 | Conector RJ-45 fêmea - categoria 6A | UN | 173.18 | 172.19 | CDHU 02/2024
69.03.400 | Central PABX híbrida de telefonia para 8 linhas tronco e 24 a 32 ramais digital e analógico | CJ | 7272.74 | 7272.74 | CDHU 02/2024
69.03.410 | Central PABX híbrida de telefonia para 8 linhas tronco e 128 ramais digital e analógico | CJ | 33341.59 | 33341.59 | CDHU 02/2024
69.03.420 | Central PABX híbrida de telefonia para 8 linhas tronco e 128 ramais digital e analógico, com recursos PBX Networking | CJ | 46135.01 | 46135.01 | CDHU 02/2024
69.05 | Estabilizacao de tensao |  |  |  | CDHU 02/2024
69.05.010 | Estabilizador eletrônico de tensão, monofásico, com potência de 5 kVA | UN | 10070.43 | 10060.41 | CDHU 02/2024
69.05.040 | Estabilizador eletrônico de tensão, monofásico, com potência de 10 kVA | UN | 15216.99 | 15206.97 | CDHU 02/2024
69.05.230 | Estabilizador eletrônico de tensão, trifásico, com potência de 40 kVA | UN | 42649.78 | 42639.76 | CDHU 02/2024
69.06 | Sistemas ininterruptos de energia |  |  |  | CDHU 02/2024
69.06.020 | Sistema ininterrupto de energia, trifásico on line de 10 kVA (220 V/220 V), com autonomia de 15 minutos | UN | 36301.7 | 36282.9 | CDHU 02/2024
69.06.030 | Sistema ininterrupto de energia, trifásico on line de 20 kVA (220 V/208 V-108 V), com autonomia 15 minutos | UN | 48735.91 | 48717.11 | CDHU 02/2024
69.06.040 | Sistema ininterrupto de energia, trifásico on line senoidal de 15 kVA (208 V/110 V), com autonomia de 15 minutos | UN | 42716.57 | 42697.77 | CDHU 02/2024
69.06.050 | Sistema ininterrupto de energia, monofásico, com potência de 2 kVA | UN | 5555.63 | 5542.27 | CDHU 02/2024
69.06.080 | Sistema ininterrupto de energia, monofásico on line senoidal de 5 kVA (220 V/110 V), com autonomia de 15 minutos | UN | 19064.06 | 19045.26 | CDHU 02/2024
69.06.100 | Sistema ininterrupto de energia, monofásico, com potência entre 5 a 7,5 kVA | UN | 20576.99 | 20563.63 | CDHU 02/2024
69.06.110 | Sistema ininterrupto de energia, monofásico de 600 VA (127 V/127 V), com autonomia de 10 a 15 minutos | UN | 941.39 | 934.71 | CDHU 02/2024
69.06.120 | Sistema ininterrupto de energia, trifásico on line senoidal de 10 kVA (220 V/110 V), com autonomia de 2 horas | UN | 49546.43 | 49527.63 | CDHU 02/2024
69.06.200 | Sistema ininterrupto de energia, trifásico on line de 20 kVA (220/127 V), com autonomia de 15 minutos | UN | 55885.97 | 55867.17 | CDHU 02/2024
69.06.210 | Sistema ininterrupto de energia, trifásico on line de 60 kVA (220/127 V), com autonomia de 15 minutos | UN | 101138.22 | 101119.42 | CDHU 02/2024
69.06.220 | Sistema ininterrupto de energia, trifásico on line de 80 kVA (220/127 V), com autonomia de 15 minutos | UN | 143398.26 | 143379.46 | CDHU 02/2024
69.06.240 | Sistema ininterrupto de energia, trifásico on line de 20 kVA (380/220 V), com autonomia de 15 minutos | UN | 54271.9 | 54253.1 | CDHU 02/2024
69.06.280 | Sistema ininterrupto de energia, trifásico on line senoidal de 5 kVA (220/110 V), com autonomia de 15 minutos | UN | 26109.01 | 26090.21 | CDHU 02/2024
69.06.290 | Sistema ininterrupto de energia, trifásico on line senoidal de 10 kVA (220/110 V), com autonomia de 10 a 15 minutos | UN | 36401.95 | 36383.15 | CDHU 02/2024
69.06.300 | Sistema ininterrupto de energia, trifásico on line senoidal de 50 kVA (220/110 V), com autonomia de 15 minutos | UN | 72477.05 | 72458.25 | CDHU 02/2024
69.06.320 | Sistema ininterrupto de energia, trifásico on line senoidal de 7,5 kVA (220/110 V), com autonomia de 15 minutos | UN | 34577.37 | 34558.57 | CDHU 02/2024
69.06.390 | Sistema ininterrupto de energia, trifásico on line senoidal de 40 kVA (380/220 V), com autonomia de 15 minutos | UN | 93860.19 | 93841.39 | CDHU 02/2024
69.08 | Equipamentos para informatica |  |  |  | CDHU 02/2024
69.08.010 | Distribuidor interno óptico - 1 U para até 24 fibras | UN | 976.71 | 969.05 | CDHU 02/2024
69.09 | Sistema de rede |  |  |  | CDHU 02/2024
69.09.250 | Patch cords de 1,50 ou 3,00 m - RJ-45 / RJ-45 - categoria 6A | UN | 48.09 | 46.76 | CDHU 02/2024
69.09.260 | Patch panel de 24 portas - categoria 6 | UN | 849.67 | 844.32 | CDHU 02/2024
69.09.300 | Voice panel de 50 portas - categoria 3 | UN | 604.54 | 599.19 | CDHU 02/2024
69.09.360 | Patch cords de 2,00 ou 3,00 m - RJ-45 / RJ-45 - categoria 6A | UN | 121.75 | 120.42 | CDHU 02/2024
69.09.370 | Transceptor Gigabit SX - LC conectável de formato pequeno (SFP) | UN | 1073.24 | 1072.75 | CDHU 02/2024
69.10 | Telecomunicacoes |  |  |  | CDHU 02/2024
69.10.130 | Amplificador de potência para VHF e CATV-50 dB, frequência 54 a 750 MHz | UN | 489.99 | 486.93 | CDHU 02/2024
69.10.152 | Antena WI-FI dual band access point, bandas simultâneas - 1750Mbps | UN | 780.37 | 776.46 | CDHU 02/2024
69.20 | Reparos, conservacoes e complementos - GRUPO 69 |  |  |  | CDHU 02/2024
69.20.010 | Arame de espinar em aço inoxidável nu, para TV a cabo | M | 5.43 | 4.75 | CDHU 02/2024
69.20.040 | Isolador roldana em porcelana de 72 x 72 mm | UN | 15.72 | 14.39 | CDHU 02/2024
69.20.050 | Suporte para isolador roldana tipo DM, padrão TELEBRÁS | UN | 12.17 | 10.84 | CDHU 02/2024
69.20.070 | Fita em aço inoxidável para poste de 0,50 m x 19 mm, com fecho em aço inoxidável | UN | 12.68 | 11.35 | CDHU 02/2024
69.20.100 | Tampa para caixa R1, padrão TELEBRÁS | UN | 233.43 | 231.95 | CDHU 02/2024
69.20.110 | Tampa para caixa R2, padrão TELEBRÁS | UN | 472.06 | 470.58 | CDHU 02/2024
69.20.130 | Bloco de ligação interna para 10 pares, BLI-10 | UN | 24.89 | 22.54 | CDHU 02/2024
69.20.140 | Bloco de ligação com engate rápido para 10 pares, BER-10 | UN | 34.35 | 32 | CDHU 02/2024
69.20.170 | Calha de aço com 4 tomadas 2P+T - 250 V, com cabo | UN | 72.53 | 72.25 | CDHU 02/2024
69.20.180 | Cordão óptico duplex, multimodo com conector LC/LC - 2,5 m | UN | 241.67 | 240.15 | CDHU 02/2024
69.20.200 | Bandeja fixa para rack, 19´ x 500 mm | UN | 88.97 | 87.99 | CDHU 02/2024
69.20.210 | Bandeja fixa para rack, 19´ x 800 mm | UN | 111.84 | 110.86 | CDHU 02/2024
69.20.220 | Bandeja deslizante para rack, 19´ x 800 mm | UN | 158.95 | 157.97 | CDHU 02/2024
69.20.230 | Calha de aço com 8 tomadas 2P+T - 250 V, com cabo | UN | 94.45 | 94.17 | CDHU 02/2024
69.20.240 | Calha de aço com 12 tomadas 2P+T - 250 V, com cabo | UN | 100.62 | 100.34 | CDHU 02/2024
69.20.248 | Painel frontal cego - 19´ x 1 U | UN | 13.37 | 12.83 | CDHU 02/2024
69.20.250 | Painel frontal cego - 19´ x 2 U | UN | 19.02 | 18.48 | CDHU 02/2024
69.20.260 | Protetor de surto híbrido para rede de telecomunicações | UN | 37.18 | 34.65 | CDHU 02/2024
69.20.270 | Divisor interno com 1 entrada e 2 saídas - 75 Ohms | UN | 20.14 | 18.62 | CDHU 02/2024
69.20.280 | Divisor interno com 1 entrada e 4 saídas - 75 Ohms | UN | 21.92 | 20.4 | CDHU 02/2024
69.20.290 | Tomada blindada para VHF/UHF, CATV e FM, frequência 5 MHz a 1 GHz | UN | 26.18 | 24.66 | CDHU 02/2024
69.20.300 | Bloco de distribuição com protetor de surtos, para 10 pares, BTDG-10 | UN | 54.01 | 51.41 | CDHU 02/2024
69.20.340 | Tomada para TV, tipo pino Jack, com placa | UN | 21.48 | 20.15 | CDHU 02/2024
69.20.350 | Caixa de emenda ventilada, em polipropileno, para até 200 pares | UN | 115.08 | 110.38 | CDHU 02/2024
70 | SINALIZACAO VIARIA |  |  |  | CDHU 02/2024
70.01 | Dispositivo viario |  |  |  | CDHU 02/2024
70.01.003 | Faixa elevada para travessia de pedestres em massa asfáltica - lombofaixa de vias com execução de recapeamento | M2 | 271.86 | 271.4 | CDHU 02/2024
70.01.030 | Ondulação transversal em massa asfáltica - lombada tipo "A" de vias com execução de recapeamento | M2 | 222.25 | 221.87 | CDHU 02/2024
70.01.031 | Ondulação transversal em massa asfáltica - lombada tipo "B" de vias com execução de recapeamento | M2 | 223.02 | 222.63 | CDHU 02/2024
70.01.050 | Defensa semimaleavel simples | M | 462.97 | 461.06 | CDHU 02/2024
70.02 | Sinalizacao horizontal |  |  |  | CDHU 02/2024
70.02.001 | Limpeza, pré marcação e pré pintura de solo | M2 | 77.88 | 77.88 | CDHU 02/2024
70.02.010 | Sinalização horizontal com tinta vinílica ou acrílica | M2 | 41.6 | 41.6 | CDHU 02/2024
70.02.012 | Sinalização horizontal em laminado elastoplástico retrorefletivo e antiderrapante, para faixas | M2 | 179.3 | 179.3 | CDHU 02/2024
70.02.013 | Sinalização horizontal em laminado elastoplástico retrorefletivo e antiderrapante, para símbolos e letras | M2 | 224.13 | 224.13 | CDHU 02/2024
70.02.014 | Sinalização horizontal em massa termoplástica à quente por aspersão, espessura de 1,5 mm, para faixas | M2 | 74 | 74 | CDHU 02/2024
70.02.016 | Sinalização horizontal em massa termoplástica à quente por extrusão, espessura de 3,0 mm, para faixas | M2 | 114.14 | 114.14 | CDHU 02/2024
70.02.017 | Sinalização horizontal em massa termoplástica à quente por extrusão, espessura de 3,0 mm, para legendas | M2 | 120.07 | 120.07 | CDHU 02/2024
70.02.020 | Sinalização horizontal em plástico a frio manual, para faixas | M2 | 211.61 | 211.61 | CDHU 02/2024
70.02.021 | Sinalização horizontal em termoplástico de alto relevo | M2 | 238.85 | 238.85 | CDHU 02/2024
70.02.022 | Sinalização horizontal em tinta a base de resina acrílica emulsionada em água | M2 | 41.03 | 41.03 | CDHU 02/2024
70.03 | Sinalizacao vertical |  |  |  | CDHU 02/2024
70.03.001 | Placa para sinalização viária em chapa de aço, totalmente refletiva com película IA/IA - área até 2,0 m² | M2 | 1574.06 | 1570.61 | CDHU 02/2024
70.03.003 | Placa para sinalização viária em chapa de aço, totalmente refletiva com película III/III - área até 2,0 m² | M2 | 1639.35 | 1635.9 | CDHU 02/2024
70.03.006 | Placa para sinalização viária em chapa de alumínio, totalmente refletiva com película IA/IA - área até 2,0 m² | M2 | 1766.87 | 1763.42 | CDHU 02/2024
70.03.008 | Placa para sinalização viária em chapa de alumínio, totalmente refletiva com película III/III - área até 2,0 m² | M2 | 1822.99 | 1819.54 | CDHU 02/2024
70.03.009 | Placa para sinalização viária em chapa de alumínio, totalmente refletiva com película III/III - área maior que 2,0 m² | M2 | 2217.06 | 2213.61 | CDHU 02/2024
70.03.010 | Placa para sinalização viária em alumínio composto, totalmente refletiva com película IA/IA - área até 2,0 m² | M2 | 1798.54 | 1793.35 | CDHU 02/2024
70.03.012 | Placa para sinalização viária em alumínio composto, totalmente refletiva com película III/III - área até 2,0 m² | M2 | 1722.17 | 1716.98 | CDHU 02/2024
70.03.013 | Placa para sinalização viária em alumínio composto, totalmente refletiva com película III/III - área maior que 2,0 m² | M2 | 2031.86 | 2026.67 | CDHU 02/2024
70.04 | Coluna cônica |  |  |  | CDHU 02/2024
70.04.001 | Coluna simples (PP), diâmetro de 2 1/2´ e comprimento de 3,6 m | UN | 1301.71 | 1286.6 | CDHU 02/2024
70.04.002 | Coluna simples (P-51), para fixação de placa de orientação | UN | 3542.27 | 3527.16 | CDHU 02/2024
70.04.003 | Coluna dupla (P-53) para fixação de placa de orientação | UN | 5998.37 | 5972.53 | CDHU 02/2024
70.04.004 | Coluna (P-57) para fixação de placa de orientação, com braço projetado | UN | 5946.96 | 5931.85 | CDHU 02/2024
70.04.005 | Braço (P-55) para fixação em poste de concreto | UN | 2955.14 | 2945.74 | CDHU 02/2024
70.04.006 | Coluna dupla (PP), diâmetro de 2 x 2 1/2´ e comprimento de 3,6 m | UN | 2058.53 | 2043.42 | CDHU 02/2024
70.04.007 | Coluna semafórica simples 101 mm x 6 m | UN | 2628.22 | 2613.11 | CDHU 02/2024
70.05 | Sinalizacao semaforica e complementar |  |  |  | CDHU 02/2024
70.05.001 | Botoeira convencional para pedestre | UN | 464.83 | 461.65 | CDHU 02/2024
70.05.002 | Botoeira sonora para deficientes visuais | UN | 3169.02 | 3161.95 | CDHU 02/2024
70.05.006 | Luminária LED 20W com braço, para travessia de pedestre | UN | 1600.58 | 1595.88 | CDHU 02/2024
70.05.011 | Grupo focal para pedestre com lâmpada LED e contador regressivo | UN | 3735.17 | 3654.77 | CDHU 02/2024
70.05.020 | Grupo focal veicular com lâmpada LED, com anteparo e suportes de fixação | UN | 9399.53 | 9305.77 | CDHU 02/2024
70.06 | Tachas e tachoes |  |  |  | CDHU 02/2024
70.06.001 | Segregador (bate-roda) refletivo - resina | UN | 112.79 | 111.27 | CDHU 02/2024
70.06.010 | Tacha refletiva monodirecional tipo III ou IV, prismática/vítrea - resina | UN | 52.73 | 51.59 | CDHU 02/2024
70.06.011 | Tacha tipo I bidirecional refletiva | UN | 32.52 | 31.38 | CDHU 02/2024
70.06.012 | Tacha tipo I monodirecional refletiva | UN | 28.41 | 27.27 | CDHU 02/2024
70.06.013 | Tacha tipo II bidirecional refletiva | UN | 39.95 | 38.81 | CDHU 02/2024
70.06.014 | Tacha tipo II monodirecional refletiva | UN | 32.78 | 31.64 | CDHU 02/2024
70.06.020 | Tachão tipo I bidirecional refletivo | UN | 82.66 | 81.38 | CDHU 02/2024
70.06.021 | Tachão tipo I monodirecional refletivo | UN | 81.21 | 79.93 | CDHU 02/2024
70.06.031 | Tacha tipo I bidirecional refletiva - resina | UN | 65.22 | 64.08 | CDHU 02/2024
70.06.032 | Tacha tipo I monodirecional refletiva - resina | UN | 41.52 | 40.38 | CDHU 02/2024
70.06.033 | Tacha tipo II bidirecional refletiva - resina | UN | 54.1 | 52.96 | CDHU 02/2024
70.06.034 | Tacha tipo II monodirecional refletiva - resina | UN | 48.63 | 47.49 | CDHU 02/2024
70.06.040 | Tachão tipo I bidirecional refletivo - resina | UN | 72.64 | 71.36 | CDHU 02/2024
70.06.041 | Tachão tipo I monodirecional refletivo - resina | UN | 71.1 | 69.82 | CDHU 02/2024
70.20 | Dispositivo viário / transporte |  |  |  | CDHU 02/2024
70.20.001 | Faixa elevada para travessia de pedestres em massa asfáltica - lombafaixa - conservação de vias sem execução de recapeamento | M2 | 359.48 | 357.65 | CDHU 02/2024
70.20.010 | Ondulação transversal em massa asfáltica - lombada tipo "A" - conservação de vias urbanas sem execução de recapeamento | M2 | 265.41 | 263.72 | CDHU 02/2024
70.20.011 | Ondulação transversal em massa asfáltica - lombada tipo "B" - conservação de vias urbanas sem execução de recapeamento | M2 | 267.16 | 265.45 | CDHU 02/2024
70.20.020 | Transporte de equipamentos com caminhão carroceria em rodovia pavimentada | KM | 10.74 | 10.45 | CDHU 02/2024
70.20.021 | Equipe para serviços de conservação de pavimentação de vias | EQDIA | 1912.84 | 1731.48 | CDHU 02/2024
97 | SINALIZACAO E COMUNICACAO VISUAL |  |  |  | CDHU 02/2024
97.02 | Placas, porticos e obeliscos arquitetônicos |  |  |  | CDHU 02/2024
97.02.030 | Placa comemorativa em aço inoxidável escovado | M2 | 8691.29 | 8679.23 | CDHU 02/2024
97.02.036 | Placa de identificação em PVC com texto em vinil | M2 | 391.81 | 379.75 | CDHU 02/2024
97.02.190 | Placa de identificação em acrílico com texto em vinil | M2 | 4328.87 | 4316.81 | CDHU 02/2024
97.02.193 | Placa de sinalização em PVC fotoluminescente (200x200mm), com indicação de equipamentos de alarme, detecção e extinção de incêndio | UN | 18.66 | 17.79 | CDHU 02/2024
97.02.194 | Placa de sinalização em PVC fotoluminescente (150x150mm), com indicação de equipamentos de combate à incêndio e alarme | UN | 15.28 | 14.41 | CDHU 02/2024
97.02.195 | Placa de sinalização em PVC fotoluminescente (240x120mm), com indicação de rota de evacuação e saída de emergência | UN | 19.41 | 18.54 | CDHU 02/2024
97.02.196 | Placa de sinalização em PVC fotoluminescente, com identificação de pavimentos | UN | 16.13 | 15.26 | CDHU 02/2024
97.02.197 | Placa de sinalização em PVC, com indicação de alerta | UN | 22.37 | 21.5 | CDHU 02/2024
97.02.198 | Placa de sinalização em PVC, com indicação de proibição normativa | UN | 12.74 | 11.87 | CDHU 02/2024
97.02.210 | Placa de sinalização em PVC para ambientes | UN | 219.56 | 219.06 | CDHU 02/2024
97.03 | Pintura de letras e pictogramas |  |  |  | CDHU 02/2024
97.03.010 | Sinalização com pictograma em tinta acrílica | UN | 68.04 | 60.42 | CDHU 02/2024
97.05 | Placas, porticos e sinalizacao viaria |  |  |  | CDHU 02/2024
97.05.070 | Manta de borracha para sinalização em estacionamento e proteção de coluna e parede, de 1000 x 750 mm e espessura 10 mm | UN | 93.1 | 92.08 | CDHU 02/2024
97.05.080 | Cantoneira de borracha para sinalização em estacionamento e proteção de coluna, de 750 x 100 x 100 mm e espessura 10 mm | UN | 32.81 | 32.6 | CDHU 02/2024
97.05.130 | Colocação de placa em suporte de madeira / metálico - solo | M2 | 71.39 | 71.39 | CDHU 02/2024
97.05.140 | Suporte de perfil metálico galvanizado | KG | 26.05 | 26.05 | CDHU 02/2024
98 | ARQUITETURA DE INTERIORES |  |  |  | CDHU 02/2024
98.02 | Mobiliario |  |  |  | CDHU 02/2024
98.02.210 | Banco de madeira com encosto e pés em ferro fundido pintado | UN | 715.02 | 715.02 | CDHU 02/2024

## FDE
TABELA DE PREÇOS Data Base 01/2022 LS 120,87 BDI 23
COEF PARA RETIRADA DO BDI
Serviço Descrição | DESCRIÇÃO | UNIDADE | PREÇO UNITÁRIO | 0.805
01.01.001 | RETIRANDO A VEGETACAO, TRONCOS ATE 5CM DE DIAMETRO E RASPAGEM. | M2 | 3,67 | 2.95 | FDE 01/2024
01.01.010 | CORTE, RECORTE E REMOCAO DE ARVORES INCL RAIZES DIAM>5<15CM | UN | 147,35 | 118.61 | FDE 01/2024
01.01.021 | CORTE, RECORTE E REMOÇÃO DE ÁRVORES INCL.RAIZES 15CM<DIAM<30CM | UN | 891,32 | 717.51 | FDE 01/2024
01.01.022 | CORTE, RECORTE E REMOÇÃO DE ÁRVORES INCL.RAIZES 30CM<DIAM<45CM | UN | 2746,09 | 2210.6 | FDE 01/2024
01.01.023 | CORTE, RECORTE E REMOÇÃO DE ÁRVORES INCL.RAIZES 45CM<DIAM<60CM | UN | 4315,99 | 3474.37 | FDE 01/2024
01.01.024 | CORTE, RECORTE E REMOÇÃO DE ÁRVORES INCL.RAIZES 60CM<DIAM<100CM | UN | 8566,12 | 6895.72 | FDE 01/2024
01.01.025 | CORTE, RECORTE E REMOÇÃO DE ÁRVORES INCL.RAIZES DIAM >100CM | UN | 11995,54 | 9656.4 | FDE 01/2024
01.01.030 | CORTE RASO , RECORTE E REMOÇÃO DE ÁRVORES 5CM<DIAM<15CM | UN | 110,55 | 88.99 | FDE 01/2024
01.01.031 | CORTE RASO, RECORTE E REMOÇÃO DE ÁRVORES 15CM<DIAM<30CM | UN | 626,46 | 504.3 | FDE 01/2024
01.01.032 | CORTE RASO, RECORTE E REMOÇÃO DE ÁRVORES 30CM<DIAM<45CM | UN | 2216,37 | 1784.17 | FDE 01/2024
01.01.033 | CORTE RASO, RECORTE E REMOÇÃO DE ÁRVORES 45CM<DIAM<60CM | UN | 3521,41 | 2834.73 | FDE 01/2024
01.01.034 | CORTE RASO, RECORTE E REMOÇÃO DE ÁRVORES 60CM<DIAM<100CM | UN | 7506,68 | 6042.87 | FDE 01/2024
01.01.035 | CORTE RASO, RECORTE E REMOÇÃO DE ÁRVORES 100CM<DIAM<150CM | UN | 10671,24 | 8590.34 | FDE 01/2024
01.01.036 | CORTE RASO, RECORTE E REMOÇÃO DE ÁRVORES 150CM<DIAM<250CM | UN | 21342,49 | 17180.7 | FDE 01/2024
01.01.037 | CORTE RASO, RECORTE E REMOÇÃO DE ÁRVORES 250CM<DIAM<350CM | UN | 32013,73 | 25771.05 | FDE 01/2024
01.01.040 | REMOÇAO DE RAIZES (DESTOCA) REMANESCENTE DE TRONCO DE ARVORE 60CM<DIAM<100CM. | UN | 2362,97 | 1902.19 | FDE 01/2024
01.01.041 | REMOÇAO DE RAIZES (DESTOCA) REMANESCENTE DE TRONCO DE ARVORE 100CM<DIAM<150CM. | UN | 3052,89 | 2457.57 | FDE 01/2024
01.01.043 | REMOÇAO DE RAIZES (DESTOCA) REMANESCENTE DE TRONCO DE ARVORE 150CM<DIAM<250CM | UN | 4024,83 | 3239.98 | FDE 01/2024
01.01.044 | REMOÇAO DE RAIZES (DESTOCA) REMANESCENTE DE TRONCO DE ARVORE 250CM<DIAM<350CM | UN | 4467,05 | 3595.97 | FDE 01/2024
01.01.099 | LIMPEZAS DO TERRENO | MV | 633,68 | 510.11 | FDE 01/2024
01.02.001 | CORTE E ATERRO DENTRO DA OBRA COM TRANSPORTE INTERNO | M3 | 45,99 | 37.02 | FDE 01/2024
01.02.002 | CORTE COM RETIRADA POR CAMINHAO NOS PRIMEIROS 100 M | M3 | 56,91 | 45.81 | FDE 01/2024
01.02.003 | ATERRO COM TRANSPORTE POR CAMINHAO NOS PRIMEIROS 100 M | M3 | 56,91 | 45.81 | FDE 01/2024
01.02.004 | TRANSPORTE POR CAMINHAO M3X | KM | 2,53 | 2.03 | FDE 01/2024
01.02.099 | MOVIMENTOS DE TERRA MANUAL | MV | 633,68 | 510.11 | FDE 01/2024
01.03.001 | CORTE E ATERRO DENTRO DA OBRA COM TRANSPORTE INTERNO | M3 | 10,80 | 8.69 | FDE 01/2024
01.03.002 | CORTE COM RETIRADA POR CAMINHAO NOS PRIMEIROS 100 M | M3 | 32,71 | 26.33 | FDE 01/2024
01.03.004 | ATERRO COM TRANSPORTE POR CAMINHAO NOS PRIMEIROS 100 M | M3 | 34,85 | 28.05 | FDE 01/2024
01.03.005 | TRANSPORTE POR CAMINHAO M3X | KM | 3,35 | 2.69 | FDE 01/2024
01.03.099 | MOVIMENTOS DE TERRA MECANIZADOS | MV | 633,68 | 510.11 | FDE 01/2024
01.04.006 | ESCORAMENTO PONTALETADO | M2 | 112,15 | 90.28 | FDE 01/2024
01.04.010 | ESCORAMENTO DE VALAS CONTINUO ATE 2,00M | M2 | 124,77 | 100.43 | FDE 01/2024
01.04.015 | ESCORAMENTO DE VALAS DESCONTINUO ATE 2,00M | M2 | 81,08 | 65.26 | FDE 01/2024
01.04.099 | ESCORAMENTOS DE TERRA | MV | 633,68 | 510.11 | FDE 01/2024
01.05.001 | ESCAVACAO MANUAL - PROFUNDIDADE ATE 1.80 M | M3 | 42,31 | 34.05 | FDE 01/2024
01.05.002 | ESCAVACAO MANUAL - PROFUNDIDADE ALEM DE 1.80 M | M3 | 55,19 | 44.42 | FDE 01/2024
01.05.099 | ESCAVACOES MANUAIS EM TERRA | MV | 633,68 | 510.11 | FDE 01/2024
01.06.001 | APILOAMENTO PARA SIMPLES REGULARIZACAO | M2 | 7,35 | 5.91 | FDE 01/2024
01.06.005 | REATERRO INTERNO APILOADO | M3 | 64,39 | 51.83 | FDE 01/2024
01.06.099 | APILOAMENTO E ATERRO DE CAVAS | MV | 633,68 | 510.11 | FDE 01/2024
01.07.002 | LASTRO DE PEDRA BRITADA - 5CM | M2 | 11,72 | 9.43 | FDE 01/2024
01.07.010 | LASTRO DE CONCRETO - 5 CM | M2 | 40,78 | 32.82 | FDE 01/2024
01.07.099 | LASTROS | MV | 633,68 | 510.11 | FDE 01/2024
01.08.014 | TUBO PVC OCRE JUNTA ELÁSTICA DN 100 INCLUSIVE CONEXÕES - ENTERRADO | M | 82,55 | 66.45 | FDE 01/2024
01.08.015 | TUBO PVC OCRE JUNTA ELÁSTICA DN 150 INCLUSIVE CONEXÕES - ENTERRADO | M | 121,39 | 97.71 | FDE 01/2024
01.08.032 | TUBO DRENO PLASTICO CORRUGADO PERFURADO DE 100MM EM BARRAS | M | 139,15 | 112.01 | FDE 01/2024
01.08.033 | TUBO DRENO PLASTICO CORRUGADO PERFURADO DE 150MM EM BARRAS | M | 172,32 | 138.71 | FDE 01/2024
01.08.034 | MANTA GEOTÊXTIL NÃO TECIDO AGULHADO 100% POLIESTER, RT 10 | M2 | 18,37 | 14.78 | FDE 01/2024
01.08.035 | MANTA GEOTÊXTIL NÃO TECIDO AGULHADO 100% POLIESTER, RT 21 | M2 | 20,90 | 16.82 | FDE 01/2024
01.08.036 | MANTA GEOTÊXTIL NÃO TECIDO AGULHADO 100% POLIESTER, RT 31 | M2 | 29,11 | 23.43 | FDE 01/2024
01.08.040 | ENVOLVIMENTO DE DRENOS COM PEDRA BRITADA | M3 | 225,34 | 181.39 | FDE 01/2024
01.08.041 | ENVOLVIMENTO DE DRENOS COM AREIA GROSSA | M3 | 244,42 | 196.75 | FDE 01/2024
01.08.044 | FORNEC E INST DE DHP EM FUROS DE 100MM C/TUBO PVC 1 1/2" INCL TXS INST | M | 328,39 | 264.35 | FDE 01/2024
01.08.045 | FORNEC E INST DE DHP EM FUROS DE 100MM C/TUBO PVC 2" INCL TXS INST | M | 350,05 | 281.79 | FDE 01/2024
01.08.050 | CAIXA DE LIGACAO OU INSPECAO - ALVENARIA DE 1/2 TIJOLO REVESTIDA | M2 | 240,95 | 193.96 | FDE 01/2024
01.08.051 | CAIXA DE LIGACAO OU INSPECAO - ALVENARIA DE 1 TIJOLO REVESTIDA | M2 | 386,64 | 311.24 | FDE 01/2024
01.08.052 | CAIXA DE LIGACAO OU INSPECAO - TAMPA DE CONCRETO ARMADO | M2 | 229,67 | 184.88 | FDE 01/2024
01.08.053 | TUBO CONCRETO SIMPLES (PS-1) COM PONTA E BOLSA Ø 30CM NBR 8890/2007 | M | 149,81 | 120.59 | FDE 01/2024
01.08.054 | TUBO CONCRETO SIMPLES (PS-1) COM PONTA E BOLSA Ø 40CM NBR 8890/2007 | M | 134,45 | 108.23 | FDE 01/2024
01.08.055 | TUBO CONCRETO SIMPLES (PS-1) COM PONTA E BOLSA Ø 50CM NBR 8890/2007 | M | 182,78 | 147.13 | FDE 01/2024
01.08.056 | TUBO CONCRETO SIMPLES (PS-1) COM PONTA E BOLSA Ø 60CM NBR 8890/2007 | M | 224,55 | 180.76 | FDE 01/2024
01.08.057 | TUBO CONCRETO ARMADO (PA-1) COM PONTA E BOLSA Ø 80CM NBR 8890/2007 | M | 480,96 | 387.17 | FDE 01/2024
01.08.058 | TUBO CONCRETO ARMADO (PA-1) COM PONTA E BOLSA Ø 100CM NBR 8890/2007 | M | 676,22 | 544.35 | FDE 01/2024
01.08.059 | TUBO CONCRETO ARMADO (PA-1) COM PONTA E BOLSA Ø 120CM NBR 8890/2007 | M | 1003,12 | 807.51 | FDE 01/2024
01.08.060 | TUBO DRENO PEAD CORRUG PERF DN 65MM EM ROLOS | M | 73,14 | 58.87 | FDE 01/2024
01.08.061 | TUBO DRENO PEAD CORRUG PERF DN 80MM EM ROLO | M | 81,43 | 65.55 | FDE 01/2024
01.08.062 | TUBO DRENO PEAD CORRUG PERF DN 100MM EM ROLO | M | 91,73 | 73.84 | FDE 01/2024
01.08.063 | TUBO DRENO PEAD CORRUG PERF DN 170MM EM ROLO | M | 128,65 | 103.56 | FDE 01/2024
01.08.064 | TUBO DRENO PEAD CORRUG PERF P/ PAISAGISMO DN 65MM EM ROLO | M | 69,98 | 56.33 | FDE 01/2024
01.08.065 | TUBO DRENO PEAD CORRUG PERF P/ PAISAGISMO DN 110MM EM ROLO | M | 88,03 | 70.86 | FDE 01/2024
01.08.099 | SERVICOS EM DRENAGEM DO TERRENO | MV | 633,68 | 510.11 | FDE 01/2024
01.10.001 | GABARITO DE MADEIRA ESQUADRADO E NIVELADO PARA LOCAÇÃO DE OBRA | M | 26,97 | 21.71 | FDE 01/2024
01.50.099 | DEMOLICOES | MV | 633,68 | 510.11 | FDE 01/2024
01.60.099 | RETIRADAS | MV | 633,68 | 510.11 | FDE 01/2024
01.70.099 | RECOLOCACOES | MV | 633,68 | 510.11 | FDE 01/2024
01.80.099 | SERVICOS PRELIMINARES - CONSERVACAO | MV | 633,68 | 510.11 | FDE 01/2024
02.01.001 | ESCAVACAO MANUAL - PROFUNDIDADE ATE 1.80 M | M3 | 73,59 | 59.23 | FDE 01/2024
02.01.002 | ESCAVACAO MANUAL - PROFUNDIDADE ALEM DE 1.80 M | M3 | 82,79 | 66.64 | FDE 01/2024
02.01.005 | ESCORAMENTO DE TERRA CONTINUO | M2 | 233,35 | 187.84 | FDE 01/2024
02.01.006 | ESCORAMENTO DE TERRA DESCONTINUO | M2 | 118,71 | 95.56 | FDE 01/2024
02.01.010 | APILOAMENTO PARA SIMPLES REGULARIZACAO | M2 | 7,35 | 5.91 | FDE 01/2024
02.01.012 | LASTRO DE PEDRA BRITADA - 5CM | M2 | 11,72 | 9.43 | FDE 01/2024
02.01.015 | LASTRO DE CONCRETO - 5 CM | M2 | 40,78 | 32.82 | FDE 01/2024
02.01.025 | REATERRO INTERNO APILOADO | M3 | 55,19 | 44.42 | FDE 01/2024
02.01.027 | REATERRO COM ADICAO DE 2% DE CIMENTO | M3 | 176,75 | 142.28 | FDE 01/2024
02.01.099 | ESCAVACOES | MV | 633,68 | 510.11 | FDE 01/2024
02.02.004 | TUBULÕES ESCAVAÇÃO MANUAL - DIÂMETRO MÍNIMO DE 100CM | M3 | 367,99 | 296.23 | FDE 01/2024
02.02.005 | TUBULÕES ENCAMISAMENTO COM ANEL DE CONCRETO PREMOLDADO DIÂMETRO EXTERNO Ø 100CM H=50CM E=3,50 CM | M | 253,15 | 203.78 | FDE 01/2024
02.02.018 | TUBULÕES CONCRETO DOSADO FCK=20MPa PARA BASE E FUSTE | M3 | 636,67 | 512.51 | FDE 01/2024
02.02.019 | PREENCHIMENTO COROA CIRCULAR ENCAMISAMENTO FUSTE TUBULAO ARGAMASSA CIMENTO AREIA TRAÇO 1:8 | M3 | 398,92 | 321.13 | FDE 01/2024
02.02.021 | ACO CA-50 (A OU B) FYK = 500 MPA | KG | 13,68 | 11.01 | FDE 01/2024
02.02.022 | ACO CA 60 (A OU B) FYK= 600 M PA | KG | 13,99 | 11.26 | FDE 01/2024
02.02.026 | BROCA DE CONCRETO DE DIAMETRO 25CM - INCL ARRANQUES | M | 83,82 | 67.47 | FDE 01/2024
02.02.027 | BROCA DE CONCRETO DE DIAMETRO 30CM - INCL ARRANQUES | M | 124,68 | 100.36 | FDE 01/2024
02.02.035 | ESTACAS TIPO STRAUSS DIAM 25CM | M | 85,57 | 68.88 | FDE 01/2024
02.02.036 | ESTACAS TIPO STRAUSS DIAM 32CM | M | 111,97 | 90.13 | FDE 01/2024
02.02.037 | ESTACAS TIPO STRAUSS DIAM 38CM | M | 140,88 | 113.4 | FDE 01/2024
02.02.038 | ESTACAS TIPO STRAUSS DIAM 45CM | M | 201,02 | 161.82 | FDE 01/2024
02.02.070 | ESTACA TIPO HELICE DN 25CM | M | 76,15 | 61.3 | FDE 01/2024
02.02.071 | ESTACA TIPO HELICE DN 30CM | M | 98,02 | 78.9 | FDE 01/2024
02.02.072 | ESTACA TIPO HELICE DN 35CM | M | 126,66 | 101.96 | FDE 01/2024
02.02.073 | ESTACA TIPO HELICE DN 40CM | M | 154,80 | 124.61 | FDE 01/2024
02.02.074 | ESTACA TIPO HELICE DN 50CM | M | 206,93 | 166.57 | FDE 01/2024
02.02.075 | ESTACA TIPO HELICE DN 60CM | M | 276,78 | 222.8 | FDE 01/2024
02.02.076 | ESTACA TIPO HELICE DN 70CM | M | 362,51 | 291.82 | FDE 01/2024
02.02.077 | ESTACA TIPO HELICE DN 80CM | M | 454,82 | 366.13 | FDE 01/2024
02.02.078 | ESTACA TIPO HELICE DN 90CM | M | 557,48 | 448.77 | FDE 01/2024
02.02.085 | TRANSPORTE E ATERRO INTERNO DE MATERIAL ESCAVADO DE FUNDAÇÃO-ESTACA-TUBULÃO | M3 | 68,07 | 54.79 | FDE 01/2024
02.02.089 | TAXA DE MOBILIZACÃO DE EQUIPAMENTO PARA ESTACA TIPO HELICE SEGMENTAD | UN | 14458,49 | 11639.08 | FDE 01/2024
02.02.091 | TAXA DE MOBILIZAÇÃO DE EQUIPAMENTO - ESTACA ESCAVADA | UN | 2693,05 | 2167.9 | FDE 01/2024
02.02.093 | TAXA DE MOBILIZAÇÃO DE EQUIPAMENTO - ESTACA RAIZ | UN | 27176,80 | 21877.32 | FDE 01/2024
02.02.094 | TAXA DE MOBILIZACAO DE EQUIPAMENTO PARA ESTACA TIPO HELICE | UN | 43212,84 | 34786.33 | FDE 01/2024
02.02.095 | EMENDA COM ANEIS SOLDADOS PARA ESTACA | UN | 642,62 | 517.3 | FDE 01/2024
02.02.097 | TAXA DE MOBILIZACAO DE EQUIPAMENTO - ESTACAS PRE-MOLDADAS | UN | 6811,50 | 5483.25 | FDE 01/2024
02.02.098 | TAXA DE MOBILIZACAO DE EQUIPAMENTOS - ESTACAS STRAUSS | UN | 2976,67 | 2396.21 | FDE 01/2024
02.02.099 | FUNDACOES PROFUNDAS | MV | 633,68 | 510.11 | FDE 01/2024
02.02.100 | ESTACA ESCAVADA MECANICAMENTE DIAM 25CM | M | 55,66 | 44.8 | FDE 01/2024
02.02.101 | ESTACA ESCAVADA MECANICAMENTE DIAM 30CM | M | 71,87 | 57.85 | FDE 01/2024
02.02.102 | ESTACA ESCAVADA MECANICAMENTE DIAM 35CM | M | 92,78 | 74.68 | FDE 01/2024
02.02.103 | ESTACA ESCAVADA MECANICAMENTE DIAM 40CM | M | 115,08 | 92.63 | FDE 01/2024
02.02.104 | ESTACA ESCAVADA MECANICAMENTE DIAM 50CM | M | 166,51 | 134.04 | FDE 01/2024
02.02.105 | ESTACA ESCAVADA MECANICAMENTE DIAM 60CM | M | 225,40 | 181.44 | FDE 01/2024
02.02.106 | ESTACA ESCAVADA MECANICAMENTE DIAM 70CM | M | 298,28 | 240.11 | FDE 01/2024
02.02.107 | ESTACA PRE-MOLDADA CONCRETO SECÃO ATE 289 CM2 CRAVADA | M | 123,09 | 99.08 | FDE 01/2024
02.02.108 | ESTACA PRE-MOLDADA CONCRETO SECÃO DE 290 A 429 CM2 CRAVADA | M | 138,79 | 111.72 | FDE 01/2024
02.02.109 | ESTACA PRE-MOLDADA CONCRETO SECÃO DE 430 A 569 CM2 CRAVADA | M | 164,75 | 132.62 | FDE 01/2024
02.02.110 | ESTACA PRE-MOLDADA CONCRETO SECÃO DE 570 A 714 CM2 CRAVADA | M | 201,76 | 162.41 | FDE 01/2024
02.02.111 | ESTACA PRE-MOLDADA CONCRETO SECÃO DE 715 A 999 CM2 CRAVADA | M | 238,27 | 191.8 | FDE 01/2024
02.02.113 | ESTACA RAIZ DN 150MM PERFURAÇAO EM SOLO | M | 294,98 | 237.45 | FDE 01/2024
02.02.114 | ESTACA RAIZ DN 160MM PERFURAÇAO EM SOLO | M | 306,94 | 247.08 | FDE 01/2024
02.02.115 | ESTACA RAIZ DN 200MM PERFURAÇAO EM SOLO | M | 342,07 | 275.36 | FDE 01/2024
02.02.116 | ESTACA RAIZ DN 250MM PERFURAÇAO EM SOLO | M | 393,25 | 316.56 | FDE 01/2024
02.02.117 | ESTACA RAIZ DN 310MM PERFURAÇAO EM SOLO | M | 477,66 | 384.51 | FDE 01/2024
02.02.118 | ESTACA RAIZ DN 400MM PERFURAÇAO EM SOLO | M | 650,46 | 523.62 | FDE 01/2024
02.03.001 | FORMA DE MADEIRA MACICA | M2 | 89,75 | 72.24 | FDE 01/2024
02.03.099 | FORMAS | MV | 633,68 | 510.11 | FDE 01/2024
02.04.002 | ACO CA 50 (A OU B) FYK= 500 M PA | KG | 13,68 | 11.01 | FDE 01/2024
02.04.003 | ACO CA 60 (A OU B) FYK= 600 M PA | KG | 13,99 | 11.26 | FDE 01/2024
02.04.005 | TELA ARMADURA (MALHA ACO CA 60 FYK= 600 M PA) | KG | 13,67 | 11 | FDE 01/2024
02.04.099 | ARMADURAS | MV | 633,68 | 510.11 | FDE 01/2024
02.05.014 | CONCRETO DOSADO E LANÇADO FCK=20MPA | M3 | 592,45 | 476.92 | FDE 01/2024
02.05.018 | CONCRETO DOSADO E LANCADO FCK=25MPA | M3 | 625,73 | 503.71 | FDE 01/2024
02.05.019 | CONCRETO DOSADO E LANCADO FCK=30MPA | M3 | 644,72 | 518.99 | FDE 01/2024
02.05.024 | CONCRETO DOSADO,BOMBEADO E LANÇADO FCK=20MPA | M3 | 647,93 | 521.58 | FDE 01/2024
02.05.028 | CONCRETO DOSADO,BOMBEADO E LANCADO FCK=25MPA | M3 | 672,94 | 541.71 | FDE 01/2024
02.05.029 | CONCRETO DOSADO, BOMBEADO E LANCADO FCK=30MPA | M3 | 700,08 | 563.56 | FDE 01/2024
02.05.050 | CONCRETO GROUT, PREPARADO NO LOCAL, LANÇADO E ADENSADO | M3 | 588,43 | 473.68 | FDE 01/2024
02.05.098 | FORNECIMENTO E MONTAGEM DE ESTRUTURA PRE-MOLDADA DE CONCRETO | M3 | 6547,15 | 5270.45 | FDE 01/2024
02.05.099 | CONCRETOS | MV | 633,68 | 510.11 | FDE 01/2024
02.06.002 | ALVENARIA EMBASAMENTO TIJOLO BARRO MACIÇO E = 1/2 TIJOLO | M2 | 127,41 | 102.56 | FDE 01/2024
02.06.003 | ALVENARIA EMBASAMENTO TIJOLO BARRO MACIÇO E = 1 TIJOLO | M2 | 231,39 | 186.26 | FDE 01/2024
02.06.020 | ALVENARIA EMBASAMENTO BLOCO CONCRETO ESTRUTURAL 14X19X39CM CLASSE A | M2 | 106,12 | 85.42 | FDE 01/2024
02.06.021 | ALVENARIA EMBASAMENTO BLOCO CONCRETO ESTRUTURAL 19X19X39CM CLASSE A | M2 | 138,33 | 111.35 | FDE 01/2024
02.06.099 | EMBASAMENTOS | MV | 633,68 | 510.11 | FDE 01/2024
02.07.001 | IMPERM RESP ALV EMBAS COM ARGAM CIM-AREIA 1:3 CONTENDO HIDROFUGO | M2 | 57,37 | 46.18 | FDE 01/2024
02.07.002 | IMPERM RESP ALV EMBAS C/ CIM-AREIA 1-3 HIDROFUGO/TINTA BETUMINOSA | M2 | 87,36 | 70.32 | FDE 01/2024
02.07.003 | IMPERMEABILIZACAO POR CRISTALIZACAO - SUB SOLOS | M2 | 13,17 | 10.6 | FDE 01/2024
02.07.099 | IMPERMEABILIZACOES | MV | 633,68 | 510.11 | FDE 01/2024
02.50.001 | DEMOLIÇÃO DE CONCRETO SIMPLES (MANUAL) | M3 | 202,39 | 162.92 | FDE 01/2024
02.50.002 | DEMOLIÇÃO DE LASTRO DE CONCRETO SIMPLES (MANUAL) | M3 | 239,19 | 192.54 | FDE 01/2024
02.50.003 | DEMOLIÇÃO DE ALVENARIA DE FUNDACÃO (MANUAL) | M3 | 110,39 | 88.86 | FDE 01/2024
02.50.099 | DEMOLICOES | MV | 633,68 | 510.11 | FDE 01/2024
02.60.099 | RETIRADAS | MV | 633,68 | 510.11 | FDE 01/2024
02.70.099 | RECOLOCACOES | MV | 633,68 | 510.11 | FDE 01/2024
02.80.099 | SERVICOS INFRA ESTRUTURA - CONSERVACAO | MV | 633,68 | 510.11 | FDE 01/2024
03.01.001 | FORMAS DE MADEIRA MACICA | M2 | 131,25 | 105.65 | FDE 01/2024
03.01.002 | FORMAS PLANAS PLASTIFICADA PARA CONCRETO APARENTE | M2 | 150,40 | 121.07 | FDE 01/2024
03.01.003 | FORMAS CURVAS PLASTIFICADA PARA CONCRETO APARENTE | M2 | 194,46 | 156.54 | FDE 01/2024
03.01.005 | CIMBRAMENTO DE MADEIRA | M3 | 44,22 | 35.59 | FDE 01/2024
03.01.021 | FORMA TUBO DE PAPELAO DIAMETRO DE 20CM COM GRAVATA E ESCORA DUAS DIREÇOES | M | 103,16 | 83.04 | FDE 01/2024
03.01.022 | FORMA TUBO DE PAPELAO DIAMETRO DE 25CM COM GRAVATA E ESCORA DUAS DIREÇOES | M | 123,58 | 99.48 | FDE 01/2024
03.01.023 | FORMA TUBO DE PAPELAO DIAMETRO DE 30CM COM GRAVATA E ESCORA DUAS DIREÇOES | M | 194,82 | 156.83 | FDE 01/2024
03.01.024 | FORMA TUBO DE PAPELAO DIAMETRO DE 35CM COM GRAVATA E ESCORA DUAS DIREÇOES | M | 233,58 | 188.03 | FDE 01/2024
03.01.026 | FORMA TUBO DE PAPELAO DIAMETRO DE 40CM COM GRAVATA E ESCORA DUAS DIREÇOES | M | 272,81 | 219.61 | FDE 01/2024
03.01.027 | FORMA TUBO DE PAPELAO DIAMETRO DE 45CM COM GRAVATA E ESCORA DUAS DIREÇOES | M | 303,17 | 244.05 | FDE 01/2024
03.01.028 | FORMA TUBO DE PAPELAO DIAMETRO DE 50CM COM GRAVATA E ESCORA DUAS DIREÇOES | M | 271,86 | 218.84 | FDE 01/2024
03.01.029 | FORMA TUBO DE PAPELAO DIAMETRO DE 55CM COM GRAVATA E ESCORA DUAS DIREÇOES | M | 298,70 | 240.45 | FDE 01/2024
03.01.031 | FORMA TUBO DE PAPELAO DIAMETRO DE 60CM COM GRAVATA E ESCORA DUAS DIREÇOES | M | 478,67 | 385.32 | FDE 01/2024
03.01.032 | FORMA TUBO DE PAPELAO DIAMETRO DE 70CM COM GRAVATA E ESCORA DUAS DIREÇOES | M | 582,16 | 468.63 | FDE 01/2024
03.01.099 | FORMAS | MV | 633,68 | 510.11 | FDE 01/2024
03.02.002 | ACO CA 50 (A OU B) FYK= 500 M PA | KG | 13,68 | 11.01 | FDE 01/2024
03.02.003 | ACO CA 60 (A OU B) FYK= 600 M PA | KG | 13,99 | 11.26 | FDE 01/2024
03.02.005 | TELA ARMADURA (MALHA ACO CA 60 FYK= 600 M PA) | KG | 13,67 | 11 | FDE 01/2024
03.02.010 | INSERTS EM CANTONEIRAS OU CHAPA AÇO A-36 P/SOLIDARIZAÇÃO DE VIGAS E PILARES | KG | 72,10 | 58.04 | FDE 01/2024
03.02.020 | CONJUNTO DE LUVAS E PINO ROSCAVEL DN 12,5MM P/SOLIDARIZAÇÃO DE VIGA FORNEC. E INST. | UN | 102,61 | 82.6 | FDE 01/2024
03.02.021 | CONJUNTO DE LUVAS E PINO ROSCAVEL DN 16MM P/SOLIDARIZAÇÃO DE VIGA FORNEC. E INST. | UN | 132,74 | 106.85 | FDE 01/2024
03.02.022 | CONJUNTO DE LUVAS E PINO ROSCAVEL DN 20MM P/SOLIDARIZAÇÃO DE VIGA FORNEC. E INST. | UN | 171,34 | 137.92 | FDE 01/2024
03.02.023 | CONJUNTO DE LUVAS E PINO ROSCAVEL DN 25MM P/SOLIDARIZAÇÃO DE VIGA FORNEC. E INST. | UN | 280,91 | 226.13 | FDE 01/2024
03.02.024 | CONJUNTO DE LUVAS E PINO ROSCAVEL DN 32MM P/SOLIDARIZAÇÃO DE VIGA FORNEC. E INST. | UN | 459,60 | 369.97 | FDE 01/2024
03.02.099 | ARMADURAS | MV | 633,68 | 510.11 | FDE 01/2024
03.03.003 | LAJE PRE-FABRICADA UNID C/VIGOTAS PROTENDIDAS LP12-100KGF/M2 | M2 | 212,04 | 170.69 | FDE 01/2024
03.03.005 | LAJE PRE-FABRICADA UNIDIRECIONAL C/VIGOTAS PROTENDIDAS LP12-300KGF/M2 | M2 | 208,02 | 167.45 | FDE 01/2024
03.03.006 | LAJE PRE-FABRICADA UNIDIRECIONAL C/VIGOTAS PROTENDIDAS LP16-100KGF/M2 | M2 | 229,40 | 184.66 | FDE 01/2024
03.03.007 | LAJE PRE-FABRICADA UNIDIRECIONAL C/VIGOTAS PROTENDIDAS LP16-300KGF/M2 | M2 | 235,15 | 189.29 | FDE 01/2024
03.03.008 | LAJE PRE-FABRICADA UNIDIRECIONAL C/VIGOTAS PROTENDIDAS LP20-100KGF/M2 | M2 | 245,66 | 197.75 | FDE 01/2024
03.03.009 | LAJE PRE-FABRICADA UNIDIRECIONAL C/VIGOTAS PROTENDIDAS LP20-300KGF/M2 | M2 | 257,80 | 207.52 | FDE 01/2024
03.03.010 | LAJE PRE-FABRICADA UNIDIRECIONAL C/VIGOTAS PROTENDIDAS LP20-500KGF/M2 | M2 | 256,46 | 206.45 | FDE 01/2024
03.03.012 | LAJE PRE-FABRICADA UNIDIRECIONAL C/VIGOTAS PROTENDIDAS LP24-100KGF/M2 | M2 | 263,87 | 212.41 | FDE 01/2024
03.03.014 | CONCRETO DOSADO E LANCADO FCK= 20 M PA | M3 | 592,45 | 476.92 | FDE 01/2024
03.03.015 | LAJE PRE-FABRICADA UNIDIRECIONAL C/VIGOTAS PROTENDIDAS LP24-300KGF/M2 | M2 | 274,98 | 221.35 | FDE 01/2024
03.03.016 | CONCRETO DOSADO E LANCADO FCK=25 MPA | M3 | 625,73 | 503.71 | FDE 01/2024
03.03.017 | LAJE PRE-FABRICADA UNIDIRECIONAL C/VIGOTAS PROTENDIDAS LP24-500KGF/M2 | M2 | 276,89 | 222.89 | FDE 01/2024
03.03.018 | LAJE PRE-FABRICADA VIGOTA TRELICADA UNIDIRECIONAL LT12-100KGF/M2 | M2 | 167,07 | 134.49 | FDE 01/2024
03.03.019 | LAJE PRE-FABRICADA VIGOTA TRELICADA UNIDIRECIONAL LT16-100KGF/M2 | M2 | 198,80 | 160.03 | FDE 01/2024
03.03.020 | CONCRETO DOSADO E LANCADO FCK=30MPA | M3 | 644,72 | 518.99 | FDE 01/2024
03.03.022 | LAJE PRE-FABRICADA VIGOTA TRELICADA UNIDIRECIONAL LT16-300KGF/M2 | M2 | 201,27 | 162.02 | FDE 01/2024
03.03.024 | CONCRETO DOSADO,BOMBEADO E LANCADO FCK= 20 M PA | M3 | 647,93 | 521.58 | FDE 01/2024
03.03.026 | CONCRETO DOSADO,BOMBEADO E LANCADO FCK 25 MPA | M3 | 672,94 | 541.71 | FDE 01/2024
03.03.027 | LAJE PRE-FABRICADA VIGOTA TRELICADA UNIDIRECIONAL LT20-100KGF/M2 | M2 | 219,17 | 176.43 | FDE 01/2024
03.03.028 | LAJE PRE-FABRICADA VIGOTA TRELICADA UNIDIRECIONAL LT20-300KGF/M2 | M2 | 259,78 | 209.12 | FDE 01/2024
03.03.029 | LAJE PRE-FABRICADA VIGOTA TRELICADA UNIDIRECIONAL LT20-500KGF/M2 | M2 | 255,83 | 205.94 | FDE 01/2024
03.03.030 | CONCRETO DOSADO, BOMBEADO E LANCADO FCK=30MPA | M3 | 700,08 | 563.56 | FDE 01/2024
03.03.031 | LAJE PRE-FABRICADA VIGOTA TRELICADA UNIDIRECIONAL LT25-300KGF/M2 | M2 | 278,52 | 224.2 | FDE 01/2024
03.03.032 | LAJE PRE-FABRICADA VIGOTA TRELICADA UNIDIRECIONAL LT25-500KGF/M2 | M2 | 296,33 | 238.54 | FDE 01/2024
03.03.034 | LAJE PRE-FABRICADA PAINEL ALVEOLAR CONCRETO PROTENDIDO H15-100KGF/M2 | M2 | 364,79 | 293.65 | FDE 01/2024
03.03.036 | LAJE PRE-FABRICADA PAINEL ALVEOLAR CONCRETO PROTENDIDO H15-300KGF/M2 | M2 | 361,77 | 291.22 | FDE 01/2024
03.03.037 | LAJE PRE-FABRICADA PAINEL ALVEOLAR CONCRETO PROTENDIDO H15-500KGF/M2 | M2 | 368,95 | 297 | FDE 01/2024
03.03.038 | LAJE PRE-FABRICADA PAINEL ALVEOLAR CONCRETO PROTENDIDO H20-300KGF/M2 | M2 | 425,02 | 342.14 | FDE 01/2024
03.03.039 | LAJE PRE-FABRICADA PAINEL ALVEOLAR CONCRETO PROTENDIDO H20-500KGF/M2 | M2 | 412,17 | 331.79 | FDE 01/2024
03.03.048 | LAJE PRE-FABRICADA PRE-LAJE TRELICADA BIDIR C/ EPS PLT12-100KGF/M2 | M2 | 254,08 | 204.53 | FDE 01/2024
03.03.049 | LAJE PRE-FABRICADA PRE-LAJE TRELICADA BIDIR C/ EPS PLT16-100KGF/M2 | M2 | 292,43 | 235.4 | FDE 01/2024
03.03.050 | LAJE PRE-FABRICADA PRE-LAJE TRELICADA BIDIR C/ EPS PLT-16 300KGF/M2 | M2 | 311,06 | 250.4 | FDE 01/2024
03.03.054 | LAJE PRE-FABRICADA PRE-LAJE TRELICADA BIDIR C/ EPS PLT20-100KGF/M2 | M2 | 341,64 | 275.02 | FDE 01/2024
03.03.055 | TIJOLO FURADO CERAMICO P/ENCHIMENTO DE REBAIXO DE LAJE | M3 | 484,10 | 389.7 | FDE 01/2024
03.03.056 | CONCRETO PREPARADO NO LOCAL C/AGREGADO LEVE P/ENCHIMENTO | M3 | 1024,21 | 824.48 | FDE 01/2024
03.03.058 | LAJE PRE-FABRICADA PRE-LAJE TRELICADA BIDIR C/ EPS PLT20-300KGF/M2 | M2 | 356,74 | 287.17 | FDE 01/2024
03.03.059 | LAJE PRE-FABRICADA PRE-LAJE TRELICADA BIDIR C/ EPS PLT20-500KGF/M2 | M2 | 382,27 | 307.72 | FDE 01/2024
03.03.063 | LAJE PRE-FABRICADA PRE-LAJE TRELICADA BIDIR C/ EPS PLT25-300KGF/M2 | M2 | 404,71 | 325.79 | FDE 01/2024
03.03.067 | LAJE PRE-FABRICADA PRE-LAJE TRELICADA BIDIR C/ EPS PLT25-500KGF/M2 | M2 | 424,47 | 341.69 | FDE 01/2024
03.03.080 | REFORÇO PARA LAJE PRÉ-FABRICADA | M | 92,79 | 74.69 | FDE 01/2024
03.03.082 | LAJE PRE-FABRICADA PRE-LAJE TRELICADA UNIDIR C/ EPS PLT12-100KGF/M2 | M2 | 256,49 | 206.47 | FDE 01/2024
03.03.083 | LAJE PRE-FABRICADA PRE-LAJE TRELICADA UNIDIR C/ EPS PLT16-100KGF/M2 | M2 | 309,96 | 249.51 | FDE 01/2024
03.03.084 | LAJE PRE-FABRICADA PRE-LAJE TRELICADA UNIDIR C/ EPS PLT16-300KGF/M2 | M2 | 281,72 | 226.78 | FDE 01/2024
03.03.085 | LAJE PRE-FABRICADA PRE-LAJE TRELICADA UNIDIR C/ EPS PLT20-100KGF/M2 | M2 | 353,46 | 284.53 | FDE 01/2024
03.03.086 | LAJE PRE-FABRICADA PRE-LAJE TRELICADA UNIDIR C/ EPS PLT20-300KGF/M2 | M2 | 310,24 | 249.74 | FDE 01/2024
03.03.087 | LAJE PRE-FABRICADA PRE-LAJE TRELICADA UNIDIR C/ EPS PLT20-500KGF/M2 | M2 | 386,58 | 311.19 | FDE 01/2024
03.03.088 | LAJE PRE-FABRICADA PRE-LAJE TRELICADA UNIDIR C/ EPS PLT25-300KGF/M2 | M2 | 348,80 | 280.78 | FDE 01/2024
03.03.089 | LAJE PRE-FABRICADA PRE-LAJE TRELICADA UNIDIR C/ EPS PLT25-500KGF/M2 | M2 | 371,37 | 298.95 | FDE 01/2024
03.03.095 | FORNEC. E MONTAGEM DE VIGA PROTENDIDA PRÉ-MOLDADA DE CONCRETO | M3 | 7315,86 | 5889.26 | FDE 01/2024
03.03.098 | FORNECIMENTO E MONTAGEM DE ESTRUTURA PRE-MOLDADA DE CONCRETO | M3 | 6547,15 | 5270.45 | FDE 01/2024
03.03.099 | CONCRETOS | MV | 633,68 | 510.11 | FDE 01/2024
03.03.101 | LAJE PRE-FABRICADA VIGOTA TRELICADA UNIDIRECIONAL LT12-300KGF/M2 | M2 | 187,75 | 151.13 | FDE 01/2024
03.03.110 | ESCORAMENTO METÁLICO PARA VIGAS ALTURA ATÉ 3,20M ESPAÇAMENTO MENOR OU IGUAL 60CM | M | 85,89 | 69.14 | FDE 01/2024
03.03.111 | ESCORAMENTO METÁLICO PARA LAJES ALTURA ATÉ 3,20M MALHA MENOR OU IGUAL 1,50X1,50 | M2 | 22,20 | 17.87 | FDE 01/2024
03.04.010 | FORNECIMENTO E MONTAGEM DE ESTRUTURA METALICA COM AÇO NAO PATINAVE (ASTM A36/A570) | KG | 31,41 | 25.28 | FDE 01/2024
03.04.016 | FORNECIMENTO E MONTAGEM DE ESTRUTURA METALICA COM AÇO RESISTENTE A CORROSAO (ASTM A709/A588) | KG | 34,65 | 27.89 | FDE 01/2024
03.04.030 | DESMONTAGEM DE ESTRUTURA METALICA | KG | 5,41 | 4.35 | FDE 01/2024
03.04.099 | ESTRUTURAS METALICAS | MV | 633,68 | 510.11 | FDE 01/2024
03.05.010 | PILAR DE MADEIRA (PASSAGEM COBERTA) | UN | 681,59 | 548.67 | FDE 01/2024
03.05.011 | VIGA DE MADEIRA 6X12 CM (PASSAGEM COBERTA) | M | 49,51 | 39.85 | FDE 01/2024
03.05.012 | VIGA DE MADEIRA 6X16 CM (PASSAGEM COBERTA) | M | 67,96 | 54.7 | FDE 01/2024
03.05.099 | ESTRUTURAS DE MADEIRA | MV | 633,68 | 510.11 | FDE 01/2024
03.50.001 | DEMOLIÇÃO DE CONCRETO INCLUINDO REVESTIMENTOS (MANUAL) | M3 | 367,99 | 296.23 | FDE 01/2024
03.50.005 | DEMOLIÇÃO DE LAJES MISTAS OU PRÉ-MOLDADAS INCLUINDO REVESTIMENTOS (MANUAL) | M2 | 27,59 | 22.2 | FDE 01/2024
03.50.099 | DEMOLICOES | MV | 633,68 | 510.11 | FDE 01/2024
03.60.099 | RETIRADAS | MV | 633,68 | 510.11 | FDE 01/2024
03.70.099 | RECOLOCACOES | MV | 633,68 | 510.11 | FDE 01/2024
03.80.099 | SERVICOS SUPER ESTRUTURA - CONSERVACAO | MV | 633,68 | 510.11 | FDE 01/2024
04.01.001 | ALVENARIA DE TIJOLO DE BARRO MACICO E=1/4 TIJOLO | M2 | 72,45 | 58.32 | FDE 01/2024
04.01.002 | ALVENARIA DE TIJOLO DE BARRO MACICO E=1/2 TIJOLO | M2 | 127,41 | 102.56 | FDE 01/2024
04.01.003 | ALVENARIA DE TIJOLO DE BARRO MACICO E=1 TIJOLO | M2 | 234,41 | 188.7 | FDE 01/2024
04.01.012 | ALVENARIA DE TIJOLO DE BARRO A VISTA E=1/4 TIJOLO | M2 | 124,95 | 100.58 | FDE 01/2024
04.01.013 | REVESTIMENTO COM TIJOLO DE BARRO A VISTA E=1/2 TIJOLO/DISP ALTERNADA | M2 | 178,01 | 143.29 | FDE 01/2024
04.01.014 | ALVENARIA DE TIJOLO DE BARRO A VISTA E=1/2 TIJOLO | M2 | 252,75 | 203.46 | FDE 01/2024
04.01.015 | ALVENARIA DE TIJOLO DE BARRO A VISTA E=1 TIJOLO | M2 | 443,54 | 357.04 | FDE 01/2024
04.01.017 | ALVENARIA DE TIJOLO LAMINADO A VISTA E=1/2 TIJOLO/DISP ALTERNADO | M2 | 183,75 | 147.91 | FDE 01/2024
04.01.018 | ALVENARIA DE TIJOLO LAMINADO A VISTA E=1/4 TIJOLO | M2 | 148,31 | 119.38 | FDE 01/2024
04.01.019 | ALVENARIA DE TIJOLO LAMINADO A VISTA E=1/2 TIJOLO | M2 | 262,06 | 210.95 | FDE 01/2024
04.01.020 | ALVENARIA DE TIJOLO LAMINADO A VISTA E=1 TIJOLO | M2 | 484,42 | 389.95 | FDE 01/2024
04.01.030 | ALVENARIA DE BLOCOS DE CONCRETO E=9CM CLASSE C | M2 | 79,66 | 64.12 | FDE 01/2024
04.01.033 | ALVENARIA DE BLOCO DE CONCRETO 14X19X39 CM CLASSE C | M2 | 96,08 | 77.34 | FDE 01/2024
04.01.034 | ALVENARIA DE BLOCO DE CONCRETO 19X19X39 CM CLASSE C | M2 | 116,27 | 93.59 | FDE 01/2024
04.01.042 | ALVENARIA DE BLOCO CERAMICO PORTANTE E=14CM | M2 | 84,51 | 68.03 | FDE 01/2024
04.01.043 | ALVENARIA DE BLOCO CERAMICO PORTANTE E=19CM | M2 | 101,03 | 81.32 | FDE 01/2024
04.01.045 | CONCRETO GROUT, PREPARADO NO LOCAL, LANÇADO E ADENSADO | M3 | 588,43 | 473.68 | FDE 01/2024
04.01.046 | ARMADURA CA 50 PARA PAREDE AUTO-PORTANTE | KG | 13,68 | 11.01 | FDE 01/2024
04.01.047 | ARMADURA CA 60 PARA PAREDE AUTO-PORTANTE | KG | 13,99 | 11.26 | FDE 01/2024
04.01.049 | ALVENARIA AUTO-PORTANTE: BLOCO CONCRETO ESTRUTURAL DE 19X19X19CM CLASSE B | M2 | 171,45 | 138.01 | FDE 01/2024
04.01.050 | ALVENARIA AUTO-PORTANTE: BLOCO CONCRETO ESTRUTURAL DE 14X19X39CM CLASSE B | M2 | 106,90 | 86.05 | FDE 01/2024
04.01.051 | ALVENARIA AUTO-PORTANTE: BLOCO CONCRETO ESTRUTURAL DE 19X19X39CM CLASSE B | M2 | 130,56 | 105.1 | FDE 01/2024
04.01.058 | VERGA/CINTA EM BLOCO DE CONCRETO CANALETA - 14 CM | M | 44,37 | 35.71 | FDE 01/2024
04.01.059 | VERGA/CINTA EM BLOCO DE CONCRETO CANALETA - 19 CM | M | 50,45 | 40.61 | FDE 01/2024
04.01.063 | ALVENARIA DE CONCRETO CELULAR - BLOCOS E=7,5CM | M2 | 113,99 | 91.76 | FDE 01/2024
04.01.064 | ALVENARIA DE CONCRETO CELULAR - BLOCOS E=10CM | M2 | 162,61 | 130.9 | FDE 01/2024
04.01.065 | ALVENARIA DE CONCRETO CELULAR BLOCOS E=15CM | M2 | 212,53 | 171.08 | FDE 01/2024
04.01.066 | FORMA PILAR QUADRA DE ESPORTES BLOCO DE CONCRETO 39x19x39CM 3 Mpa | M | 112,70 | 90.72 | FDE 01/2024
04.01.070 | ALVENARIA DE TIJOLO CERAMICO FURADO (BAIANO) ESP.NOM. 10 CM | M2 | 85,35 | 68.7 | FDE 01/2024
04.01.071 | ALVENARIA DE TIJOLO CERAMICO FURADO (BAIANO) ESP.NOM. 12.5 CM | M2 | 96,91 | 78.01 | FDE 01/2024
04.01.072 | ALVENARIA DE TIJOLO CERAMICO FURADO (BAIANO) ESP.NOM 15 CM | M2 | 79,72 | 64.17 | FDE 01/2024
04.01.073 | ALVENARIA DE TIJOLO CERAMICO FURADO (BAIANO) ESP.NOM. 20 CM | M2 | 101,76 | 81.91 | FDE 01/2024
04.01.099 | ALVENARIAS | MV | 633,68 | 510.11 | FDE 01/2024
04.02.011 | ELEMENTO VAZADO DE CONCRETO TIPO QUADRICULADO 25 FUROS 39X39X8CM NEOREX 19C | M2 | 199,69 | 160.75 | FDE 01/2024
04.02.014 | ELEMENTO VAZADO DE CONCRETO TIPO QUADRICULADO 16 FUROS C/ALETAS INCLINADAS 39X39X10CM | M2 | 193,41 | 155.69 | FDE 01/2024
04.02.015 | ELEMENTO VAZADO DE CONCRETO TIPO CAIXILHO 40X40X20CM | M2 | 785,07 | 631.98 | FDE 01/2024
04.02.018 | ELEMENTO VAZADO DE BLOCO DE CONCRETO 19X19X39CM CLASSE C | M2 | 108,68 | 87.48 | FDE 01/2024
04.02.020 | ELEMENTO VAZADO DE BLOCOS CERAMICOS DE VEDACAO | M2 | 159,37 | 128.29 | FDE 01/2024
04.02.062 | ELEMENTO VAZADO CERAMICO 18X18X7CM | M2 | 506,14 | 407.44 | FDE 01/2024
04.02.099 | ELEMENTOS VAZADOS | MV | 633,68 | 510.11 | FDE 01/2024
04.03.001 | DV-01 DIVISORIA DE GRANILITE - LATERAL ABERTA | M | 639,69 | 514.95 | FDE 01/2024
04.03.002 | DV-02 DIVISORIA DE GRANILITE - LATERAL FECHADA | M | 639,69 | 514.95 | FDE 01/2024
04.03.003 | DV-03 DIVISORIA DE GRANILITE - FRONTAL | M | 2212,15 | 1780.78 | FDE 01/2024
04.03.005 | DV-06 DIVISORIA DE GRANILITE SANITARIO INFANTIL H=1,20M | M | 445,85 | 358.9 | FDE 01/2024
04.03.008 | DV-04 DIVISÓRIA DE GRANILITE - ANTEPARO | M | 669,52 | 538.96 | FDE 01/2024
04.03.009 | DV-07 DIVISÓRIA DE GRANILITE | M2 | 220,16 | 177.22 | FDE 01/2024
04.03.010 | DIVISORIA DV-03 CR SANITARIO / VESTIARIO FUNCIONARIOS USO EXCLUSIVO PADRÃO CRECHE | M | 901,28 | 725.53 | FDE 01/2024
04.03.020 | PLACAS DE CONCRETO - ESPESSURA 5 CM | M2 | 321,82 | 259.06 | FDE 01/2024
04.03.022 | DIVISORIA CHAPA FIBRA MAD PRENS BP/PAINEL/VIDRO/VENTIL PERM E=35MM | M2 | 272,71 | 219.53 | FDE 01/2024
04.03.023 | DIVISORIA CHAPA FIBRA MAD PRENS BP/PAINEL CEGO 1,20X2,11M E=35MM | M2 | 176,40 | 142 | FDE 01/2024
04.03.025 | DIVISORIA CHAPA FIBRA MAD PRENS BP/PAINEL VENT PERM 1,20X2,11M E=35MM | M2 | 249,33 | 200.71 | FDE 01/2024
04.03.026 | DV-05 DIVISORIA PARA SALA DE INFORMÁTICA | M2 | 201,01 | 161.81 | FDE 01/2024
04.03.028 | DIVISORIA DE PLACA DE GESSO ACARTONADO STANDARD 15MM ESPESSURA 100/70 COM LÃ MINERAL. FORNECIDA E INSTALADA | M2 | 264,17 | 212.65 | FDE 01/2024
04.03.029 | DIVISORIA DE PLACA DE GESSO ACARTONADO STANDARD 15MM ESPESSURA 120/90 COM LÃ MINERAL. FORNECIDA E INSTALADA | M2 | 205,37 | 165.32 | FDE 01/2024
04.03.099 | PLACAS DIVISORIAS | MV | 633,68 | 510.11 | FDE 01/2024
04.50.001 | DEMOLIÇÃO DE ALVENARIAS EM GERAL E ELEMENTOS VAZADOS,INCL REVESTIMENTOS | M3 | 85,18 | 68.56 | FDE 01/2024
04.50.010 | DEMOLIÇÃO DE DIVISÓRIAS DE MADEIRA INCLUINDO ENTARUGAMENTO | M2 | 5,51 | 4.43 | FDE 01/2024
04.50.011 | DEMOLIÇÃO DE DIVISÓRIAS EM PLACAS PARA SANITÁRIOS | M2 | 5,51 | 4.43 | FDE 01/2024
04.50.012 | DEMOLIÇÃO DE PLACAS DE FIBRO CIMENTO | M2 | 6,71 | 5.4 | FDE 01/2024
04.50.099 | DEMOLICOES | MV | 633,68 | 510.11 | FDE 01/2024
04.60.010 | RETIRADA DE DIVISÓRIAS EM CHAPAS DE MADEIRA, INCLUSIVE ENTARUGAMENTO | M2 | 13,42 | 10.8 | FDE 01/2024
04.60.011 | RETIRADA DE DIVISÓRIAS EM CHAPA DE MADEIRA,EXCLUSIVE ENTARUGAMENTO | M2 | 4,47 | 3.59 | FDE 01/2024
04.60.012 | RETIRADA DE PAINÉIS DIVISÓRIAS COM MONTANTES METÁLICAS | M2 | 6,07 | 4.88 | FDE 01/2024
04.60.099 | RETIRADAS | MV | 633,68 | 510.11 | FDE 01/2024
04.70.010 | RECOLOCAÇÃO DE DIVISÓRIAS EM CHAPAS DE MADEIRA INCLUSIVE ENTARUGAMENTO | M2 | 51,65 | 41.57 | FDE 01/2024
04.70.011 | RECOLOCAÇÃO DE DIVISÓRIAS EM CHAPAS DE MADEIRA EXCLUSIVE ENTARUGAMENTO | M2 | 16,30 | 13.12 | FDE 01/2024
04.70.012 | RECOLOCAÇÃO DE PAINÉIS DIVISÓRIOS COM MONTANTES METÁLICAS | M2 | 40,36 | 32.48 | FDE 01/2024
04.70.099 | RECOLOCACOES DE ALVENARIA E OUTROS ELEMENTOS DIVISORIOS | MV | 633,68 | 510.11 | FDE 01/2024
04.80.002 | ELEMENTO VAZADO REF NEO REX 16 19X19X10CM | M2 | 307,65 | 247.65 | FDE 01/2024
04.80.003 | ELEMENTO VAZADO REF NEO REX 16DC 19X19X19CM | M2 | 698,00 | 561.89 | FDE 01/2024
04.80.004 | ELEMENTO VAZADO REF NEO REX 90 39X39X7CM | M2 | 162,71 | 130.98 | FDE 01/2024
04.80.011 | DIVISORIA CHAPA COMPENSADO E=4MM G1-C8 AMBAS FACES INCL ENTARUGAMENTO | M2 | 135,23 | 108.86 | FDE 01/2024
04.80.017 | DIVISORIAS DE CHAPAS DIVILUX OU SIMILAR | M2 | 210,48 | 169.43 | FDE 01/2024
04.80.099 | SERVICOS DE ALVENARIA E OUTROS ELEMENTOS DIVISORIOS - CONSERVACAO | MV | 633,68 | 510.11 | FDE 01/2024
05.01.001 | PM-67 PORTA DE MADEIRA MACHO/FEMEA P/ PINT. BAT. MET. L=82CM | UN | 2876,92 | 2315.92 | FDE 01/2024
05.01.002 | PM-68 PORTA DE MADEIRA MACHO/FEMEA P/ PINT. BAT. MET. L=92CM | UN | 2998,82 | 2414.05 | FDE 01/2024
05.01.004 | PM-04 PORTA DE MADEIRA SARRAFEADA P/ PINT. BAT. MADEIRA L=82CM | UN | 1261,65 | 1015.62 | FDE 01/2024
05.01.005 | PM-05 PORTA DE MADEIRA SARRAFEADA P/ PINT. BAT. MADEIRA L=92CM | UN | 1308,01 | 1052.94 | FDE 01/2024
05.01.009 | PM-19 PORTA DE MADEIRA MACHO/FEMEA P/ PINT. BAT. MADEIRA L=62CM | UN | 1895,15 | 1525.59 | FDE 01/2024
05.01.010 | PM-20 PORTA DE MADEIRA MACHO/FEMEA P/ PINT. BAT. MADEIRA L=82CM | UN | 1934,71 | 1557.44 | FDE 01/2024
05.01.011 | PM-21 PORTA DE MADEIRA MACHO/FEMEA P/ PINT. BAT. MADEIRA L=92CM | UN | 2032,84 | 1636.43 | FDE 01/2024
05.01.013 | PM-23 PORTA DE MADEIRA MACHO/FEMEA P/ PINT. BAT. MADEIRA L=72CM | UN | 1893,59 | 1524.33 | FDE 01/2024
05.01.014 | PM-24 PORTA DE MADEIRA SARRAFEADA P/ PINT. BAT. MADEIRA L=72CM | UN | 1255,39 | 1010.58 | FDE 01/2024
05.01.024 | PM-34 PORTA DE MADEIRA MACHO/FEMEA P/ PINT. C/ BAND. BAT. MET. L=72CM | UN | 3097,70 | 2493.64 | FDE 01/2024
05.01.025 | PM-35 PORTA DE MADEIRA MACHO/FEMEA P/ PINT. C/ BAND. BAT. MET. L=82CM | UN | 3203,08 | 2578.47 | FDE 01/2024
05.01.026 | PM-36 PORTA DE MADEIRA MACHO/FEMEA P/ PINT. C/ BAND. BAT. MET. L=92CM | UN | 3365,47 | 2709.2 | FDE 01/2024
05.01.028 | PORTAS PARA DIVISORIAS CHAPA FIBRA MAD PRENS BP COM FERRAGENS | UN | 655,56 | 527.72 | FDE 01/2024
05.01.029 | PM-74 PORTA SARRAFEADO MACIÇO P/BOXES L=62CM-COMPLETA | UN | 720,33 | 579.86 | FDE 01/2024
05.01.032 | PM-84 PORTA SARRAFEADO MACIÇO P/BOXES L=82CM-COMPLETA | UN | 1593,12 | 1282.46 | FDE 01/2024
05.01.036 | PM-38 PORTA DE MADEIRA MACHO/FEMEA P/ PINT. C/ BAND. BAT. MAD. L=72CM | UN | 2106,78 | 1695.95 | FDE 01/2024
05.01.037 | PM-39 PORTA DE MADEIRA MACHO/FEMEA P/ PINT. C/ BAND. BAT. MAD. L=82CM | UN | 2178,32 | 1753.54 | FDE 01/2024
05.01.044 | PM-40 PORTA DE MADEIRA MACHO/FEMEA P/ PINT. C/ BAND. BAT. MAD. L=92CM | UN | 2306,87 | 1857.03 | FDE 01/2024
05.01.046 | PM-70 PORTA DE MADEIRA SARRAFEADA P/ PINT. BAT. MET. L=72CM | UN | 2173,83 | 1749.93 | FDE 01/2024
05.01.047 | PM-71 PORTA DE MADEIRA SARRAFEADA P/ PINT. BAT. MET. L=82CM | UN | 2203,86 | 1774.1 | FDE 01/2024
05.01.048 | PM-72 PORTA DE MADEIRA SARRAFEADA P/ PINT. BAT. MET. L=92CM | UN | 2274,00 | 1830.57 | FDE 01/2024
05.01.050 | PM-81 PORTA SARRAFEADO MACIÇO P/BOXE ACESSIVEL-COMPLETA | UN | 1347,63 | 1084.84 | FDE 01/2024
05.01.051 | PM-75 PORTA SARRAFEADA MACICA SANIT. ACESSIVEL BAT. MET. | UN | 2559,44 | 2060.34 | FDE 01/2024
05.01.069 | PM-82 PORTA DE CORRER ACESSIVEL SARRAF.MACIÇA P/PINTURA(L=111CM) | UN | 4045,28 | 3256.45 | FDE 01/2024
05.01.070 | PM-83 PORTA DE CORRER ACESSIVEL SARRAFEADA MACIÇA G1-C1 P/PINTURA L=101CM | UN | 3806,61 | 3064.32 | FDE 01/2024
05.01.090 | PM-58 PORTA DE MADEIRA SARRAFEADA P/ PINT. C/ BAND. BAT. MET. L=72CM INCLUSIVE REFORÇO DE FECHADURA | UN | 2303,46 | 1854.28 | FDE 01/2024
05.01.091 | PM-59 PORTA DE MADEIRA SARRAFEADA P/ PINT. C/ BAND. BAT. MET. L=82CM INCLUSIVE REFORÇO DE FECHADURA | UN | 2351,69 | 1893.11 | FDE 01/2024
05.01.092 | PM-60 PORTA DE MADEIRA SARRAFEADA P/ PINT. C/ BAND. BAT. MET. L=92CM INCLUSIVE REFORÇO DE FECHADURA | UN | 2440,02 | 1964.21 | FDE 01/2024
05.01.094 | PM-62 PORTA DE MADEIRA SARRAFEADA P/ PINT. C/ BAND. BAT. MAD. L=72CM INCLUSIVE REFORÇO DE FECHADURA | UN | 1312,54 | 1056.59 | FDE 01/2024
05.01.095 | PM-63 PORTA DE MADEIRA SARRAFEADA P/ PINT. C/ BAND. BAT. MAD. L=82CM INCLUSIVE REFORÇO DE FECHADURA | UN | 1326,93 | 1068.17 | FDE 01/2024
05.01.096 | PM-64 PORTA DE MADEIRA SARRAFEADA P/ PINT. C/ BAND. BAT. MAD. L=92CM INCLUSIVE REFORÇO DE FECHADURA | UN | 1381,42 | 1112.04 | FDE 01/2024
05.01.098 | PM-66 PORTA DE MADEIRA MACHO/FEMEA P/ PINT. BAT. MET. L=72CM | UN | 2812,03 | 2263.68 | FDE 01/2024
05.01.099 | ELEMENTOS DE MADEIRA COM ACESSORIO | MV | 633,68 | 510.11 | FDE 01/2024
05.01.100 | PM-69 PORTA DE MADEIRA MACHO/FEMEA P/ PINT. BAT. MET. L=124CM | UN | 4383,10 | 3528.39 | FDE 01/2024
05.01.101 | PM-08 PORTA DE MADEIRA SARRAFEADA P/ PINT. BAT. MADEIRA L=124CM INCLUSIVE REFORÇO FECHADURA | UN | 1910,05 | 1537.59 | FDE 01/2024
05.01.102 | PM-22 PORTA DE MADEIRA MACHO/FEMEA P/ PINT. BAT. MADEIRA L=124CM | UN | 3449,93 | 2777.19 | FDE 01/2024
05.01.103 | PM-37 PORTA DE MADEIRA MACHO/FEMEA P/ PINT. C/ BAND. BAT. MET. L=124CM | UN | 4873,47 | 3923.14 | FDE 01/2024
05.01.104 | PM-41 PORTA DE MADEIRA MACHO/FEMEA P/ PINT. C/ BAND. BAT. MAD. L=124CM | UN | 3815,48 | 3071.46 | FDE 01/2024
05.01.105 | PM-73 PORTA DE MADEIRA SARRAFEADA P/ PINT. BAT. MET. L=124CM INCLUSIVE REFORÇO FECHADURA | UN | 2843,22 | 2288.79 | FDE 01/2024
05.01.106 | PM-61 PORTA DE MADEIRA SARRAFEADA P/ PINT. C/ BAND. BAT. MET. L=124CM INCLUSIVE REFORÇO DE FECHADURA | UN | 3066,10 | 2468.21 | FDE 01/2024
05.01.107 | PM-65 PORTA DE MADEIRA SARRAFEADA P/ PINT. C/ BAND. BAT. MAD. L=124CM INCLUSIVE REFORÇO DE FECHADURA | UN | 2008,10 | 1616.52 | FDE 01/2024
05.01.108 | PM-76 PORTA SARRAFEADA MACICA SANIT. ACESSIVEL BAT. MAD. | UN | 1590,73 | 1280.53 | FDE 01/2024
05.01.109 | PM-79 PORTA SARRAFEADA MACICA PARA HALL DO ELEVADOR BAT. MET | UN | 2559,44 | 2060.34 | FDE 01/2024
05.01.110 | PM-80 PORTA SARRAFEADA MACICA PARA HALL DO ELEVADOR BAT. MAD. | UN | 1590,73 | 1280.53 | FDE 01/2024
05.01.111 | PM-85 PORTA DE CORRER ACESSIVEL SARRAFEADA MACIÇA G1-C1 P/PINTURA L=121CM | UN | 4343,11 | 3496.2 | FDE 01/2024
05.02.099 | ELEMENTOS DE MADEIRA COM ACESSORIO | MV | 633,68 | 510.11 | FDE 01/2024
05.03.099 | FERRAGENS | MV | 633,68 | 510.11 | FDE 01/2024
05.04.099 | QUADRO NEGRO / QUADROS DE AVISO | MV | 633,68 | 510.11 | FDE 01/2024
05.05.037 | BS-08 BANCADA PARA FRALDÁRIO | M | 1166,44 | 938.98 | FDE 01/2024
05.05.040 | BS-05 BANCADA PARA COZINHA - GRANITO POLIDO 20MM | M | 516,18 | 415.52 | FDE 01/2024
05.05.049 | BE-04 BANCADA LAVATORIO/EDUCAÇAO INFANTIL | UN | 1891,65 | 1522.77 | FDE 01/2024
05.05.050 | BE-05 BANCADA EDUCAÇÃO INFANTIL | M | 766,18 | 616.77 | FDE 01/2024
05.05.053 | BE-08 BANCADA ALUNOS / QUIMICA E BIOLOGIA (150CM) | UN | 2033,35 | 1636.84 | FDE 01/2024
05.05.054 | BE-09 BANCADA ALUNOS / QUIMICA E BIOLOGIA (195CM) | UN | 2338,09 | 1882.16 | FDE 01/2024
05.05.055 | BE-10 BANCADA ALUNOS / MATEMATICA E FISICA (280CM) | UN | 3646,41 | 2935.36 | FDE 01/2024
05.05.057 | BE-11 BANCADA ALUNOS / QUIMICA E BIOLOGIA (120CM) | UN | 1726,80 | 1390.07 | FDE 01/2024
05.05.058 | BE-12 BANCADA ALUNOS / QUIMICA E BIOLOGIA (165CM) | UN | 2029,94 | 1634.1 | FDE 01/2024
05.05.059 | BE-13 BANCADA ALUNOS / MATEMATICA E FISICA (225CM) | UN | 3073,19 | 2473.91 | FDE 01/2024
05.05.060 | BE-14 BANCADA APOIO PARA CAPELA | UN | 1109,25 | 892.94 | FDE 01/2024
05.05.061 | BE-15 BANCADA LABORATORIO COM PRATELEIRA | M | 1841,81 | 1482.65 | FDE 01/2024
05.05.062 | BE-16 BANCADA LABORATORIO 2 CUBAS 50X40X25CM (L=180CM) | UN | 5078,76 | 4088.4 | FDE 01/2024
05.05.063 | BE-17 BANCADA LABORATORIO 1 CUBA 50X40X25CM (L=120CM) | UN | 2913,41 | 2345.29 | FDE 01/2024
05.05.064 | PR-08 PRATELEIRA DE GRANITO | M | 252,23 | 203.04 | FDE 01/2024
05.05.067 | PR-03 PRATELEIRA DE GRANILITE - L=30CM | M | 1175,08 | 945.93 | FDE 01/2024
05.05.068 | BE-18 BANCADA LABORATORIO 1 CUBA 60X50X30CM (L=180CM) | UN | 4191,97 | 3374.53 | FDE 01/2024
05.05.069 | BE-19 BANCADA LABORATORIO SIMPLES | M | 887,51 | 714.44 | FDE 01/2024
05.05.075 | PR-09 PRATELEIRA EM GRANILITE - L=55CM | M | 1384,29 | 1114.35 | FDE 01/2024
05.05.078 | GS-03 GUICHE DE SECRETARIA/JANELA DE 2 FOLHAS | UN | 4185,46 | 3369.29 | FDE 01/2024
05.05.079 | PR-10 PRATELEIRA EM GRANILITE L=70CM | M | 1949,63 | 1569.45 | FDE 01/2024
05.05.080 | ET-05 ESTRADO DE POLIPROPILENO | M | 125,45 | 100.98 | FDE 01/2024
05.05.085 | BA-12 BALCÃO DE ATENDIMENTO DE GRANITO (210X60CM) | UN | 7704,58 | 6202.18 | FDE 01/2024
05.05.086 | BA-13 BALCAO ATENDIMENTO - GRANITO | UN | 5744,00 | 4623.92 | FDE 01/2024
05.05.087 | GS-04 GUICHE DE SECRETARIA/JANELA DE CORRER | UN | 5047,33 | 4063.1 | FDE 01/2024
05.05.089 | BA-10 BALCÃO DE DISTRIB.DE GRANITO (L=350CM) | UN | 10151,19 | 8171.7 | FDE 01/2024
05.05.090 | BA-11 BALCÃO DE DEVOLUÇÃO DE GRANITO (L=70CM) | UN | 3235,96 | 2604.94 | FDE 01/2024
05.05.096 | CC-06 CUBA INOX 460X300X170MM - MISTURADOR DE PAREDE | UN | 2755,86 | 2218.46 | FDE 01/2024
05.05.099 | COMPONENTES | MV | 633,68 | 510.11 | FDE 01/2024
05.05.101 | CC-01 CUBA INOX (60X50X30CM) INCLUSIVE VÁLVULA AMERICANA-GRANITO | UN | 3497,90 | 2815.8 | FDE 01/2024
05.05.103 | CC-03 CUBA INOX (50X40X25CM) TORNEIRA DE PAREDE INCL.VÁLVULA AMERICANA-GRANITO | UN | 3014,15 | 2426.39 | FDE 01/2024
05.05.104 | CC-04 CUBA DUPLA INOX (102X40X25CM) INCLUSIVE VÁLVULA AMERICANA-GRANITO | UN | 5769,85 | 4644.72 | FDE 01/2024
05.05.105 | CC-05 CUBA INOX (50X40X25CM) TORNEIRA DE MESA INCL.VÁLVULA AMERICANA-GRANITO | UN | 3486,94 | 2806.98 | FDE 01/2024
05.05.106 | CC-07 CUBA INOX (60X50X30CM) TORNEIRA DE PAREDE COM MISTURADOR INCLUSIVE VÁLVULA AMERICANA-GRANITO | UN | 4028,88 | 3243.24 | FDE 01/2024
05.05.108 | PRATELEIRA DE GRANILITE POLIDO ESPESSURA 40MM COR CINZA APLICADA NA BIBLIOTECA USO EXCLUSIVO PADRAO CRECHE | M2 | 469,75 | 378.14 | FDE 01/2024
05.06.061 | RP-02 REFORCO DE FECHADURAS PARA PORTAS (RP-02) | UN | 104,83 | 84.38 | FDE 01/2024
05.06.099 | COMPONENTES | MV | 633,68 | 510.11 | FDE 01/2024
05.50.015 | DEMOLIÇÃO DE QUADRO NEGRO TIPO GREEMBOARD INCLUINDO ENTARUGAMENTO | M2 | 5,51 | 4.43 | FDE 01/2024
05.50.099 | DEMOLICOES | MV | 633,68 | 510.11 | FDE 01/2024
05.60.001 | RETIRADA DE FOLHAS DE PORTAS OU JANELAS | UN | 11,18 | 8.99 | FDE 01/2024
05.60.005 | RETIRADA DE BATENTES DE ESQUADRIAS DE MADEIRA | UN | 48,92 | 39.38 | FDE 01/2024
05.60.010 | RETIRADA DE GUARNIÇÃO OU MOLDURAS | M | 1,56 | 1.25 | FDE 01/2024
05.60.017 | RETIRADA DE PORTA GIZ, INCLUSIVE SUPORTES | M | 8,94 | 7.19 | FDE 01/2024
05.60.050 | RETIRADA DE FECHADURAS DE EMBUTIR | UN | 11,18 | 8.99 | FDE 01/2024
05.60.055 | RETIRADA DE CREMONA FECHO DE ALAVANCA DE EMBUTIR,TARJETAS E FECHAD SOBREPOR | UN | 4,47 | 3.59 | FDE 01/2024
05.60.060 | RETIRADA DE DOBRADIÇAS | UN | 4,47 | 3.59 | FDE 01/2024
05.60.099 | RETIRADAS | MV | 633,68 | 510.11 | FDE 01/2024
05.70.001 | RECOLOCAÇÃO DE FOLHAS DE PORTA OU JANELA | UN | 89,69 | 72.2 | FDE 01/2024
05.70.005 | RECOLOCAÇÃO DE BATENTES DE ESQUADRIAS DE MADEIRA | UN | 55,73 | 44.86 | FDE 01/2024
05.70.010 | RECOLOCAÇÃO DE GUARNIÇÃO OU MOLDURAS | M | 2,03 | 1.63 | FDE 01/2024
05.70.013 | RECOLOCAÇÃO DE PORTA-GIZ, INCLUINDO SUPORTES | M | 22,99 | 18.5 | FDE 01/2024
05.70.015 | RECOLOCAÇÃO DE FECHADURAS DE EMBUTIR | UN | 64,82 | 52.18 | FDE 01/2024
05.70.016 | RECOLOCAÇÃO DE CREMONA,FECHOS DE ALAVANCA EMBUTIR,TARJETAS E FECHADURAS SOBREPOR | UN | 52,59 | 42.33 | FDE 01/2024
05.70.017 | RECOLOCAÇÃO DE DOBRADICAS | UN | 6,93 | 5.57 | FDE 01/2024
05.70.099 | RECOLOCACAO DE ELEM DE MADEIRA/COMPONENTES | MV | 633,68 | 510.11 | FDE 01/2024
05.80.001 | PORTA MADEIRA COMPENS LISA P/ PINTURA | M2 | 194,64 | 156.68 | FDE 01/2024
05.80.002 | PORTA MADEIRA COMPENS LISA COM VISOR | M2 | 692,52 | 557.47 | FDE 01/2024
05.80.003 | PORTA MADEIRA ALMOFADADA | M2 | 645,19 | 519.37 | FDE 01/2024
05.80.004 | PORTA MADEIRA MACHO-FEMEA | M2 | 655,26 | 527.48 | FDE 01/2024
05.80.005 | PORTA TIPO VENEZIANA | M2 | 744,32 | 599.17 | FDE 01/2024
05.80.006 | FOLHA DE PORTA LISA DE 22 MM PARA ARMARIOS | M2 | 866,62 | 697.62 | FDE 01/2024
05.80.015 | BANDEIRA P/ PORTA MADEIRA COMPENS LISA P/ PINTURA | M2 | 177,86 | 143.17 | FDE 01/2024
05.80.020 | BATENTE DE MADEIRA PARA PORTAS DE 1 FL SEM BANDEIRA | CJ | 289,04 | 232.67 | FDE 01/2024
05.80.021 | BATENTE DE MADEIRA PARA PORTAS DE 1 FOLHA COM BANDEIRA | CJ | 289,99 | 233.44 | FDE 01/2024
05.80.022 | BATENTE DE MADEIRA PARA PORTA DE 2 FLS SEM BANDEIRA | CJ | 431,89 | 347.67 | FDE 01/2024
05.80.023 | BATENTE DE MADEIRA PARA PORTAS DE 2 FLS COM BANDEIRA | CJ | 433,12 | 348.66 | FDE 01/2024
05.80.030 | BATENTE METALICO - PERFIL CHAPA 14 (1,9MM) ZINCADA | M | 249,94 | 201.2 | FDE 01/2024
05.80.035 | GUARNICAO DE 5 CM PARA PORTA DE 1 FOLHA | CJ | 34,18 | 27.51 | FDE 01/2024
05.80.036 | GUARNICAO DE 5 CM PARA PORTA DE 2 FOLHAS | CJ | 45,19 | 36.37 | FDE 01/2024
05.80.037 | GUARNICAO MADEIRA DE 5,0CM | M | 13,01 | 10.47 | FDE 01/2024
05.80.038 | GUARNICAO MADEIRA DE 7,0CM | M | 15,09 | 12.14 | FDE 01/2024
05.80.039 | GUARNICAO MADEIRA DE 10,0CM | M | 22,49 | 18.1 | FDE 01/2024
05.80.040 | GUARNICAO MADEIRA DE 15,0CM | M | 21,32 | 17.16 | FDE 01/2024
05.80.041 | PORTA GIZ, INCLUSIVE SUPORTES | M | 329,04 | 264.87 | FDE 01/2024
05.80.042 | LOUSA QUADRICULADA L=4.61M MOD. LG-01 | UN | 3194,26 | 2571.37 | FDE 01/2024
05.80.043 | CHAPA GREENBOARD DE 1,3 MM DE ESPESSURA | M2 | 242,60 | 195.29 | FDE 01/2024
05.80.044 | LOUSA QUADRICULADA L=2.55M MOD. LG-02 | UN | 1728,95 | 1391.8 | FDE 01/2024
05.80.050 | LOUSA EM ARGAMASSA L=461M MOD LG-03 | UN | 2256,90 | 1816.8 | FDE 01/2024
05.80.051 | QUADRO NEGRO EM MASSA - COMPLETO | M2 | 387,66 | 312.06 | FDE 01/2024
05.80.070 | FECHADURA COMPLETA, CILINDRICA DE EMBUTIR | JG | 393,12 | 316.46 | FDE 01/2024
05.80.071 | FECHADURA COMPLETA, TIPO GORGE DE EMBUTIR | JG | 186,89 | 150.44 | FDE 01/2024
05.80.072 | FECHADURA COMPL TIPO TARGETA DE SOBREPOR C/VISOR "LIVRE-OCUPADO" | JG | 145,16 | 116.85 | FDE 01/2024
05.80.073 | FECHADURA DE SOBREPOR CILINDRICA PARA PORTOES | UN | 157,76 | 126.99 | FDE 01/2024
05.80.080 | DOBRADICA DE 3 1/2" X 3" CROMADO, COM EIXO E BOLA DE LATAO | UN | 44,36 | 35.7 | FDE 01/2024
05.80.081 | DOBRADICA DE 3 1/2" X 3" EM ACO LAMINADO | UN | 23,50 | 18.91 | FDE 01/2024
05.80.082 | DOBRADICA FERRO CROMADO COM PINO E BOLAS DE FERRO 3" X 2 1/2" | UN | 39,09 | 31.46 | FDE 01/2024
05.80.083 | DOBRADICA DE 3" X 2 1/2" EM ACO LAMINADO | UN | 39,09 | 31.46 | FDE 01/2024
05.80.085 | FECHADURA TETRA COMPLETA ESPELHO REDONDO CROMADO | UN | 142,71 | 114.88 | FDE 01/2024
05.80.086 | CREMONA COMPLETO | JG | 515,36 | 414.86 | FDE 01/2024
05.80.087 | VARETA PARA CREMONA | M | 56,77 | 45.69 | FDE 01/2024
05.80.091 | FECHO TIPO UNHA DE EMBUTIR DE 10 CM | UN | 26,96 | 21.7 | FDE 01/2024
05.80.094 | DOBRADICA FERRO CROM C/ PINO BOLAS ANEIS FERRO 3 1/2"X3" | UN | 41,10 | 33.08 | FDE 01/2024
05.80.095 | FECHADURA CILINDRICA COMPLETO (FECHAD ROSETA MACAN) | UN | 393,12 | 316.46 | FDE 01/2024
05.80.096 | FECHO UNHA DE EMBUTIR AÇO CROMADO 20CM X 3/4" | UN | 81,99 | 66 | FDE 01/2024
05.80.099 | SERVICOS DE ELEMENTOS DE MADEIRA/COMPONENTES - CONSERVACAO | MV | 633,68 | 510.11 | FDE 01/2024
05.81.001 | PORTA MADEIRA COMPENS LISA P/ VERNIZ 72X210CM | UN | 357,27 | 287.6 | FDE 01/2024
05.81.002 | PORTA MADEIRA COMPENS LISA P/ VERNIZ 82X210CM | UN | 361,16 | 290.73 | FDE 01/2024
05.81.003 | PORTA MADEIRA COMPENS LISA P/ VERNIZ 92X210CM | UN | 381,55 | 307.14 | FDE 01/2024
05.81.005 | PORTA MADEIRA COMPENS LISA P/ PINTURA 72X210CM | UN | 323,58 | 260.48 | FDE 01/2024
05.81.006 | PORTA MADEIRA COMPENS LISA P/ PINTURA 82X210CM | UN | 329,84 | 265.52 | FDE 01/2024
05.81.007 | PORTA COMPENS LISA MADEIRA P/ PINTURA 92X210CM | UN | 376,20 | 302.84 | FDE 01/2024
05.81.025 | PORTA MADEIRA MACHO-FEMEA 72X210CM | UN | 1056,42 | 850.41 | FDE 01/2024
05.81.026 | PORTA MADEIRA MACHO-FEMEA 82X210CM | UN | 1097,54 | 883.51 | FDE 01/2024
05.81.027 | PORTA MADEIRA MACHO-FEMEA 92X210CM | UN | 1195,68 | 962.52 | FDE 01/2024
05.81.033 | PORTA DE ARMARIO SOB PIA TIPO VENEZIANA - DE CORRER | M2 | 944,96 | 760.69 | FDE 01/2024
05.81.047 | FECHADURAS E FECHOS PARA PORTAS INT WC - TARGETA LATAO LIVRE-OCUPADO | CJ | 129,26 | 104.05 | FDE 01/2024
05.81.048 | ESPELHOS RET 200 X 50 MM PESO MINIMO 170 G | PR | 233,13 | 187.66 | FDE 01/2024
05.81.056 | CHAPA LAMINADO MELAMINICO ACAB TEXTURIZADO E=1MM | M2 | 120,90 | 97.32 | FDE 01/2024
05.81.062 | CONJUNTO FERRAGEM PORTAS INTERNAS E EXTERNAS 1 FOLHA - COM DOBRADIÇA DE FERRO POLIDO | UN | 162,56 | 130.86 | FDE 01/2024
05.81.065 | FERRAGEM PORTINHOLAS ARMARIO SOB PIA - COM 2 FOLHAS DE CORRER | CJ | 106,37 | 85.62 | FDE 01/2024
05.81.070 | CADEADO DE LATAO COM CILINDRO - TRAVA DUPLA DE 25 MM | UN | 24,12 | 19.41 | FDE 01/2024
05.81.071 | CADEADO DE LATAO COM CILINDRO - TRAVA DUPLA DE 35 MM | UN | 34,43 | 27.71 | FDE 01/2024
05.81.072 | CADEADO DE LATAO COM CILINDRO - TRAVA DUPLA DE 45 MM | UN | 51,51 | 41.46 | FDE 01/2024
05.81.073 | CADEADO DE LATAO COM CILINDRO - TRAVA DUPLA DE 50 MM | UN | 59,45 | 47.85 | FDE 01/2024
05.81.076 | CADEADO DE LATAO C/ CILINDRO-TRAVA DUPLA DE 30MM - PESO MIN 110G | UN | 28,49 | 22.93 | FDE 01/2024
05.81.080 | PORTA CADEADO EM FERRO PINTADO - DE 60MM - PESO MIN 25G | UN | 11,02 | 8.87 | FDE 01/2024
05.81.081 | PORTA CADEADO EM FERRO PINTADO - DE 90MM - PESO MIN 115G | UN | 16,25 | 13.08 | FDE 01/2024
05.81.082 | PORTA CADEADO EM FERRO PINTADO - DE 110MM - PESO MIN 135G | UN | 16,41 | 13.21 | FDE 01/2024
05.81.099 | RECOLOCACOES DE ELEM DE MADEIRA/COMPONENTES | MV | 633,68 | 510.11 | FDE 01/2024
05.82.010 | TAMPO DE PIA EM GRANITO E=2CM | M | 402,16 | 323.73 | FDE 01/2024
05.82.099 | SERVICOS DE ELEMENTOS DE MADEIRA/COMPONENTES | MV | 633,68 | 510.11 | FDE 01/2024
06.01.001 | EF-01 ESQUADRIA DE FERRO 90X60CM | UN | 963,80 | 775.85 | FDE 01/2024
06.01.002 | EF-02 ESQUADRIA DE FERRO 90X120CM | UN | 1903,76 | 1532.52 | FDE 01/2024
06.01.003 | EF-03 ESQUADRIA DE FERRO 90X150CM | UN | 2359,58 | 1899.46 | FDE 01/2024
06.01.004 | EF-04 ESQUADRIA DE FERRO 180X60CM | UN | 1837,44 | 1479.13 | FDE 01/2024
06.01.005 | EF-05 ESQUADRIA DE FERRO 180X120CM | UN | 3676,30 | 2959.42 | FDE 01/2024
06.01.006 | EF-06 ESQUADRIA DE FERRO 180X150CM | UN | 4549,85 | 3662.62 | FDE 01/2024
06.01.013 | EF-13 ESQUADRIA DE FERRO 90X90CM | UN | 1306,66 | 1051.86 | FDE 01/2024
06.01.014 | EF-14 ESQUADRIA DE FERRO 180X90CM | UN | 2840,53 | 2286.62 | FDE 01/2024
06.01.015 | EF-15 ESQUADRIA DE FERRO / VENTILACAO CRUZADA H=30 A 45CM | M2 | 1007,70 | 811.19 | FDE 01/2024
06.01.016 | EF-16 ESQUADRIA DE FERRO FIXA L=90CM | UN | 2770,98 | 2230.63 | FDE 01/2024
06.01.017 | EF-17 ESQUADRIA DE FERRO FIXA L=180CM | UN | 5360,98 | 4315.58 | FDE 01/2024
06.01.019 | EF-18 ESQUADRIA DE FERRO / VENTILACAO PERMANENTE L=90X60CM | UN | 1071,49 | 862.54 | FDE 01/2024
06.01.020 | EF-19 ESQUADRIA DE FERRO VENTILACAO PERMANENTE L=180X60CM | UN | 1293,90 | 1041.58 | FDE 01/2024
06.01.022 | EF-20 ESQUADRIA DE FERRO 180X180CM | UN | 3780,98 | 3043.68 | FDE 01/2024
06.01.023 | EF-21 ESQUADRIA DE FERRO 180X210CM | UN | 4835,31 | 3892.42 | FDE 01/2024
06.01.024 | EF-22 ESQUADRIA DE FERRO COM BASCULANTE L=90CM | UN | 4060,91 | 3269.03 | FDE 01/2024
06.01.025 | CAIXILHOS DE FERRO -BASCULANTES | M2 | 1686,64 | 1357.74 | FDE 01/2024
06.01.026 | CAIXILHOS DE FERRO -FIXOS | M2 | 1530,82 | 1232.31 | FDE 01/2024
06.01.027 | CAIXILHOS DE FERRO -FIXO COM VENTILACAO PERMANENTE | M2 | 1197,30 | 963.82 | FDE 01/2024
06.01.028 | EF-23 ESQUADRIA DE FERRO COM BASCULANTE L=180CM | UN | 8458,93 | 6809.43 | FDE 01/2024
06.01.029 | CX-06 CAIXILHO FIXO PERFIL LAMINADO 2MM USO EXCLUSIVO PADRAO CRECHE | M2 | 373,58 | 300.73 | FDE 01/2024
06.01.037 | EF-24 ADAPTADO ESQUADRIA DE FERRO 1,00X1,00 | M2 | 3794,89 | 3054.88 | FDE 01/2024
06.01.040 | EF-24 ESQ FERRO VENEZIANA DA CAIXA DO ELEVADOR (0.80X0.40M) | UN | 1221,70 | 983.46 | FDE 01/2024
06.01.041 | EF-25 ESQ DE FERRO VENTILACAO CRUZADA (H=60 A 80CM) | M2 | 1179,31 | 949.34 | FDE 01/2024
06.01.042 | EF-26 ESQ DE FERRO VENTILACAO CRUZADA (180X65CM) | UN | 1307,68 | 1052.68 | FDE 01/2024
06.01.043 | EF-27 ESQ DE FERRO VENTILACAO CRUZADA (180X75CM) | UN | 1496,17 | 1204.41 | FDE 01/2024
06.01.044 | EF-28 ESQUADRIA DE FERRO 90X180CM | UN | 2403,34 | 1934.68 | FDE 01/2024
06.01.047 | EF-29 ESQUADRIA DE FERRO 90X210CM | UN | 2804,30 | 2257.46 | FDE 01/2024
06.01.048 | EF-30 ESQUADRIA DE FERRO PARA DUTO EXAUSTOR DE CAPELA | M2 | 1420,22 | 1143.27 | FDE 01/2024
06.01.049 | EV-01 ESQUADRIA VENEZIANA DE ACO (1,20X2,00 M) | UN | 1670,53 | 1344.77 | FDE 01/2024
06.01.050 | EF-31 ESQUADRIA DE FERRO VENTILAÇÃO CRUZADA (90X65CM) | UN | 747,13 | 601.43 | FDE 01/2024
06.01.051 | EF-32 ESQUADRIA DE FERRO VENTILAÇÃO CRUZADA (90X75CM) | UN | 825,97 | 664.9 | FDE 01/2024
06.01.062 | EA-13 JANELA DE ALUMINIO - 1,80 X 1,50 M | UN | 3806,84 | 3064.5 | FDE 01/2024
06.01.063 | EA-14 JANELA DE ALUMINIO - 1,80 X 1,20 M | UN | 3201,84 | 2577.48 | FDE 01/2024
06.01.064 | EA-15 JANELA DE ALUMINIO - 1,80 X 0,60 M | UN | 1734,14 | 1395.98 | FDE 01/2024
06.01.065 | EA-16 JANELA DE ALUMINIO (0,90X0,90M) | UN | 1332,13 | 1072.36 | FDE 01/2024
06.01.066 | EA - 17 JANELA DE ALUMINIO (1,80 X0,90 M) | UN | 1946,21 | 1566.69 | FDE 01/2024
06.01.067 | EA-18 JANELA DE ALUMINIO (VENTILACAO CRUZADA) L= 180 CM | M2 | 1474,26 | 1186.77 | FDE 01/2024
06.01.072 | CAIXILHOS DE ALUMINIO -BASCULANTES | M2 | 1644,60 | 1323.9 | FDE 01/2024
06.01.075 | CAIXILHOS DE ALUMINIO -FIXO | M2 | 1171,29 | 942.88 | FDE 01/2024
06.01.080 | VENEZIANA INDUSTRIAL -ALETAS PVC MONTANTES ACO GALVANIZADO REF 100 | M2 | 284,17 | 228.75 | FDE 01/2024
06.01.081 | VENEZIANA INDUSTRIAL-ALETAS FIBRA DE VIDRO MONTANTES ACO GALV REF 100 | M2 | 574,40 | 462.39 | FDE 01/2024
06.01.082 | VENEZIANA INDUSTRIAL-ALETAS PVC MONTANTES ACO PRE-PINTADO REF 100 | M2 | 412,40 | 331.98 | FDE 01/2024
06.01.083 | VENEZIANA INDUSTRIAL-ALETAS FIBRA VIDRO MONTANTES ACO PRE-PINT REF 100 | M2 | 574,40 | 462.39 | FDE 01/2024
06.01.084 | VENEZIANA INDUSTRIAL-ALETAS PVC MONTANTE ALUMINIO ANODIZADO REF 100 | M2 | 780,64 | 628.41 | FDE 01/2024
06.01.085 | VENEZIANA INDUSTRIAL-ALETAS FIBRA VIDRO MONTANTES ALUM ANODIZ REF 100 | M2 | 574,40 | 462.39 | FDE 01/2024
06.01.086 | VENEZIANA INDUSTRIAL-ALETAS PVC/MONTANTES ACO GALVANIZADO/REF.50 | M2 | 316,21 | 254.54 | FDE 01/2024
06.01.087 | VENEZIANA INDUSTRIAL-ALETAS PVC/MONTANTES ALUM. ANODIZADO/REF.50 | M2 | 780,64 | 628.41 | FDE 01/2024
06.01.099 | SERVICOS EM ELEMENTOS METALICOS/COMPONENTES | MV | 633,68 | 510.11 | FDE 01/2024
06.02.001 | PC-01 PORTA CORTA-FOGO P90 L=90CM COMPLETA | UN | 2701,94 | 2175.06 | FDE 01/2024
06.02.010 | PF-11 PORTA/JANELA DE FERRO 180X260CM | UN | 10938,39 | 8805.4 | FDE 01/2024
06.02.015 | PF-15 PORTA EM CHAPA DE FERRO (L=82 CM) | UN | 5299,76 | 4266.3 | FDE 01/2024
06.02.016 | PF-16 PORTA EM CHAPA DE FERRO (L=92 CM) | UN | 5739,95 | 4620.65 | FDE 01/2024
06.02.017 | PF-17 PORTA EM CHAPA DE FERRO L=102CM | UN | 6195,26 | 4987.18 | FDE 01/2024
06.02.019 | PF-19 PORTA DE FERRO P/ RESERVATORIO - GALVANIZADA | UN | 4314,70 | 3473.33 | FDE 01/2024
06.02.020 | PORTA DE FERRO (TIPO PF-11) | M2 | 2369,76 | 1907.65 | FDE 01/2024
06.02.026 | PF-23 PORTA DE FERRO C/ BANDEIRA EM CHAPA PERFURADA L=140CM | UN | 6632,70 | 5339.32 | FDE 01/2024
06.02.028 | PF-21 PORTA DE FERRO COM BANDEIRA EM CHAPA PERFURADA L=102CM | UN | 5085,54 | 4093.85 | FDE 01/2024
06.02.029 | PF-22 PORTA DE FERRO C/ BANDEIRA EM CHAPA PERFURADA L=82CM | UN | 4206,29 | 3386.06 | FDE 01/2024
06.02.032 | PF-20 PORTA DE FERRO COM BANDEIRA CHAPA PERFURADA L=180CM | UN | 9492,45 | 7641.42 | FDE 01/2024
06.02.045 | PF-26 PORTA DE FERRO C/BANDEIRA PARA HALL ELEVADOR L=90CM | UN | 5196,42 | 4183.11 | FDE 01/2024
06.02.046 | PF-27 PORTA DE FERRO 90X215CM | UN | 3274,26 | 2635.77 | FDE 01/2024
06.02.047 | PF-28 PORTA DE FERRO COM BANDEIRA 90X260CM | UN | 3923,68 | 3158.56 | FDE 01/2024
06.02.048 | PF-29 PORTA DE FERRO COM BANDEIRA EM CHAPA PERFURADA 90X260CM | UN | 4041,22 | 3253.18 | FDE 01/2024
06.02.049 | PF-30 PORTA EM CHAPA DE AÇO C/VENT.PERM (L=140CM) | UN | 6073,58 | 4889.23 | FDE 01/2024
06.02.053 | PF-32 PORTA EM CHAPA DE AÇO 82X210CM C/VENTILAÇÃO | UN | 3958,33 | 3186.45 | FDE 01/2024
06.02.054 | PF-33 PORTA EM CHAPA DE ACO 180X215CM | UN | 8412,20 | 6771.82 | FDE 01/2024
06.02.056 | PORTA EM CHAPA DE FERRO GALVANIZADO TIPO PF-15 | M2 | 3078,67 | 2478.32 | FDE 01/2024
06.02.060 | PT-38 PORTAO EM GRADIL ELETROFUNDIDO (345X230CM) | UN | 7749,51 | 6238.35 | FDE 01/2024
06.02.061 | PT-39 PORTAO EM GRADIL ELETROFUNDIDO (165X230CM) | UN | 4521,38 | 3639.71 | FDE 01/2024
06.02.062 | PT-40 BANDEIRA EM GRADIL ELETROFUNDIDO | M2 | 411,94 | 331.61 | FDE 01/2024
06.02.063 | PORTÃO EM GRADIL ELETROFUNDIDO | M2 | 971,98 | 782.44 | FDE 01/2024
06.02.064 | PT-43 PORTAO DE CORRER EM GRADIL ELETROF (360X230CM) | UN | 9919,77 | 7985.41 | FDE 01/2024
06.02.065 | PT-44 PORTAO DE CORRER EM GRADIL ELETROF (720X230CM) | UN | 16649,22 | 13402.62 | FDE 01/2024
06.02.066 | PT-45 PORTAO DE CORRER EM GRADIL ELETROF (372X230CM) | UN | 14080,53 | 11334.82 | FDE 01/2024
06.02.067 | PT-46 PORTAO DE CORRER EM GRADIL ELETROF (732X230CM) | UN | 17771,63 | 14306.16 | FDE 01/2024
06.02.073 | PT-47 PORTÃO BASCULANTE-GRADIL ELETROFUND 705X230CM (USO INT) | UN | 55825,34 | 44939.39 | FDE 01/2024
06.02.074 | PT-48 PORTÃO BASCULANTE-GRADIL ELETROFUND 525X230CM (USO INT) | UN | 40192,43 | 32354.9 | FDE 01/2024
06.02.075 | PT-49 PORTÃO BASCULANTE-GRADIL ELETROFUND 345X230CM (USO INT) | UN | 27116,40 | 21828.7 | FDE 01/2024
06.02.088 | PORTÃO DE CORRER EM GRADIL ELETROFUNDIDO | M2 | 1200,21 | 966.16 | FDE 01/2024
06.02.089 | PORTÃO BASCULANTE EM GRADIL ELETROFUNDIDO | M2 | 3444,39 | 2772.73 | FDE 01/2024
06.02.094 | ME-02 MONTANTE ESTRUTURAL VERTICAL P/ESQUADRIAS EM VÃO DE 7,20M | M | 160,67 | 129.33 | FDE 01/2024
06.02.095 | ME-03 MONTANTE ESTRUTURAL HORIZONTAL P/ESQUADRIAS | M | 149,40 | 120.26 | FDE 01/2024
06.02.098 | MONTANTE DA PORTA PF-A TUBO AÇO GALVANIZADO 100X100 MM ESPESSURA 3MM. USO EXCLUSIVO PADRAO CRECHE | M | 190,29 | 153.18 | FDE 01/2024
06.02.099 | SERVICOS EM ELEMENTOS METALICOS/COMPONENTES | MV | 633,68 | 510.11 | FDE 01/2024
06.02.103 | PF-A PORTA 2 FOLHAS 193X210CM ADAPTADA MODELO PF-11 USO EXCLUSIVO PADRÃO CRECHE. | UN | 7621,91 | 6135.63 | FDE 01/2024
06.02.104 | "PF-B PORTA 2 FOLHAS 300X215 CM INCLUSIVE VIDRO LAMINADO 6MM COM MONTANTES ME-02 E ME-03 USO EXCLUSIVO PADRAO CRECHE" | UN | 15049,90 | 12115.16 | FDE 01/2024
06.02.108 | PF-D PORTA DE CORRER QUATRO FOLHAS ADAPTADA MODELO PF-11 USO EXCLUSIVO PADRAO CRECHE | UN | 26122,68 | 21028.75 | FDE 01/2024
06.02.109 | PF-C PORTA CAIXILHO 93X215 CM ADAPTADA MODELO PF-27 USO EXCLUSIVO PADRAO CRECHE | UN | 5289,67 | 4258.18 | FDE 01/2024
06.03.001 | TI-01 TAMPA DE INSPECAO - ACO | UN | 1010,58 | 813.51 | FDE 01/2024
06.03.003 | AF-01 ALCAPAO PARA LAJE DE FORRO | UN | 788,44 | 634.69 | FDE 01/2024
06.03.016 | BP-01 BARRA ANTIPANICO SIMPLES | UN | 899,43 | 724.04 | FDE 01/2024
06.03.017 | BP-02 BARRA ANTIPANICO DUPLA | UN | 1993,80 | 1605 | FDE 01/2024
06.03.018 | TP-03 TELA DE PROTEÇÃO ARAME GALVANIZADO ONDULADO - REQUADRO DE FERRO | M2 | 529,38 | 426.15 | FDE 01/2024
06.03.019 | EM-05 ESCADA MARINHEIRO (GALVANIZADA) | M | 991,17 | 797.89 | FDE 01/2024
06.03.020 | EM-06 ESCADA DE MARINHEIRO C/GUARDA CORPO GALVANIZADA | M | 1686,14 | 1357.34 | FDE 01/2024
06.03.024 | TP-12 TELA DE PROTECAO REMOVIVEL | M2 | 1267,40 | 1020.25 | FDE 01/2024
06.03.032 | GR-01 GRADE DE PROTECAO FERRO CHATO 1" X 1/4" MALHA 15CM X15CM | M2 | 1023,59 | 823.98 | FDE 01/2024
06.03.035 | GR-02 GRADE DE PROTECAO / GUICHE (122X105 CM) FERRO CHATO 1/2" X 1/8" | UN | 940,02 | 756.71 | FDE 01/2024
06.03.036 | CHAPA PERFURADA GALV 14(FUROS REDONDOS E ALTERNADOS 3/8")AREA PERF 48% | M2 | 603,06 | 485.46 | FDE 01/2024
06.03.037 | PERFIL METALICO TUBULAR SECCAO QUADRADA 8X8CM E=3MM | M | 192,60 | 155.04 | FDE 01/2024
06.03.039 | TELA DE PROTEÇÃO CONTRA NIDIFICACAO DE PASSAROS | M2 | 60,50 | 48.7 | FDE 01/2024
06.03.040 | TELA ARAME GALVANIZADO MOSQUITEIRA CONTRA INSETOS | M2 | 445,42 | 358.56 | FDE 01/2024
06.03.060 | BARRA DE APOIO P/DEFICIENTES EM INOX ESCOVADO | CJ | 758,43 | 610.53 | FDE 01/2024
06.03.061 | CO-27 CORRIMÃO DUPLO AÇO INOX FORNECIDO E INSTALADO | M | 766,93 | 617.37 | FDE 01/2024
06.03.062 | CO-28 CORRIMÃO DUPLO COM MONTANTE VERTICAL AÇO INOX FORNECIDO E INSTALADO | M | 1122,46 | 903.58 | FDE 01/2024
06.03.063 | CO-29 CORRIMÃO DUPLO INTERMEDIÁRIO AÇO INOX FORNECIDO E INSTALADO | M | 1356,32 | 1091.83 | FDE 01/2024
06.03.064 | CO-30 GUARDA-CORPO TUBULAR AÇO INOX FORNECIDO E INSTALADO | M | 734,27 | 591.08 | FDE 01/2024
06.03.066 | BANCO COM ASSENTO DE CONCRETO ARMADO LISO DESEMPENADO COM PINTURA VERNIZ ACRÍLICO ARMAÇAO ENGASTADA NA LAJE DE PISO E PILARETE BLOCO CONCRETO REVESTIDO | M | 287,44 | 231.38 | FDE 01/2024
06.03.067 | FQ-05 ALAMBRADO PARA QUADRA COBERTA TÉRREA (BROCA) | M | 1251,36 | 1007.34 | FDE 01/2024
06.03.068 | FQ-06 ALAMBRADO PARA QUADRA COBERTA TERREA (SAPATA) | M | 1177,87 | 948.18 | FDE 01/2024
06.03.069 | QE-36 REDE DE PROTECAO PARA QUADRAS DE ESPORTES | M2 | 43,18 | 34.75 | FDE 01/2024
06.03.073 | QE-41 TABELA DE BASQUETE (SOMENTE TRELICA - FIXACAO PAREDE/PILAR) | UN | 3824,97 | 3079.1 | FDE 01/2024
06.03.074 | QE-42 POSTE PARA REDE DE VOLEIBOL (FUNDACAO DIRETA) | PR | 2205,80 | 1775.66 | FDE 01/2024
06.03.075 | QE-43 POSTE PARA REDE VOLEIBOL (LAJE ALVEOLAR) | PR | 2223,98 | 1790.3 | FDE 01/2024
06.03.076 | QE-44 POSTE PARA REDE VOLEIBOL (PRE-LAJE TRELICADA) | PR | 2216,04 | 1783.91 | FDE 01/2024
06.03.077 | QE-45 TRAVE DE FUTEBOL DE SALAO (FUNDACAO DIRETA) | UN | 2108,51 | 1697.35 | FDE 01/2024
06.03.078 | QE-46 TRAVE DE FUTEBOL DE SALAO (LAJE ALVEOLAR) | UN | 2039,09 | 1641.46 | FDE 01/2024
06.03.079 | QE-47 TRAVE DE FUTEBOL DE SALAO (PRE-LAJE TRELICADA) | UN | 2031,15 | 1635.07 | FDE 01/2024
06.03.080 | QE-39 TABELA DE BASQUETE (LAJE ALVEOLAR) | UN | 5939,42 | 4781.23 | FDE 01/2024
06.03.081 | QE-40 TABELA DE BASQUETE (PRE-LAJE TRELIÇADA) | UN | 6023,33 | 4848.78 | FDE 01/2024
06.03.082 | CO-31 CORRIMÃO SIMPLES AÇO INOX FORNECIDO E INSTALADO | M | 373,55 | 300.7 | FDE 01/2024
06.03.083 | CO-32 CORRIMÃO SIMPLES C/ MONTANTE VERTICAL AÇO INOX FORNECIDO E INSTALADO | M | 850,17 | 684.38 | FDE 01/2024
06.03.084 | CO-33 CORRIMÃO SIMPLES INTERMEDIÁRIO AÇO INOX FORNECIDO E INSTALADO | M | 1034,89 | 833.08 | FDE 01/2024
06.03.085 | EM-07 ESCADA MARINHEIRO GALVANIZADA ACESSO POÇO DO ELEVADOR | UN | 1310,10 | 1054.63 | FDE 01/2024
06.03.086 | BR-11 BARRA DE APOIO COM FIXAÇAO LATERAL LAVATORIO COLETIVO | UN | 258,65 | 208.21 | FDE 01/2024
06.03.087 | BR-12 BARRA DE APOIO COM FIXAÇAO LATERAL MICTORIO INDIVIDUAL | UN | 736,09 | 592.55 | FDE 01/2024
06.03.090 | CAIXILHARIA EM ALUMINIO | KG | 162,27 | 130.62 | FDE 01/2024
06.03.091 | CAIXILHARIA EM FERRO | KG | 74,91 | 60.3 | FDE 01/2024
06.03.099 | SERVICOS EM ELEMENTOS METALICOS/COMPONENTES | MV | 633,68 | 510.11 | FDE 01/2024
06.03.100 | CO-34 CORRIMÃO DUPLO AÇO GALVANIZADO COM PINTURA ESMALTE. | M | 679,95 | 547.35 | FDE 01/2024
06.03.101 | CO-35 CORRIMÃO DUPLO COM MONTANTE VERTICAL AÇO GALVANIZADO COM PINTURA ESMALTE | M | 816,14 | 656.99 | FDE 01/2024
06.03.102 | CO-36 CORRIMÃO DUPLO INTERMEDIÁRIO AÇO GALVANIZADO COM PINTURA ESMALTE | M | 890,20 | 716.61 | FDE 01/2024
06.03.103 | CO-37 CORRIMÃO SIMPLES AÇO GALVANIZADO COM PINTURA ESMALTE | M | 435,64 | 350.69 | FDE 01/2024
06.03.104 | CO-38 CORRIMÃO SIMPLES COM MONTANTE VERTICAL AÇO GALVANIZADO COM PINTURA ESMALTE | M | 615,76 | 495.68 | FDE 01/2024
06.03.105 | CO-39 CORRIMÃO SIMPLES INTERMEDIÁRIO AÇO GALVANIZADO COM PINTURA ESMALTE | M | 1069,98 | 861.33 | FDE 01/2024
06.03.106 | CO-40 GUARDA-CORPO TUBULAR H=15CM SOBRE ALVENARIA AÇO GALVANIZADO COM PINTURA ESMALTE | M | 581,92 | 468.44 | FDE 01/2024
06.03.107 | CO-41 GUARDA-CORPO COM CHAPA PERFURADA H=110CM AÇO GALVANIZADO COM PINTURA ESMALTE | M | 1761,52 | 1418.02 | FDE 01/2024
06.03.108 | CO-42 GUARDA-CORPO COM CHAPA PERFURADA H=130CM AÇO GALVANIZADO COM PINTURA ESMALTE | M | 1961,31 | 1578.85 | FDE 01/2024
06.03.109 | CO-43 GUARDA-CORPO COM GRADIL DE FECHAMENTO H=110CM AÇO GALVANIZADO COM PINTURA ESMALTE | M | 1184,26 | 953.32 | FDE 01/2024
06.03.110 | CO-44 GUARDA-CORPO COM GRADIL DE FECHAMENTO H=130CM AÇO GALVANIZADO COM PINTURA ESMALTE | M | 1238,24 | 996.78 | FDE 01/2024
06.03.111 | CO-45 GUARDA-CORPO TUBULAR COM GRADIL DE FECHAMENTO H=110CM AÇO GALVANIZADO COM PINTURA ESMALTE | M | 1128,67 | 908.57 | FDE 01/2024
06.03.112 | CO-46 GUARDA-CORPO TUBULAR COM GRADIL DE FECHAMENTO H=130CM AÇO GALVANIZADO COM PINTURA ESMALTE | M | 1273,30 | 1025 | FDE 01/2024
06.03.113 | CO-47 GUARDA-CORPO TUBULAR H=20CM SOBRE ALVENARIA AÇO GALVANIZADO COM PINTURA ESMALTE | M | 658,18 | 529.83 | FDE 01/2024
06.03.115 | QE-38 TABELA DE BASQUETE INCLUSIVE GALVANIZAÇÃO A FOGO E PINTURA ESMALTE FUNDACAO BROCA Ø 25CM | UN | 7577,75 | 6100.08 | FDE 01/2024
06.50.030 | DEMOLIÇÃO DE DEGRAUS DE ESCADA DE MARINHEIRO EM GRAMPOS | UN | 3,67 | 2.95 | FDE 01/2024
06.50.099 | DEMOLICOES | MV | 633,68 | 510.11 | FDE 01/2024
06.60.001 | RETIRADA DE ESQUADRIAS METÁLICAS | M2 | 28,53 | 22.96 | FDE 01/2024
06.60.002 | RETIRADA DE TELA | M2 | 8,39 | 6.75 | FDE 01/2024
06.60.005 | RETIRADA DE BATENTES | UN | 48,92 | 39.38 | FDE 01/2024
06.60.050 | RETIRADA DE BRAÇO DE ALAVANCA | UN | 14,78 | 11.89 | FDE 01/2024
06.60.051 | RETIRADA DE ALAVANCA | UN | 11,82 | 9.51 | FDE 01/2024
06.60.052 | RETIRADA DE PUXADOR DE ENGATE PARA CAIXILHO DE CORRER | UN | 4,14 | 3.33 | FDE 01/2024
06.60.060 | RETIRADA DE ESCADA DE MARINHEIRO COM GUARDA-CORPO | M | 32,61 | 26.25 | FDE 01/2024
06.60.099 | RETIRADAS | MV | 633,68 | 510.11 | FDE 01/2024
06.70.001 | RECOLOCAÇÃO DE ESQUADRIAS METÁLICAS | M2 | 40,76 | 32.81 | FDE 01/2024
06.70.005 | RECOLOCAÇÃO DE BATENTES | UN | 53,00 | 42.66 | FDE 01/2024
06.70.020 | RECOLOCACAO DE TELA | M2 | 11,03 | 8.87 | FDE 01/2024
06.70.050 | RECOLOCAÇÃO DE BRAÇO DE ALAVANCA | M | 35,48 | 28.56 | FDE 01/2024
06.70.051 | RECOLOCAÇÃO DE ALAVANCA | UN | 32,53 | 26.18 | FDE 01/2024
06.70.052 | RECOLOCAÇÃO DE PUXADOR DE ENGATE PARA CAIXILHO DE CORRER | UN | 5,91 | 4.75 | FDE 01/2024
06.70.060 | RECOLOCAÇÃO DE ESCADA MARINHEIRO COM GUARDA CORPO | M | 32,61 | 26.25 | FDE 01/2024
06.70.099 | RECOLOCACOES DE ELEMENTOS METALICOS/COMPONENTES | MV | 633,68 | 510.11 | FDE 01/2024
06.80.001 | CAIXILHO BASCULANTE EM PERFIL DE FERRO | M2 | 1686,64 | 1357.74 | FDE 01/2024
06.80.003 | CAIXILHO FIXO EM PERFIL DE FERRO | M2 | 1530,82 | 1232.31 | FDE 01/2024
06.80.005 | CAIXILHO DE CORRER EM PERFIL DE FERRO | M2 | 1209,43 | 973.59 | FDE 01/2024
06.80.008 | FOLHA PARA CAIXILHO DE CORRER EM PERFIL DE FERRO | M2 | 472,99 | 380.75 | FDE 01/2024
06.80.009 | CAIXILHO MAXIMAR DE FERRO | M2 | 1276,85 | 1027.86 | FDE 01/2024
06.80.020 | PORTA DE ENROLAR EM TIRAS ARTICULADAS | M2 | 417,95 | 336.44 | FDE 01/2024
06.80.023 | PORTAO DE 1 FOLHA DE TUBOS E TELA GALVANIZADOS COM PORTA CADEADO | M2 | 882,55 | 710.45 | FDE 01/2024
06.80.025 | PORTAO DE 2 FOLHAS DE TUBO E TELA GALVANIZADOS COM PORTA CADEADO | M2 | 855,83 | 688.94 | FDE 01/2024
06.80.029 | TELA DE PROTEÇAO P/CAIXILHO C/REQ. DE PERFIL DE FERRO E TELA ARAME GALV. | M2 | 246,66 | 198.56 | FDE 01/2024
06.80.033 | CHAPA DE FERRO N 14, INCLUSIVE SOLDAGEM | M2 | 409,90 | 329.96 | FDE 01/2024
06.80.043 | BRACO DE ALAVANCA DE FERRO | M | 41,89 | 33.72 | FDE 01/2024
06.80.044 | ALAVANCA PARA CAIXILHO BASCULANTE | UN | 36,64 | 29.49 | FDE 01/2024
06.80.045 | PUXADORES DE ENGATE EM LATAO CROMADO PARA CAIXILHO DE CORRER | UN | 114,99 | 92.56 | FDE 01/2024
06.80.046 | CADEADO E PORTA CADEADO | UN | 46,47 | 37.4 | FDE 01/2024
06.80.049 | LUBRIFICACAO DE CAIXILHO E TROCA DE REBITES | M2 | 10,15 | 8.17 | FDE 01/2024
06.80.050 | FERRO TRABALHADO (CAIXILHO) | KG | 74,91 | 60.3 | FDE 01/2024
06.80.082 | CAIXILHO FIXO EM ALUMINIO ANODIZADO | M2 | 1150,91 | 926.48 | FDE 01/2024
06.80.084 | CAIXILHO DE CORRER EM ALUMINIO ANODIZADO | M2 | 390,46 | 314.32 | FDE 01/2024
06.80.086 | FOLHA PARA CAIXILHO DE CORRER EM ALUMINIO ANODIZADO | M2 | 830,42 | 668.48 | FDE 01/2024
06.80.088 | CAIXILHO MAXIMAR EM ALUMINIO ANODIZADO | M2 | 1773,68 | 1427.81 | FDE 01/2024
06.80.094 | BRACO DE ALAVANCA DE ALUMINIO | M | 52,29 | 42.09 | FDE 01/2024
06.80.096 | PUXADOR DE ENGATE DE ALUMINIO TIPO "BICO DE PAPAGAIO" | UN | 25,64 | 20.64 | FDE 01/2024
06.80.099 | SERVICOS EM ELEMENTOS METALICOS/COMPONENTES - CONSERVACAO | MV | 633,68 | 510.11 | FDE 01/2024
07.01.001 | EM TESOURAS PARA TELHAS CERAMICAS - VAOS ATE 7.00 M | M2 | 205,12 | 165.12 | FDE 01/2024
07.01.002 | EM TESOURAS PARA TELHAS CERAMICAS - VAOS DE 7.01 A 10.00 M | M2 | 218,21 | 175.65 | FDE 01/2024
07.01.003 | EM TESOURAS PARA TELHAS CERAMICAS - VAOS DE 10.01 A 13.00 M | M2 | 231,31 | 186.2 | FDE 01/2024
07.01.004 | EM TESOURAS PARA TELHAS CERAMICAS - VAOS DE 13.01 A 18.00 M | M2 | 252,35 | 203.14 | FDE 01/2024
07.01.010 | EM TESOURAS PARA TELHAS OND CIM-AM/AL/PLAST - VAOS ATE 7,00 M | M2 | 146,25 | 117.73 | FDE 01/2024
07.01.011 | EM TESOURAS PARA TELHAS OND CIM-AM/AL/PLAST - VAOS DE 7.01 A 10,00 M | M2 | 159,35 | 128.27 | FDE 01/2024
07.01.012 | EM TESOURAS PARA TELHAS OND CIM-AM/AL/PLAST - VAOS DE 10.01 A 13,00 M | M2 | 172,44 | 138.81 | FDE 01/2024
07.01.013 | EM TESOURAS PARA TELHAS OND CIM-AM/AL/PLAST - VAOS DE 13,01 A 18,00 M | M2 | 188,33 | 151.6 | FDE 01/2024
07.01.025 | EM TERCAS PARA TELHAS CERAMICAS | M2 | 114,89 | 92.48 | FDE 01/2024
07.01.026 | EM TERCAS PARA TELHAS DE CIM-AM/AL/PLAST | M2 | 36,78 | 29.6 | FDE 01/2024
07.01.027 | EM TERCAS PARA TELHAS TRAPEZOIDAIS | M2 | 24,93 | 20.06 | FDE 01/2024
07.01.040 | ESTRUTURA DE COBERTURA EM TERÇA 6X12CM PARA TELHA ONDULADA CRFS SOBRE BASE E PILARETE CONCRETO USO EXCLUSIVO PADRAO CRECHE | M2 | 61,36 | 49.39 | FDE 01/2024
07.01.098 | PECAS DE MADEIRA MACICA | M3 | 6986,14 | 5623.84 | FDE 01/2024
07.01.099 | ESTRUTURAS DE COBERTURA | MV | 633,68 | 510.11 | FDE 01/2024
07.02.004 | FORNECIMENTO E MONTAGEM DE ESTRUTURA METALICA COM AÇO NAO PATINAVE (ASTM A36/A570) | KG | 31,41 | 25.28 | FDE 01/2024
07.02.016 | FORNECIMENTO E MONTAGEM DE ESTRUTURA METALICA COM AÇO RESISTENTE A CORROSAO (ASTM A709/A588) | KG | 34,65 | 27.89 | FDE 01/2024
07.02.099 | ESTRUTURAS DE COBERTURA | MV | 633,68 | 510.11 | FDE 01/2024
07.03.064 | TELHA DE POLIESTER (PERFIL DA ONDULADA ACO) - E=1,2MM | M2 | 97,10 | 78.16 | FDE 01/2024
07.03.065 | TELHA DE POLIESTER (PERFIL DA TRAPEZOIDAL ACO H ATE 40MM) - E=1,2MM | M2 | 89,68 | 72.19 | FDE 01/2024
07.03.066 | TELHA DE POLIESTER (PERFIL DA TRAPEZOIDAL ACO H=100MM) - E=1,2MM | M2 | 131,05 | 105.49 | FDE 01/2024
07.03.067 | TELHA DE POLIESTER (PERFIL DA ONDULADA CRFS) - E=1,2MM | M2 | 106,43 | 85.67 | FDE 01/2024
07.03.099 | COBERTURAS | MV | 633,68 | 510.11 | FDE 01/2024
07.03.105 | TELHA CERAMICA TIPO FRANCESA | M2 | 92,65 | 74.58 | FDE 01/2024
07.03.106 | TELHA CERAMICA TIPO PAULISTA | M2 | 154,05 | 124.01 | FDE 01/2024
07.03.107 | TELHA CERAMICA TIPO PLAN | M2 | 139,90 | 112.61 | FDE 01/2024
07.03.110 | TELHA CERAMICA TIPO ROMANA | M2 | 62,83 | 50.57 | FDE 01/2024
07.03.112 | TELHA CERAMICA TIPO COLONIAL | M2 | 109,79 | 88.38 | FDE 01/2024
07.03.120 | TELHA TECNOLOGIA CRFS ONDULADA E=6MM | M2 | 49,37 | 39.74 | FDE 01/2024
07.03.121 | TELHA TECNOLOGIA CRFS ONDULADA E=8MM | M2 | 83,52 | 67.23 | FDE 01/2024
07.03.122 | TELHA TECNOLOGIA CRFS MAXIPLAC H=125MM E=6MM | M2 | 94,85 | 76.35 | FDE 01/2024
07.03.123 | TELHA TECNOLOGIA CRFS MAXIPLAC H=125MM E=8MM | M2 | 128,52 | 103.45 | FDE 01/2024
07.03.129 | TELHA GALVALUME / ACO GALV PINT 1 FACE PO OU COIL-COATING ONDULADA CRFS E=0,65MM | M2 | 141,52 | 113.92 | FDE 01/2024
07.03.130 | TELHA GALVALUME / ACO GALV PINT 1 FACE PO/COIL-COATING TRAPEZ H=40MM E=0,65MM | M2 | 157,79 | 127.02 | FDE 01/2024
07.03.131 | TELHA GALVALUME / ACO GALV PINT 1 FACE PO/COIL-COATING TRAPEZ H=100MM E=0,65MM | M2 | 159,87 | 128.69 | FDE 01/2024
07.03.132 | TELHA GALVALUME / ACO GALV ACAB. NATURAL ONDULADA CRFS E=0,65MM | M2 | 124,74 | 100.41 | FDE 01/2024
07.03.133 | TELHA GALVALUME / ACO GALV ACABAMENTO.NATURAL TRAPEZ H=40MM .E=0,65MM | M2 | 116,49 | 93.77 | FDE 01/2024
07.03.134 | TELHA GALVALUME / ACO GALV ACABAMENTO.NATURAL TRAPEZ H=100MM .E=0,65MM | M2 | 142,89 | 115.02 | FDE 01/2024
07.03.135 | TELHA GALVALUME / ACO GALV SANDUICHE E=30MM (PUR) / (PIR) TRAPEZ H=40MM NAS DUAS FACES E= 0,50MM COM PINT FACES APARENTES. | M2 | 286,13 | 230.33 | FDE 01/2024
07.03.136 | TELHA GALVALUME / ACO GALV SANDUICHE E=50MM (PUR) / (PIR) TRAPEZ H=40MM NAS DUAS FACES E= 0,50MM COM PINT FACES APARENTES. | M2 | 351,33 | 282.82 | FDE 01/2024
07.03.137 | TELHA GALVALUME / ACO GALV SANDUICHE E=30MM (PUR) / (PIR) SUPERIOR TRAPEZ H=40MM / INFERIOR PLANO E= 0,50MM COM PINT FACES APARENTES | M2 | 221,79 | 178.54 | FDE 01/2024
07.03.138 | TELHA GALVALUME / ACO GALV SANDUICHE E=50MM (PUR) / (PIR) SUPERIOR TRAPEZ H=40MM / INFERIOR PLANO E= 0,50MM COM PINT FACES APARENTES | M2 | 239,24 | 192.58 | FDE 01/2024
07.03.140 | TELHA GALVALUME / ACO GALV PINT 1 FACE PO/COIL-COATING TRAPEZ H=40MM E=0,80MM | M2 | 182,69 | 147.06 | FDE 01/2024
07.04.001 | CUMEEIRA E ESPIGAO EMBOCADOS PARA TELHA CERAMICA | M | 36,13 | 29.08 | FDE 01/2024
07.04.034 | CUMEEIRA ACO PINT PO/COIL-COATING PERFIL OND/TRAP E=0,65MM H ATE 40MM | M | 141,46 | 113.87 | FDE 01/2024
07.04.035 | CUMEEIRA DE ACO PINT PO OU COIL-COATING LISA OU LISA DENTADA E=0.5MM | M2 | 94,49 | 76.06 | FDE 01/2024
07.04.037 | CUMEEIRA ACO GALV PINT PO/COIL-COATING PERFIL TRAPEZ H=100MM E=0,65MM | M | 163,35 | 131.49 | FDE 01/2024
07.04.040 | CUMEEIRA DE ACO NATURAL LISA OU LISA DENTADA E=0,5MM | M | 73,75 | 59.36 | FDE 01/2024
07.04.041 | CUMEEIRA DE ACO NATURAL PERFIL ONDUL OU TRAP E=0,65MM H ATE 40MM | M | 163,48 | 131.6 | FDE 01/2024
07.04.042 | CUMEEIRA DE ACO GALV NATURAL PERFIL TRAP E=0,5MM H=100MM | M | 169,22 | 136.22 | FDE 01/2024
07.04.044 | RUFO DE ACO NATURAL SIMPLES E=0,5MM | M | 35,53 | 28.6 | FDE 01/2024
07.04.061 | DOMO DE ACRILICO COM CAIXILHO DE ALUMINIO | M2 | 910,92 | 733.29 | FDE 01/2024
07.04.099 | PECAS PARA COBERTURA | MV | 633,68 | 510.11 | FDE 01/2024
07.04.100 | RUFO LISO DE ACO GALV NATURAL E=0,65MM CORTE ATE 300MM | M | 57,71 | 46.45 | FDE 01/2024
07.04.101 | RUFO LISO DE ACO GALV NATURAL E=0,65MM CORTE ATE 400MM | M | 64,27 | 51.73 | FDE 01/2024
07.04.102 | RUFO LISO DE ACO GALV NATURAL E=0,65MM CORTE ATE 600MM | M | 77,81 | 62.63 | FDE 01/2024
07.04.112 | RUFO DENTADO ACO GALV NATURAL E=0,65MM CORTE ATE 300MM | M | 93,44 | 75.21 | FDE 01/2024
07.04.113 | RUFO DENTADO ACO GALV NATURAL E=0,65MM CORTE ATE 400MM | M | 94,55 | 76.11 | FDE 01/2024
07.04.114 | RUFO DENTADO ACO GALV NATURAL E=0,65MM CORTE ATE 600MM | M | 74,89 | 60.28 | FDE 01/2024
07.04.120 | RUFO DENTADO ACO GALV PINT PO/COIL-COATING E=0,65MM CORTE ATE 300MM | M | 81,82 | 65.86 | FDE 01/2024
07.04.121 | RUFO DENTADO ACO GALV PINT PO/COIL-COATING E=0,65MM CORTE ATE 400MM | M | 98,94 | 79.64 | FDE 01/2024
07.04.122 | RUFO DENTADO ACO GALV PINT PO/COIL-COATING E=0,50MM CORTE ATE 300MM | M | 74,90 | 60.29 | FDE 01/2024
07.04.123 | RUFO DENTADO ACO GALV PINT PO/COIL-COATING E=0,50MM CORTE ATE 400MM | M | 84,28 | 67.84 | FDE 01/2024
07.04.124 | RUFO DENTADO ACO GALV PINT PO/COIL-COATING E=0,50MM CORTE ATE 600MM | M | 113,81 | 91.61 | FDE 01/2024
07.04.126 | RUFO DENTADO ACO GALV PINT PO/COIL-COATING E=0,65MM CORTE ATE 600MM | M | 142,90 | 115.03 | FDE 01/2024
07.04.127 | RUFO LISO ACO GALV PINT PO OU COIL-COATING E=0,65MM CORTE ATE 300MM | M | 75,14 | 60.48 | FDE 01/2024
07.04.129 | CUMEEIRA ARTICULADA P/ TELHA TECNOLOGIA CRFS ONDULADA | M | 127,43 | 102.58 | FDE 01/2024
07.04.130 | CUMEEIRA SHED P/ TELHA TECNOLOGIA CRFS ONDULADA | M | 72,67 | 58.49 | FDE 01/2024
07.04.131 | RUFO P/ TELHA TECNOLOGIA CRFS ONDULADA | M | 69,28 | 55.77 | FDE 01/2024
07.04.132 | ESPIGAO NORMAL P/ TELHA TECNOLOGIA CRFS ONDULADA | M | 70,35 | 56.63 | FDE 01/2024
07.04.133 | RUFO LISO ACO GALV PINT PO/COIL-COATING E=0,65MM CORTE ATE 400MM | M | 90,82 | 73.11 | FDE 01/2024
07.04.134 | RUFO LISO ACO GALV PINT PO/COIL-COATING E=0,65MM CORTE ATE 600MM | M | 142,41 | 114.64 | FDE 01/2024
07.05.007 | FECHAMENTO TELHA PERF GALVALUME / ACO GALV TRAPEZ H=40MM E=0,65MM PINT PO 2 FACES Ø FURO ATE 3,17MM AREA PERFURADA ATÉ 40% | M2 | 163,04 | 131.24 | FDE 01/2024
07.05.008 | FECHAMENTO TELHA PERF GALVALUME / ACO GALV TRAPEZ H=35MM E=0,65MM PINT PO 2 FACES Ø FURO ATE 3,17MM AREA PERFURADA ATÉ 40% | M2 | 143,02 | 115.13 | FDE 01/2024
07.05.010 | VEDACAO LATERAL DE COBERTURA COM TELA DE NYLON | M2 | 182,20 | 146.67 | FDE 01/2024
07.05.023 | FECHAMENTO TELHA GALVALUME / AÇO GALV TRAP H=40MM E=0,80MM PINT PO 2 FACES USO EXCLUSIVO FUNDO Q. ESPORTES | M2 | 127,86 | 102.92 | FDE 01/2024
07.05.025 | FECHAMENTO TELHA PERF GALVALUME / AÇO GALV TRAP H=40MM E=0,80MM PINT PO 2 FACES Ø FURO ATE 3,17MM AREA PERFURADA ATE 40% USO EXCLUSIVO LATERAL Q. ESPORTES | M2 | 197,61 | 159.07 | FDE 01/2024
07.05.080 | SUB-COBERTURA COM MANTA ALUMINIZADA | M2 | 18,11 | 14.57 | FDE 01/2024
07.05.099 | FECHAMENTOS E/OU VEDACOES | MV | 633,68 | 510.11 | FDE 01/2024
07.50.001 | DEMOLICAO DE TELHA FIBRO CIMENTO TRAPEZOIDAL | M2 | 5,51 | 4.43 | FDE 01/2024
07.60.001 | RETIRADA DE ESTRUT DE MADEIRA EM TESOURA,PONTAL OU MISTA P/TELHA BARRO SOBRE LAJE | M2 | 24,46 | 19.69 | FDE 01/2024
07.60.002 | RETIRADA DE ESTRUT DE MADEIRA EM TESOURA PARA TELHAS DE BARRO SOBRE VAO LIVRE | M2 | 34,65 | 27.89 | FDE 01/2024
07.60.005 | RETIRADA DE ESTRUT DE MADEIRA EM TESOURA,PONTAL OU MISTA P/TELHA FIBRO-CIM SOBRE LAJE | M2 | 16,30 | 13.12 | FDE 01/2024
07.60.006 | RETIRADA DE ESTRUT DE MADEIRA EM TESOURA,PARA TELHA DE FIBRO-CIM SOBR VAO LIVRE | M2 | 26,50 | 21.33 | FDE 01/2024
07.60.010 | RETIRADA DE VIGAMENTO DE APOIO P/TELHAS DE BARRO/FIBRO-CIM/AL/PLAST/PLANA PRE-FAB | M | 4,07 | 3.27 | FDE 01/2024
07.60.015 | RETIRADA DE CAIBROS | M | 2,44 | 1.96 | FDE 01/2024
07.60.016 | RETIRADA DE RIPAS | M | 0,40 | 0.32 | FDE 01/2024
07.60.020 | RETIRADA DE FERRAGENS PARA ESTRUTURA DE MADEIRA | UN | 6,11 | 4.91 | FDE 01/2024
07.60.050 | RETIRADA DE TELHAS DE BARRO | M2 | 5,98 | 4.81 | FDE 01/2024
07.60.051 | RETIRADA DE TELHAS DE BARRO - S/REAPROV | M2 | 4,12 | 3.31 | FDE 01/2024
07.60.055 | RETIRADA DE CUMEEIRAS E ESPIGÕES DE BARRO | M | 5,51 | 4.43 | FDE 01/2024
07.60.056 | RETIRADA DE CUMEEIRAS E ESPIGOES DE BARRO - S/REAPROV | M | 1,37 | 1.1 | FDE 01/2024
07.60.060 | RETIRADA DE TELHAS OND DE FIBRO-CIM/PLAST OU ALUM/PLANA PRE FAB | M2 | 7,42 | 5.97 | FDE 01/2024
07.60.061 | RETIRADA DE TELHAS OND DE FIBRO-CIM/PLAST OU ALUM/PLANA PRE FAB - S/REAPROV | M2 | 5,15 | 4.14 | FDE 01/2024
07.60.065 | RETIRADA DE CUMEEIRAS, ESPIGÕES E RUFOS DE FIBRO-CIMENTO | M | 9,19 | 7.39 | FDE 01/2024
07.60.066 | RETIRADA DE CUMEEIRAS, ESPIGOES E RUFOS DE FIBRO-CIMENTO - S/REAPROV | M | 2,29 | 1.84 | FDE 01/2024
07.60.099 | RETIRADAS | MV | 633,68 | 510.11 | FDE 01/2024
07.70.001 | RECOLOCAÇÃO DE RIPAS | M | 0,82 | 0.66 | FDE 01/2024
07.70.002 | RECOLOCAÇÃO DE CAIBROS | M | 5,84 | 4.7 | FDE 01/2024
07.70.003 | RECOLOCAÇÃO DE VIGAS | M | 15,42 | 12.41 | FDE 01/2024
07.70.010 | RECOLOCAÇÃO DE FERRAGEM PARA ESTRUTURA DE MADEIRA | UN | 14,26 | 11.47 | FDE 01/2024
07.70.050 | RECOLOCAÇÃO DE TELHAS DE BARRO TIPO FRANCESA / ROMANA | M2 | 25,90 | 20.84 | FDE 01/2024
07.70.052 | RECOLOCAÇÃO DE TELHA DE BARRO TIPO PLAN | M2 | 22,70 | 18.27 | FDE 01/2024
07.70.055 | RECOLOCAÇÃO DE TELHA DE FIBROCIMENTO, PLÁSTICO OU ALUMÍNIO | M2 | 16,30 | 13.12 | FDE 01/2024
07.70.080 | RECOLOCAÇÃO DE CUMEEIRAS E ESPIGÕES DE BARRO | M | 19,26 | 15.5 | FDE 01/2024
07.70.081 | RECOLOCAÇÃO DE CUMEEIRAS, ESPIGÕES E RUFOS DE CRFS | M | 8,15 | 6.56 | FDE 01/2024
07.70.099 | RECOLOCACOES DE COBERTURA | MV | 633,68 | 510.11 | FDE 01/2024
07.80.001 | RIPAS DE 5 X 1,5 CM G1-C6 | M | 8,47 | 6.81 | FDE 01/2024
07.80.002 | CAIBRO DE 5 X 6 CM G1-C6 | M | 17,11 | 13.77 | FDE 01/2024
07.80.003 | TABUA DE 12 X 3 CM G1-C6 | M | 26,91 | 21.66 | FDE 01/2024
07.80.004 | VIGA DE MADEIRA 6 X 12 CM G1-C6 | M | 49,51 | 39.85 | FDE 01/2024
07.80.005 | VIGA DE MADEIRA 6 X 16 CM G1-C6 | M | 67,96 | 54.7 | FDE 01/2024
07.80.008 | SARRAFO APARELHADO 10X2,5CM G1-C2 | ML | 10,11 | 8.13 | FDE 01/2024
07.80.009 | PECAS ESPECIAIS DE MADEIRA SERRADA G1-C6 | M3 | 6986,14 | 5623.84 | FDE 01/2024
07.80.019 | PARAFUSO PARA FIXACAO DE TELHA ONDULADA CRFS | UN | 5,34 | 4.29 | FDE 01/2024
07.80.020 | PARAFUSO OU GANCHO P/ FIXACAO TELHA CRFS MODULADA | UN | 6,01 | 4.83 | FDE 01/2024
07.80.022 | CHAPUZ METÁLICO FERRO 2" X 1/4" ENCONTRO CUMEEIRA/PENDURAL INCLUSIVE PARAFUSOS | UN | 303,77 | 244.53 | FDE 01/2024
07.80.023 | ESTRIBO/GRAMPO FERRO REDONDO 1/2" INCLUSO CHAPA E PORCAS | UN | 83,61 | 67.3 | FDE 01/2024
07.80.024 | CHAPUZ METALICO 2X40CM FERRO 2" X 1/4" INCLUSIVE PARAFUSOS | UN | 169,15 | 136.16 | FDE 01/2024
07.80.025 | TELHA DE CONCRETO COR VERMELHA | M2 | 77,43 | 62.33 | FDE 01/2024
07.80.026 | TELHA DE CONCRETO COR CINZA | M2 | 67,77 | 54.55 | FDE 01/2024
07.80.027 | TELHA GALVALUME / ACO GALV AUTOPORTANTE DOIS APOIOS VÃO MÁXIMO ATÉ 11METROS E=0,80MM H=260MM ACABAMENTO NATURAL | M2 | 143,29 | 115.34 | FDE 01/2024
07.80.028 | TELHA GALVALUME / ACO GALV AUTOPORTANTE DOIS APOIOS VÃO MÁXIMO ATÉ 11 METROS E=0,80MM H=260MM ACABAMENTO NATURAL SANDUICHE DE LÃ DE ROCHA E=50 MM ENVELOPADA | M2 | 318,96 | 256.76 | FDE 01/2024
07.80.029 | TELHA GALVALUME / ACO GALV AUTOPORTANTE DOIS APOIOS VÃO MÁXIMO ATÉ 11 METROS E=0,80MM H=260MM FACE INFERIOR PINTADA SANDUICHE DE LÃ DE ROCHA E=50 MM ENVELOPADA | M2 | 337,03 | 271.3 | FDE 01/2024
07.80.030 | TELHAS CERAMICA TIPO FRANCESA | M2 | 92,65 | 74.58 | FDE 01/2024
07.80.032 | CUMEEIRA E ESPIGAO EMBOCADOS PARA TELHAS CERAMICA | M | 36,13 | 29.08 | FDE 01/2024
07.80.033 | FECHAMENTO DE OITAO EM TABUA DE 10 X 1CM MACHO-FEMEA P/FORRO G1-C4 | M2 | 129,39 | 104.15 | FDE 01/2024
07.80.035 | LIMPEZA DE TELHADO INCLUSIVE REMOÇÃO DO MATERIAL RECOLHIDO | M2 | 7,35 | 5.91 | FDE 01/2024
07.80.036 | TELHA TECNOLOGIA CRFS MODULADA E=8MM | M2 | 207,93 | 167.38 | FDE 01/2024
07.80.037 | TELHA TECNOLOGIA CRFS TRAPEZOIDAL 44CM E=8MM | M2 | 186,84 | 150.4 | FDE 01/2024
07.80.039 | TELHA TECNOLOGIA CRFS MAXIPLAC H=125MM E=8MM | M2 | 128,52 | 103.45 | FDE 01/2024
07.80.040 | TELHA TECNOLOGIA CRFS ONDULADA E=6MM | M2 | 49,37 | 39.74 | FDE 01/2024
07.80.041 | TELHA TECNOLOGIA CRFS ONDULADA E=8MM | M2 | 83,52 | 67.23 | FDE 01/2024
07.80.042 | CUMEEIRA NORMAL P/ TELHA TECNOLOGIA CRFS ONDULADA | M | 79,69 | 64.15 | FDE 01/2024
07.80.043 | CUMEEIRA ARTICULADA P/ TELHA TECNOLOGIA CRFS ONDULADA | M | 127,43 | 102.58 | FDE 01/2024
07.80.044 | CUMEEIRA SHED P/ TELHA TECNOLOGIA CRFS ONDULADA | M | 72,67 | 58.49 | FDE 01/2024
07.80.045 | ESPIGAO NORMAL P/ TELHA TECNOLOGIA CRFS ONDULADA | M | 70,35 | 56.63 | FDE 01/2024
07.80.048 | ARESTA P/ TELHA TECNOLOGIA CRFS ONDULADA | M | 74,78 | 60.19 | FDE 01/2024
07.80.050 | RUFO P/ TELHA TECNOLOGIA CRFS ONDULADA | M | 69,28 | 55.77 | FDE 01/2024
07.80.051 | FECHAMENTO DE OITAO C/ TELHA TECNOLOGIA CRFS ONDULADA E=8MM | M2 | 82,03 | 66.03 | FDE 01/2024
07.80.052 | CUMEEIRA NORMAL PARA TELHA TECNOLOGIA CRFS MODULADA | M | 175,64 | 141.39 | FDE 01/2024
07.80.053 | CUMEEIRA ARTICULADA PARA TELHA TECNOLOGIA CRFS MODULADA | M | 161,47 | 129.98 | FDE 01/2024
07.80.054 | RUFO PARA TELHA TECNOLOGIA CRFS MODULADA | M | 125,64 | 101.14 | FDE 01/2024
07.80.055 | CUMEEIRA NORMAL PARA TELHA TECNOLOGIA CRFS TRAPEZOIDAL 44CM | M | 132,16 | 106.38 | FDE 01/2024
07.80.056 | CUMEEIRA NORMAL PARA TELHA TECNOLOGIA CRFS TRAPEZOIDAL 90CM | M | 297,32 | 239.34 | FDE 01/2024
07.80.057 | CUMEEIRA ARTICULADA PARA TELHA TECNOLOGIA CRFS TRAPEZOIDAL 90CM | M | 329,21 | 265.01 | FDE 01/2024
07.80.058 | RUFO PARA TELHA TECNOLOGIA CRFS TRAPEZOIDAL 90CM | M | 59,59 | 47.96 | FDE 01/2024
07.80.059 | TELHA DE VIDRO TIPO FRANCESA PARA ILUMINAÇÃO | M2 | 1202,76 | 968.22 | FDE 01/2024
07.80.062 | TELHA DE POLIESTER PERFIL DA CANALETE 90 CM E=1,20MM | M2 | 208,42 | 167.77 | FDE 01/2024
07.80.064 | TELHA DE POLIESTER PERFIL DA MAXIPLAC E=1,20MM | M2 | 135,39 | 108.98 | FDE 01/2024
07.80.065 | TELHA DE POLIESTER PERFIL DA ONDULADA ALUMINIO E=1,20MM | M2 | 106,20 | 85.49 | FDE 01/2024
07.80.066 | TELHA DE POLIESTER PERFIL DA TRAPEZOIDAL ALUMINIO E=1,20MM | M2 | 109,12 | 87.84 | FDE 01/2024
07.80.087 | PARAFUSO PARA FIXACAO TELHA CRFS TRAPEZOIDAL C/ 44CM | UN | 5,42 | 4.36 | FDE 01/2024
07.80.088 | PARAFUSO PARA FIXACAO TELHA CRFS TRAPEZOIDAL C/ 90CM | UN | 5,34 | 4.29 | FDE 01/2024
07.80.089 | PARAFUSO P/ FIXACAO TELHA CRFS TRAPEZOIDAL C/ 49CM | UN | 5,42 | 4.36 | FDE 01/2024
07.80.090 | AMARRACAO DE TELHA CERAMICA COM ARAME DE COBRE | M2 | 17,25 | 13.88 | FDE 01/2024
07.80.091 | EMBOCAMENTO DE BEIRAL EM TELHA CERAMICA | M | 13,75 | 11.06 | FDE 01/2024
07.80.099 | SERVICOS DE COBERTURA - CONSERVACAO | MV | 633,68 | 510.11 | FDE 01/2024
08.01.001 | AC-04 ABRIGO E CAVALETE DE 3/4" COMPLETO 85X65X30CM | UN | 2061,80 | 1659.74 | FDE 01/2024
08.01.002 | AC-05 ABRIGO E CAVALETE DE 1" COMPLETO 85X65X30CM | UN | 2110,19 | 1698.7 | FDE 01/2024
08.01.005 | AC-08 ABRIGO E CAVALETE DE 2" COMPLETO 245X110X40CM | UN | 16197,68 | 13039.13 | FDE 01/2024
08.01.099 | SERVICOS EM CAVALETE E ABRIGO | MV | 633,68 | 510.11 | FDE 01/2024
08.02.001 | AG-04 ABRIGO PARA GAS COM 2 CILINDROS DE 45 KG | UN | 10933,93 | 8801.81 | FDE 01/2024
08.02.002 | AG-05 ABRIGO PARA GAS COM 4 CILINDROS DE 45 KG | UN | 18545,62 | 14929.22 | FDE 01/2024
08.02.003 | AG-06 ABRIGO PARA GAS COM 6 CILINDROS DE 45 KG | UN | 21326,07 | 17167.48 | FDE 01/2024
08.02.004 | AG-07 ABRIGO PARA MEDIDOR COMGAS 60X60X30CM | UN | 2182,64 | 1757.02 | FDE 01/2024
08.02.005 | AG-08 ABRIGO PARA GAS COM 2 BUJOES DE 13 KG | UN | 3493,97 | 2812.64 | FDE 01/2024
08.02.016 | PROTECAO ANTICORROSIVA PARA RAMAIS SOB A TERRA | M | 32,54 | 26.19 | FDE 01/2024
08.02.017 | PROTECAO MECANICA PARA RAMAIS SOB ATERRA | M | 11,38 | 9.16 | FDE 01/2024
08.02.021 | VG-01 VALVULA E REGULADOR DE PRESSAO DE GAS | UN | 865,14 | 696.43 | FDE 01/2024
08.02.040 | TUBO ACO GALV NBR5590-CLASSE PESADA DN 20MM (3/4") INCL CONEXOES | M | 175,55 | 141.31 | FDE 01/2024
08.02.041 | TUBO ACO GALV NBR5590-CLASSE PESADA DN 25MM (1") INCL CONEXOES | M | 203,68 | 163.96 | FDE 01/2024
08.02.042 | TUBO ACO GALV NBR5590-CLASSE PESADA DN 32MM (1 1/4") INCL CONEXOES | M | 266,03 | 214.15 | FDE 01/2024
08.02.043 | TUBO ACO GALV NBR5590-CLASSE PESADA DN 40MM (1 1/2") INCL CONEXOES | M | 296,60 | 238.76 | FDE 01/2024
08.02.050 | ENVOLVIMENTO C/ TUBO DE PVC DN 150MM EM TUBULACAO DE GAS DE RUA | M | 51,71 | 41.62 | FDE 01/2024
08.02.060 | TUBO DE COBRE P/ GAS CLASSE A S/COST DN=1/2 (15) SOLDA FOSCOPER | M | 125,25 | 100.82 | FDE 01/2024
08.02.061 | TUBO DE COBRE P/ GAS CLASSE A S/COST DN=3/4 (22) SOLDA FOSCOPER | M | 175,28 | 141.1 | FDE 01/2024
08.02.062 | TUBO DE COBRE P/ GAS CLASSE A S/COST DN=1 (28) SOLDA FOSCOPER | M | 210,99 | 169.84 | FDE 01/2024
08.02.063 | TUBO DE COBRE P/ GAS CLASSE A S/COST DN=1 1/4 (35) SOLDA FOSCOPER | M | 312,65 | 251.68 | FDE 01/2024
08.02.064 | TUBO DE COBRE P/ GAS CLSSE A S/COST DN=1 1/2 (42) SOLDA FOSCOPER | M | 370,96 | 298.62 | FDE 01/2024
08.02.099 | SERVICOS EM ABRIGO E REDE DE GAS | MV | 633,68 | 510.11 | FDE 01/2024
08.03.001 | TUBO ACO GALVANIZ NBR5580-CL MEDIA, DN15MM (1/2") - INCL CONEXOES | M | 76,43 | 61.52 | FDE 01/2024
08.03.002 | TUBO ACO GALVANIZ NBR5580-CL MEDIA, DN20MM (3/4") - INCL CONEXOES | M | 80,93 | 65.14 | FDE 01/2024
08.03.003 | TUBO ACO GALVANIZ NBR5580-CL MEDIA, DN25MM (1") - INCL. CONEXOES | M | 109,75 | 88.34 | FDE 01/2024
08.03.004 | TUBO ACO GALVANIZ NBR 5580-CL MEDIA, DN32MM (1 1/4")-INCL CONEXOES | M | 129,25 | 104.04 | FDE 01/2024
08.03.005 | TUBO ACO GALVANIZ NBR5580-CL MEDIA, DN40MM (1 1/2")-INCL CONEXOES | M | 159,93 | 128.74 | FDE 01/2024
08.03.006 | TUBO ACO GALVANIZ NBR5580-CL MEDIA, DN50MM (2") - INCL CONEXOES | M | 186,17 | 149.86 | FDE 01/2024
08.03.007 | TUBO ACO GALVANIZ NBR5580-CL MEDIA, DN65MM (2 1/2") - INCL CONEXOES | M | 235,71 | 189.74 | FDE 01/2024
08.03.008 | TUBO ACO GALVANIZ NBR5580-CL MEDIA, DN80MM (3")-INCL CONEXOES | M | 260,20 | 209.46 | FDE 01/2024
08.03.009 | TUBO ACO GALVANIZ NBR5580-CL MEDIA, DN100MM (4")-INCL CONEXOES | M | 349,08 | 281 | FDE 01/2024
08.03.010 | TUBO ACO GALVANIZ NBR5580-CL MEDIA, DN 150MM (6") - INCL CONEXOES | M | 698,39 | 562.2 | FDE 01/2024
08.03.012 | PROTECAO ANTICORROSIVA PARA RAMAIS SOB A TERRA | M | 32,54 | 26.19 | FDE 01/2024
08.03.015 | TUBO PVC RÍGIDO JUNTA SOLDÁVEL DE 20 INCL CONEXÕES | M | 21,28 | 17.13 | FDE 01/2024
08.03.016 | TUBO PVC RÍGIDO JUNTA SOLDÁVEL DE 25 INCL CONEXÕES | M | 23,68 | 19.06 | FDE 01/2024
08.03.017 | TUBO PVC RÍGIDO JUNTA SOLDÁVEL DE 32 INCL CONEXÕES | M | 34,63 | 27.87 | FDE 01/2024
08.03.018 | TUBO PVC RÍGIDO JUNTA SOLDÁVEL DE 40 INCL CONEXÕES | M | 44,96 | 36.19 | FDE 01/2024
08.03.019 | TUBO PVC RÍGIDO JUNTA SOLDÁVEL DE 50 INCL CONEXÕES | M | 49,00 | 39.44 | FDE 01/2024
08.03.020 | TUBO PVC RÍGIDO JUNTA SOLDÁVEL DE 60 INCL CONEXÕES | M | 75,66 | 60.9 | FDE 01/2024
08.03.021 | TUBO PVC RÍGIDO JUNTA SOLDÁVEL DE 75 INCL CONEXÕES | M | 109,29 | 87.97 | FDE 01/2024
08.03.022 | TUBO PVC RÍGIDO JUNTA SOLDÁVEL DE 85 INCL CONEXÕES | M | 127,95 | 102.99 | FDE 01/2024
08.03.023 | TUBO PVC RÍGIDO JUNTA SOLDÁVEL DE 110 INCL CONEXÕES | M | 189,02 | 152.16 | FDE 01/2024
08.03.099 | SERVICOS EM REDE DE AGUA FRIA | MV | 633,68 | 510.11 | FDE 01/2024
08.04.001 | REGISTRO DE GAVETA BRUTO DN 15MM (1/2") | UN | 68,70 | 55.3 | FDE 01/2024
08.04.002 | REGISTRO DE GAVETA BRUTO DN 20MM (3/4") | UN | 86,76 | 69.84 | FDE 01/2024
08.04.003 | REGISTRO DE GAVETA BRUTO DN 25MM (1") | UN | 105,75 | 85.12 | FDE 01/2024
08.04.004 | REGISTRO DE GAVETA BRUTO DN 32MM (1 1/4") | UN | 130,48 | 105.03 | FDE 01/2024
08.04.005 | REGISTRO DE GAVETA BRUTO DN 40MM 1 1/2" | UN | 158,46 | 127.56 | FDE 01/2024
08.04.006 | REGISTRO DE GAVETA BRUTO DN 50MM (2") | UN | 191,76 | 154.36 | FDE 01/2024
08.04.007 | REGISTRO DE GAVETA BRUTO DN 65MM (2 1/2") | UN | 464,53 | 373.94 | FDE 01/2024
08.04.008 | REGISTRO DE GAVETA BRUTO DN 80MM (3") | UN | 724,73 | 583.4 | FDE 01/2024
08.04.009 | REGISTRO DE GAVETA BRUTO DN 100MM (4") | UN | 1209,33 | 973.51 | FDE 01/2024
08.04.015 | REGISTRO DE PRESSAO BRUTO DE 1/2" | UN | 107,56 | 86.58 | FDE 01/2024
08.04.016 | REGISTRO DE PRESSAO BRUTO DE 3/4" | UN | 117,31 | 94.43 | FDE 01/2024
08.04.021 | REGISTRO DE GAVETA COM CANOPLA CROMADA DN 15MM (1/2") | UN | 140,43 | 113.04 | FDE 01/2024
08.04.022 | REGISTRO DE GAVETA COM CANOPLA CROMADA DN 20MM (3/4") | UN | 127,89 | 102.95 | FDE 01/2024
08.04.023 | REGISTRO DE GAVETA COM CANOPLA CROMADA DN 25MM (1") | UN | 165,44 | 133.17 | FDE 01/2024
08.04.024 | REGISTRO DE GAVETA COM CANOPLA CROMADA DN 32MM (1 1/4") | UN | 243,88 | 196.32 | FDE 01/2024
08.04.025 | REGISTRO DE GAVETA COM CANOPLA CROMADA DN 40MM (1 1/2") | UN | 232,12 | 186.85 | FDE 01/2024
08.04.031 | REGISTRO DE PRESSAO C/ CANOPLA CROMADA DN 15MM (1/2") | UN | 130,49 | 105.04 | FDE 01/2024
08.04.032 | REGISTRO DE PRESSAO C/ CANOPLA CROMADA DN 20MM (3/4") | UN | 134,41 | 108.2 | FDE 01/2024
08.04.043 | VALVULA DE DESCARGA C/ REG INCORP DN=32MM(1 1/4) ACAB ANTIVANDALISMO | UN | 548,18 | 441.28 | FDE 01/2024
08.04.044 | VALVULA DE DESCARGA C/ REG INCORP DN=40MM(1 1/2) ACAB ANTIVANDALISMO | UN | 517,63 | 416.69 | FDE 01/2024
08.04.048 | VALVULA DE DESCARGA DE FECHAMENTO AUTOMATICO PARA MICTORIO | UN | 571,87 | 460.35 | FDE 01/2024
08.04.051 | VALVULA DE DESCARGA C/REG INCORP DN 32MM (1 1/4") C/ ACAB SIMPLES | UN | 376,23 | 302.86 | FDE 01/2024
08.04.052 | VALVULA DE DESCARGA C/REG INCORP DN 40MM (1 1/2") C/ ACAB SIMPLES | UN | 440,58 | 354.66 | FDE 01/2024
08.04.053 | VALVULA DE DESCARGA C/ACIONAMENTO DUPLO FLUXO REGISTRO E ACABAM. DN 32MM 1 1/4" | UN | 501,39 | 403.61 | FDE 01/2024
08.04.054 | VALVULA DE DESCARGA C/ACIONAMENTO DUPLO FLUXO REGISTRO E ACABAM. DN 40MM 1 1/2" | UN | 463,42 | 373.05 | FDE 01/2024
08.04.060 | ENVELOPE DE CONCRETO PARA DUTOS | M | 19,51 | 15.7 | FDE 01/2024
08.04.099 | SERVICOS EM REDE DE AGUA FRIA | MV | 633,68 | 510.11 | FDE 01/2024
08.05.005 | TUBO DE COBRE NBR13206 CLASSE "E" DN 15MM (1/2") AGUA QUENTE INCL CONEXOES | M | 51,05 | 41.09 | FDE 01/2024
08.05.006 | TUBO DE COBRE NBR13206 CLASSE "E" DN 22MM (3/4") AGUA QUENTE INCL CONEXOES | M | 71,84 | 57.83 | FDE 01/2024
08.05.007 | TUBO DE COBRE NBR13206 CLASSE "E" DN 28MM (1") AGUA QUENTE INCL CONEXOES | M | 88,14 | 70.95 | FDE 01/2024
08.05.008 | TUBO DE COBRE NBR13206 CLASSE "E" DN 35MM (1 1/4") AGUA QUENTE INCL CONEXOES | M | 149,04 | 119.97 | FDE 01/2024
08.05.009 | TUBO DE COBRE NBR13206 CLASSE "E" DN 15 MM (1/2") AGUA QUENTE INCL CONEXOES COM ISOLAÇAO TERMICA POLIETIL EXPANDIDO | M | 55,63 | 44.78 | FDE 01/2024
08.05.010 | TUBO DE COBRE NBR13206 CLASSE "E" DN 22 MM (3/4") AGUA QUENTE INCL CONEXOES COM ISOLAÇAO TERMICA POLIETIL EXPANDIDO | M | 76,84 | 61.85 | FDE 01/2024
08.05.011 | TUBO DE COBRE NBR13206 CLASSE "E" DN 28 MM (1") AGUA QUENTE INCL CONEXOES COM ISOLAÇAO TERMICA POLIETIL EXPANDIDO | M | 94,83 | 76.33 | FDE 01/2024
08.05.012 | TUBO DE COBRE NBR13206 CLASSE "E" DN 35 MM (1 1/4") AGUA QUENTE INCL CONEXOES COM ISOLAÇAO TERMICA POLIETIL EXPANDIDO | M | 156,49 | 125.97 | FDE 01/2024
08.05.013 | PROTEÇAO EM ALUMINIO CORRUGADO E= 0,15MM PARA TUBO DE COBRE DN 15MM AGUA QUENTE INCL AMARRAÇAO | M | 17,41 | 14.01 | FDE 01/2024
08.05.014 | PROTEÇAO EM ALUMINIO CORRUGADO E= 0,15MM PARA TUBO DE COBRE DN 22MM AGUA QUENTE INCL AMARRAÇAO | M | 19,22 | 15.47 | FDE 01/2024
08.05.015 | PROTEÇAO EM ALUMINIO CORRUGADO E=0,15MM PARA TUBO DE COBRE DN 28MM AGUA QUENTE INCL AMARRAÇAO | M | 23,18 | 18.65 | FDE 01/2024
08.05.016 | PROTEÇAO EM ALUMINIO CORRUGADO E= 0,15MM PARA TUBO DE COBRE DN 35MM AGUA QUENTE INCL AMARRAÇAO | M | 26,21 | 21.09 | FDE 01/2024
08.05.099 | SERVIÇOS EM REDE DE ÁGUA QUENTE | MV | 633,68 | 510.11 | FDE 01/2024
08.06.001 | SISTEMA DE AQUECIMENTO SOLAR BOILER 1000 LITROS AÇO INOX ALTA PRESSAO COM 10 PLACAS COLETORAS 175x100x6,5 CM FORNECIDO E INSTALADO USO EXCLUSIVO PADRÃO CRECHE | UN | 43991,88 | 35413.46 | FDE 01/2024
08.06.004 | SISTEMA DE AQUECIMENTO SOLAR BOILER 1.500 LITROS AÇO INOX ALTA PRESSAO COM 18 PLACAS COLETORAS 185x85 CM FORNECIDO E INSTALADO USO EXCLUSIVO PADRÃO PEROBAL | UN | 107560,99 | 86586.59 | FDE 01/2024
08.07.002 | TUBO ACO GALVANIZ NBR5580-CL MEDIA, DN65MM (2 1/2")- INCL CONEXOES | M | 235,71 | 189.74 | FDE 01/2024
08.07.003 | TUBO ACO GALVANIZ NBR5580-CL MEDIA, DN80MM (3")-INCL CONEXOES | M | 260,20 | 209.46 | FDE 01/2024
08.07.004 | TUBO ACO GLAVANIZ NBR5580-CL MEDIA, DN100MM (4")-INCL CONEXOES | M | 349,08 | 281 | FDE 01/2024
08.07.005 | TUBO ACO GALVANIZ NBR5580-CL MEDIA, DN 150MM (6") - INCL CONEXOES | M | 698,39 | 562.2 | FDE 01/2024
08.07.010 | PROTECAO ANTI CORROSIVA PARA RAMAIS SOB A TERRA | M | 61,09 | 49.17 | FDE 01/2024
08.07.099 | SERVICOS EM REDE DE INCENDIO | MV | 633,68 | 510.11 | FDE 01/2024
08.08.002 | REGISTRO DE GAVETA BRUTO DN 65MM (2 1/2") | UN | 464,53 | 373.94 | FDE 01/2024
08.08.003 | REGISTRO DE GAVETA BRUTO DN 80MM (3") | UN | 724,73 | 583.4 | FDE 01/2024
08.08.004 | REGISTRO DE GAVETA BRUTO DN 100MM (4") | UN | 1209,33 | 973.51 | FDE 01/2024
08.08.010 | REGISTRO GLOBO ANGULAR AMARELO 2 1/2" | UN | 267,17 | 215.07 | FDE 01/2024
08.08.012 | REGISTRO DE RECALQUE NO PASSEIO (RR-01) | UN | 954,15 | 768.09 | FDE 01/2024
08.08.015 | VALVULA DE RETENCAO VERT.BRONZE TIPO LEVE DE 2 1/2" | UN | 513,69 | 413.52 | FDE 01/2024
08.08.016 | VALVULA DE RETENCAO VERT.BRONZE TIPO LEVE DE 3" | UN | 711,31 | 572.6 | FDE 01/2024
08.08.017 | VALVULA DE RETENCAO VERT.BRONZE TIPO LEVE DE 4" | UN | 1223,92 | 985.25 | FDE 01/2024
08.08.021 | HIDRANTE COM REGISTRO TIPO GLOBO AMARELO DE 2 1/2" | UN | 146,20 | 117.69 | FDE 01/2024
08.08.028 | AH-04 ABRIGO PARA HIDRANTE COM MANGUEIRA 1 1/2" E ESGUICHO REGULAVEL | UN | 1854,61 | 1492.96 | FDE 01/2024
08.08.030 | MANGUEIRA COM UNIAO DE ENGATE RAPIDO DE 1 1/2" | M | 28,15 | 22.66 | FDE 01/2024
08.08.031 | MANGUEIRA COM UNIAO DE ENGATE RAPIDO DE 2 1/2" | M | 43,22 | 34.79 | FDE 01/2024
08.08.035 | ESGUICHO DE LATAO C/ENGATE RAPIDO ORIFICIO DE 1/2" | UN | 87,18 | 70.17 | FDE 01/2024
08.08.036 | ESGUICHO DE LATAO C/ENGATE RAPIDO ORIFICIO DE 5/8" | UN | 70,85 | 57.03 | FDE 01/2024
08.08.037 | ESGUICHO DE LATAO C/ENGATE RAPIDO ORIFICIO DE 3/4" | UN | 145,03 | 116.74 | FDE 01/2024
08.08.041 | VALVULA RETENCAO HORIZ BRONZE DE 2 1/2" | UN | 666,77 | 536.74 | FDE 01/2024
08.08.042 | VALVULA RETENCAO HORIZONTAL DE BRONZE DE 3" | UN | 796,40 | 641.1 | FDE 01/2024
08.08.043 | VALVULA RETENCAO HORIZONTAL BRONZE DE 4" | UN | 1354,77 | 1090.58 | FDE 01/2024
08.08.044 | EXTINTORES MANUAIS DE CO2 CAPACIDADE 4KG | UN | 687,52 | 553.45 | FDE 01/2024
08.08.045 | EXTINTORES MANUAIS DE CO2 COM CAPACIDADE DE 6 KG | UN | 737,49 | 593.67 | FDE 01/2024
08.08.046 | EXTINTORES MANUAIS PO QUIMICO SECO COM CAPACIDADE DE 4 KG | UN | 237,88 | 191.49 | FDE 01/2024
08.08.047 | EXTINTOR MANUAL PO QUIMICO SECO C/ CAPACIDADE DE 12KG | UN | 372,59 | 299.93 | FDE 01/2024
08.08.048 | EXTINTOR PORTATIL DE PO QUIMICO BC CAPACIDADE 6 KG | UN | 243,04 | 195.64 | FDE 01/2024
08.08.050 | EXTINTORES MANUAIS DE AGUA PRESSURIZADA CAP DE 10 L | UN | 257,10 | 206.96 | FDE 01/2024
08.08.051 | EXTINTOR PORTATIL DE PO QUIMICO ABC CAPACIDADE 6 KG | UN | 320,81 | 258.25 | FDE 01/2024
08.08.060 | MANOMETRO INDUSTRIAL COM TOMADA INFERIOR. | UN | 602,85 | 485.29 | FDE 01/2024
08.08.061 | PRESSOSTATO (VALVULA DE FLUXO) COM SENSOR DIAFRAGMA. | UN | 3135,49 | 2524.06 | FDE 01/2024
08.08.069 | AI-01 ABRIGO PARA BOMBA DE INCENDIO | UN | 2975,66 | 2395.4 | FDE 01/2024
08.08.070 | CONJ MOTOR-BOMBA (CENTRIFUGA) 1/2 HP (3400 L/H -20 MCA) | UN | 1786,22 | 1437.9 | FDE 01/2024
08.08.071 | CONJ MOTOR-BOMBA (CENTRIFUGA) 3/4 HP (7400 L/H - 20 MCA) | UN | 2040,46 | 1642.57 | FDE 01/2024
08.08.072 | CONJ MOTOR-BOMBA (CENTRIFUGA) 1 HP (8500 L/H - 20 MCA) | UN | 2224,93 | 1791.06 | FDE 01/2024
08.08.073 | CONJ MOTOR-BOMBA (CENTRIFUGA) 1.5 HP (10000 L/H - 20 MCA) | UN | 2671,05 | 2150.19 | FDE 01/2024
08.08.074 | CONJ MOTOR-BOMBA (CENTRIFUGA) 2 HP (13900 L/H - 20 MCA) | UN | 2931,23 | 2359.64 | FDE 01/2024
08.08.075 | CONJ MOTOR-BOMBA (CENTRIFUGA) 3 HP (25000 L/H - 20 MCA) | UN | 3931,66 | 3164.98 | FDE 01/2024
08.08.076 | CONJ MOTOR-BOMBA (CENTRIFUGA) 4 HP (31200 L/H - 20 MCA) | UN | 4862,01 | 3913.91 | FDE 01/2024
08.08.077 | CONJ MOTOR-BOMBA (CENTRIFUGA) 5 HP (31200 L/H -20 MCA) | UN | 5944,80 | 4785.56 | FDE 01/2024
08.08.078 | CONJ MOTOR-BOMBA (CENTRIFUGA) 7,5 HP (40000L/H 20 MCA) | UN | 7398,73 | 5955.97 | FDE 01/2024
08.08.079 | CONJ MOTOR-BOMBA (CENTRIFUGA) 10 HP (40000 L/H 20MCA) | UN | 10489,26 | 8443.85 | FDE 01/2024
08.08.090 | TREINAMENTO BÁSICO PARA BRIGADA DE INCÊNDIO INCLUSO EQUIPAMENTOS (PO PARTICIPANTE) | UN | 184,12 | 148.21 | FDE 01/2024
08.08.099 | SERVICOS EM REDE DE INCENDIO | MV | 633,68 | 510.11 | FDE 01/2024
08.09.001 | TUBO DE FERRO FUNDIDO DN 50MM (2") - INCLUSIVE CONEXOES - DESC | M | 362,74 | 292 | FDE 01/2024
08.09.002 | TUBO DE FERRO FUNDIDO DN 75MM (3") - INCLUSIVE CONEXOES - DESC | M | 478,11 | 384.87 | FDE 01/2024
08.09.003 | TUBO DE FERRO FUNDIDO DN 100MM (4") - INCLUSIVE CONEXOES - DESC | M | 556,49 | 447.97 | FDE 01/2024
08.09.015 | TUBO PVC NORMAL "SN" JUNTA SOLDÁVEL/ELÁSTICA DN 40 INCL CONEXÕES | M | 44,82 | 36.08 | FDE 01/2024
08.09.016 | TUBO PVC NORMAL "SN" JUNTA ELÁSTICA DN 50 INCL CONEXÕES | M | 50,96 | 41.02 | FDE 01/2024
08.09.017 | TUBO PVC NORMAL "SN" JUNTA ELÁSTICA DN 75 INCL CONEXÕES | M | 64,68 | 52.06 | FDE 01/2024
08.09.018 | TUBO PVC NORMAL "SN" JUNTA ELÁSTICA DN 100 INCL CONEXÕES | M | 68,41 | 55.07 | FDE 01/2024
08.09.019 | TUBO PVC NORMAL "SN" JUNTA ELÁSTICA DN 150 INCL CONEXÕES | M | 138,95 | 111.85 | FDE 01/2024
08.09.030 | TUBO DE ACO GALVANIZADO DN 40MM (1.1/2") - INCLUSIVE CONEXOES | M | 167,67 | 134.97 | FDE 01/2024
08.09.060 | TUBO PVC REFORÇADO "SR" JUNTA ELÁSTICA DN 40 INCL CONEXÕES | M | 46,42 | 37.36 | FDE 01/2024
08.09.061 | TUBO PVC REFORÇADO "SR" JUNTA ELÁSTICA DN 50 INCL CONEXÕES | M | 50,21 | 40.41 | FDE 01/2024
08.09.062 | TUBO PVC REFORÇADO "SR" JUNTA ELÁSTICA DN 75 INCL CONEXÕES | M | 66,45 | 53.49 | FDE 01/2024
08.09.063 | TUBO PVC REFORÇADO "SR" JUNTA ELÁSTICA DN 100 INCL CONEXÕES | M | 88,16 | 70.96 | FDE 01/2024
08.09.064 | TUBO PVC REFORÇADO "SR" JUNTA ELÁSTICA DN 150 INCL CONEXÕES | M | 144,26 | 116.12 | FDE 01/2024
08.09.099 | SERVICOS EM REDE DE ESGOTO | MV | 633,68 | 510.11 | FDE 01/2024
08.10.004 | CAIXA SIFONADA DE PVC DN 100X150X50MM C/GRELHA PVC CROMADO | UN | 71,51 | 57.56 | FDE 01/2024
08.10.006 | CAIXA SIFONADA DE PVC DN 150X150X50MM C/GRELHA METALICA | UN | 91,52 | 73.67 | FDE 01/2024
08.10.007 | CAIXA SIFONADA DE PVC DN 150X150X50MM COM GRELHA DE PVC CROMADO | UN | 109,52 | 88.16 | FDE 01/2024
08.10.008 | CAIXA SIFONADA DE PVC DN 100X150X50MM COM GRELHA DE AÇO INOX COM FECHO ROTATIVO. | UN | 58,19 | 46.84 | FDE 01/2024
08.10.009 | CAIXA SIFONADA DE PVC DN 150X150X50MM COM GRELHA DE AÇO INOX COM FECHO ROTATIVO. | UN | 81,54 | 65.63 | FDE 01/2024
08.10.010 | CAIXA SIFONADA DE PVC DN 100X100X50MM C/GRELHA PVC CROMADO | UN | 57,43 | 46.23 | FDE 01/2024
08.10.011 | CAIXA SIFONADA DE PVC DN 150X185X75MM C/GRELHA PVC CROMADO | UN | 120,29 | 96.83 | FDE 01/2024
08.10.045 | RALO SIFONADO CONICO PVC DN 100MM C/GRELHA PVC CROMADO | UN | 84,26 | 67.82 | FDE 01/2024
08.10.048 | RALO SIFONADO DE F.FUNDIDO DN 150 MM C/GRELHA PVC CROMADO | UN | 670,72 | 539.92 | FDE 01/2024
08.10.049 | RALO SECO CONICO PVC DN 100MM C/GRELHA PVC CROMADO | UN | 82,36 | 66.29 | FDE 01/2024
08.10.050 | RALO SECO DE F.FUNDIDO DN 100 MM C/GRELHA PVC CROMADO | UN | 210,77 | 169.66 | FDE 01/2024
08.10.056 | TERMINAL DE VENTILACAO EM PVC P/ESGOTO DN 50MM (2") | UN | 16,44 | 13.23 | FDE 01/2024
08.10.057 | TERMINAL DE VENTILACAO EM PVC P/ ESGOTO DN 75MM (3") | UN | 28,99 | 23.33 | FDE 01/2024
08.10.058 | TERMINAL DE VENTILACAO EM PVC P/ ESGOTO DN 100MM(4") | UN | 33,35 | 26.84 | FDE 01/2024
08.10.099 | SERVICOS EM REDE DE ESGOTO | MV | 633,68 | 510.11 | FDE 01/2024
08.11.002 | TUBO DE FERRO FUNDIDO DN 50MM (2") - INCLUSIVE CONEXOES | M | 250,88 | 201.95 | FDE 01/2024
08.11.003 | TUBO DE FERRO FUNDIDO DN 75MM (3") - INCLUSIVE CONEXOES | M | 335,86 | 270.36 | FDE 01/2024
08.11.004 | TUBO DE FERRO FUNDIDO DN 100MM (4") - INCLUSIVE CONEXOES | M | 416,68 | 335.42 | FDE 01/2024
08.11.005 | TUBO DE FERRO FUNDIDO DN 150MM (6") - INCLUSIVE CONEXOES | M | 521,52 | 419.82 | FDE 01/2024
08.11.015 | DESCIDA DE AGUA PLUVIAL H=300CM C/TUBO DE FºFº DN 100MM PONTA-BOLSA INCL.FIX.NA PAREDE | UN | 1006,92 | 810.57 | FDE 01/2024
08.11.016 | DESCIDA DE AGUA PLUVIAL H=300CM C/TUBO DE FºFº DN 150MM PONTA-BOLSA INCL.FIX.NA PAREDE | UN | 1514,54 | 1219.2 | FDE 01/2024
08.11.024 | TUBO CONCRETO SIMPLES (PS-1) COM PONTA E BOLSA Ø 30CM NBR 8890/2007 | M | 152,44 | 122.71 | FDE 01/2024
08.11.025 | TUBO CONCRETO SIMPLES (PS-1) COM PONTA E BOLSA Ø 40CM NBR 8890/2007 | M | 177,34 | 142.75 | FDE 01/2024
08.11.026 | TUBO CONCRETO SIMPLES (PS-1) COM PONTA E BOLSA Ø 50CM NBR 8890/2007 | M | 233,73 | 188.15 | FDE 01/2024
08.11.027 | TUBO CONCRETO SIMPLES (PS-1) COM PONTA E BOLSA Ø 60CM NBR 8890/2007 | M | 286,05 | 230.27 | FDE 01/2024
08.11.050 | TUBO DE PVC REFORÇADO "SR" JUNTA ELÁSTICA DN 40 INCL CONEXÕES | M | 46,42 | 37.36 | FDE 01/2024
08.11.051 | TUBO DE PVC REFORÇADO "SR" JUNTA ELÁSTICA DN 50 INCL CONEXÕES | M | 50,21 | 40.41 | FDE 01/2024
08.11.052 | TUBO DE PVC REFORÇADO "SR" JUNTA ELÁSTICA DN 75 INCL CONEXÕES | M | 66,45 | 53.49 | FDE 01/2024
08.11.053 | TUBO DE PVC REFORÇADO "SR" JUNTA ELÁSTICA DN 100 INCL CONEXÕES | M | 88,16 | 70.96 | FDE 01/2024
08.11.054 | TUBO DE PVC REFORÇADO "SR" JUNTA ELÁSTICA DN 150 INCL CONEXÕES | M | 144,26 | 116.12 | FDE 01/2024
08.11.099 | SERVICOS EM REDE DE AGUAS PLUVIAIS | MV | 633,68 | 510.11 | FDE 01/2024
08.12.001 | CONDUTOR EM CHAPA GALVANIZADA N 24 DESENV. 0,25M | M | 70,67 | 56.88 | FDE 01/2024
08.12.002 | CONDUTOR EM CHAPA GALVANIZADA N 26 DESENV. 0,25M | M | 63,44 | 51.06 | FDE 01/2024
08.12.003 | CONDUTOR DE CHAPA GALVANIZADA N 24 - DESENVOLVIMENTO DE 0,33 M | M | 87,67 | 70.57 | FDE 01/2024
08.12.004 | CONDUTOR DE CHAPA GALVANIZADA N 26 - DESENVOLVIMENTO DE 0,33 M | M | 68,87 | 55.44 | FDE 01/2024
08.12.007 | LIGACAO CALHA CONDUTOR DE CHAPA ACO GALVANIZADO N.24 DIAMETRO DE 3" | UN | 71,86 | 57.84 | FDE 01/2024
08.12.008 | LIGACAO CALHA CONDUTOR DE CHAPA ACO GALVANIZADO N.24 DIAMETRO DE 4" | UN | 77,10 | 62.06 | FDE 01/2024
08.12.015 | CALHA OU AGUA FURTADA EM CHAPA GALV. N 24 - CORTE 0,33M | M | 108,22 | 87.11 | FDE 01/2024
08.12.016 | CALHA OU AGUA FURTADA EM CHAPA GALV. N 24 - CORTE 0,50M | M | 152,85 | 123.04 | FDE 01/2024
08.12.017 | CALHA OU AGUA FURTADA EM CHAPA GALV. N 24 - CORTE 1,00M | M | 236,80 | 190.62 | FDE 01/2024
08.12.020 | CALHA OU AGUA FURTADA EM CHAPA GALV N 26 E=0,50 MM DESENVOLVIMENTO CONSULTAR DETALHE NO PE-ARQ | M2 | 211,93 | 170.6 | FDE 01/2024
08.12.021 | CALHA OU AGUA FURTADA EM CHAPA GALV. N 26 - CORTE 0.33M | M | 93,90 | 75.58 | FDE 01/2024
08.12.022 | CALHA OU AGUA FURTADA EM CHAPA GALV. N 26 - CORTE 0,50M | M | 130,50 | 105.05 | FDE 01/2024
08.12.023 | CALHA OU AGUA FURTADA EM CHAPA GALV. N 26 - CORTE 1,00M | M | 211,93 | 170.6 | FDE 01/2024
08.12.025 | CALHA OU AGUA FURTADA EM CHAPA GALV N 24 E=0,65 MM DESENVOLVIMENTO CONSULTAR DETALHE NO PE-ARQ | M2 | 236,80 | 190.62 | FDE 01/2024
08.12.031 | RUFO EM CHAPA GALVANIZADA N 24 - CORTE 0,16 M | M | 45,67 | 36.76 | FDE 01/2024
08.12.032 | RUFO EM CHAPA GALVANIZADA N 24 - CORTE 0,25 M | M | 63,38 | 51.02 | FDE 01/2024
08.12.033 | RUFO EM CHAPA GALVANIZADA N 24 - CORTE 0,33 M | M | 71,40 | 57.47 | FDE 01/2024
08.12.034 | RUFO EM CHAPA GALVANIZADA N 24 - CORTE 0,50 M | M | 112,20 | 90.32 | FDE 01/2024
08.12.035 | RUFO EM CHAPA GALVANIZADA N 24 - CORTE 1,00 M | M | 201,56 | 162.25 | FDE 01/2024
08.12.038 | RUFO EM CHAPA GALVANIZADA N 26 - CORTE 0,16 M | M | 41,11 | 33.09 | FDE 01/2024
08.12.039 | RUFO EM CHAPA GALVANIZADA N 26 - CORTE 0,25 M | M | 51,08 | 41.11 | FDE 01/2024
08.12.040 | RUFO EM CHAPA GALVANIZADA N 26 - CORTE 0,33 M | M | 60,47 | 48.67 | FDE 01/2024
08.12.041 | RUFO EM CHAPA GALVANIZADA N 26 - CORTE 0,50 M | M | 88,18 | 70.98 | FDE 01/2024
08.12.042 | RUFO EM CHAPA GALVANIZADA N 26 - CORTE 1,00 M | M | 152,71 | 122.93 | FDE 01/2024
08.12.065 | GRELHA HEMISFERICA DE FERRO FUNDIDO DN 75MM (3") | UN | 13,63 | 10.97 | FDE 01/2024
08.12.066 | GRELHA HEMISFERICA DE FERRO FUNDIDO DN 100MM (4") | UN | 18,91 | 15.22 | FDE 01/2024
08.12.067 | GRELHA HEMISFERICA DE FERRO FUNDIDO DN 150MM (6") | UN | 39,93 | 32.14 | FDE 01/2024
08.12.068 | RUFO EM CHAPA GALV N 26 E=0,50 MM DESENVOLVIMENTO CONSULTAR DETALHE NO PE-ARQ | M2 | 152,71 | 122.93 | FDE 01/2024
08.12.080 | RUFO EM CHAPA GALV N 24 E=0,65MM DESENVOLVIMENTO CONSULTAR DETALHE NO PE-ARQ | M2 | 201,56 | 162.25 | FDE 01/2024
08.12.087 | RALO SECO DE F. FUNDIDO DN 100 MM C/GRELHA PVC CROMADO | UN | 210,77 | 169.66 | FDE 01/2024
08.12.099 | SERVICOS EM REDE DE AGUAS PLUVIAIS | MV | 633,68 | 510.11 | FDE 01/2024
08.13.001 | TUBO PVC RÍGIDO JUNTA SOLDÁVEL DE 25 INCL CONEXÕES | M | 23,68 | 19.06 | FDE 01/2024
08.13.002 | TUBO PVC RÍGIDO JUNTA SOLDÁVEL DE 32 INCL CONEXÕES | M | 34,63 | 27.87 | FDE 01/2024
08.13.003 | TUBO PVC RÍGIDO JUNTA SOLDÁVEL DE 40 INCL CONEXÕES | M | 44,96 | 36.19 | FDE 01/2024
08.13.004 | TUBO PVC RÍGIDO JUNTA SOLDÁVEL DE 50 INCL CONEXÕES | M | 49,00 | 39.44 | FDE 01/2024
08.13.005 | TUBO PVC RÍGIDO JUNTA SOLDÁVEL DE 60 INCL CONEXÕES | M | 75,66 | 60.9 | FDE 01/2024
08.13.006 | TUBO PVC RÍGIDO JUNTA SOLDÁVEL DE 75 INCL CONEXÕES | M | 109,29 | 87.97 | FDE 01/2024
08.13.007 | TUBO PVC RÍGIDO JUNTA SOLDÁVEL DE 85 INCL CONEXÕES | M | 127,95 | 102.99 | FDE 01/2024
08.13.008 | TUBO PVC RÍGIDO JUNTA SOLDÁVEL DE 110 INCL CONEXÕES | M | 189,02 | 152.16 | FDE 01/2024
08.13.011 | TUBO ACO GALVANIZ NBR5580-CL MEDIA, DN20MM (3/4") - INCL CONEXOES | M | 80,93 | 65.14 | FDE 01/2024
08.13.012 | TUBO ACO GALVANIZ NBR5580-CL MEDIA, DN25MM (1") - INCL CONEXOES | M | 109,75 | 88.34 | FDE 01/2024
08.13.013 | TUBO ACO GALVANIZ NBR5580-CL MEDIA, DN32MM (1 1/4")-INCL CONEXOES | M | 129,25 | 104.04 | FDE 01/2024
08.13.014 | TUBO ACO GALVANIZ NBR5580-CL MEDIA, DN40MM (1 1/2") - INCL CONEXOES | M | 159,93 | 128.74 | FDE 01/2024
08.13.015 | TUBO ACO GALVANIZ NBR5580-CL MEDIA, DN50MM (2") - INCL CONEXOES | M | 186,17 | 149.86 | FDE 01/2024
08.13.016 | TUBO ACO GALVANIZ NBR5580-CL MEDIA, DN65MM (2 1/2")-INCL CONEXOES | M | 235,71 | 189.74 | FDE 01/2024
08.13.017 | TUBO ACO GALVANIZ NBR5580-CL MEDIA, DN80MM (3")-INCL CONEXOES | M | 260,20 | 209.46 | FDE 01/2024
08.13.018 | TUBO ACO GALVANIZ NBR5580-CL MEDIA, DN100MM (4")-INCL CONEXOES | M | 349,08 | 281 | FDE 01/2024
08.13.099 | SERVICOS EM RESERVATORIOS | MV | 633,68 | 510.11 | FDE 01/2024
08.14.002 | REGISTRO DE GAVETA BRUTO DN 20MM (3/4") | UN | 86,76 | 69.84 | FDE 01/2024
08.14.003 | REGISTRO DE GAVETA BRUTO DN 25MM (1") | UN | 105,75 | 85.12 | FDE 01/2024
08.14.004 | REGISTRO DE GAVETA BRUTO DN 32MM (1 1/4") | UN | 130,48 | 105.03 | FDE 01/2024
08.14.005 | REGISTRO DE GAVETA BRUTO DN 40MM (1.1/2") | UN | 158,46 | 127.56 | FDE 01/2024
08.14.006 | REGISTRO DE GAVETA BRUTO DN 50MM (2") | UN | 191,76 | 154.36 | FDE 01/2024
08.14.007 | REGISTRO DE GAVETA BRUTO DN 65MM (2.1/2") | UN | 464,53 | 373.94 | FDE 01/2024
08.14.008 | REGISTRO DE GAVETA BRUTO DN 80MM (3") | UN | 724,73 | 583.4 | FDE 01/2024
08.14.009 | REGISTRO DE GAVETA BRUTO DN 100MM (4") | UN | 1209,33 | 973.51 | FDE 01/2024
08.14.016 | VALVULA DE RETENCAO HORIZONTAL DE BRONZE DE 1" | UN | 185,12 | 149.02 | FDE 01/2024
08.14.017 | VALVULA DE RETENCAO HORIZONTAL DE BRONZE DE 1.1/4" | UN | 250,98 | 202.03 | FDE 01/2024
08.14.018 | VALVULA DE RETENCAO HORIZONTAL DE BRONZE DE 1.1/2" | UN | 297,02 | 239.1 | FDE 01/2024
08.14.019 | VALVULA DE RETENCAO HORIZONTAL DE BRONZE DE 2" | UN | 407,74 | 328.23 | FDE 01/2024
08.14.020 | VALVULA DE RETENCAO HORIZONTAL DE BRONZE DE 2.1/2" | UN | 666,77 | 536.74 | FDE 01/2024
08.14.021 | VALVULA DE RETENCAO HORIZONTAL DE BRONZE DE 3" | UN | 796,40 | 641.1 | FDE 01/2024
08.14.022 | VALVULA DE RETENCAO HORIZONTAL DE BRONZE DE 4" | UN | 1354,77 | 1090.58 | FDE 01/2024
08.14.026 | VALVULA DE RETENCAO VERTICAL DE BRONZE DE 1" | UN | 137,04 | 110.31 | FDE 01/2024
08.14.027 | VALVULA DE RETENCAO VERTICAL DE BRONZE DE 1.1/4" | UN | 196,38 | 158.08 | FDE 01/2024
08.14.028 | VALVULA DE RETENCAO VERTICAL DE BRONZE DE 1.1/2" | UN | 230,48 | 185.53 | FDE 01/2024
08.14.029 | VALVULA DE RETENCAO VERTICAL DE BRONZE DE 2" | UN | 314,69 | 253.32 | FDE 01/2024
08.14.030 | VALVULA DE RETENCAO VERTICAL DE BRONZE DE 2.1/2" | UN | 513,69 | 413.52 | FDE 01/2024
08.14.031 | VALVULA DE RETENCAO VERTICAL DE BRONZE DE 3" | UN | 711,31 | 572.6 | FDE 01/2024
08.14.032 | VALVULA DE RETENCAO VERTICAL DE BRONZE DE 4" | UN | 1223,92 | 985.25 | FDE 01/2024
08.14.035 | VALVULA DE RETENCAO DE PE COM CRIVO DE BRONZE DE 1" | UN | 128,96 | 103.81 | FDE 01/2024
08.14.036 | VALVULA DE RETENCAO DE PE COM CRIVO DE BRONZE DE 1.1/4" | UN | 186,04 | 149.76 | FDE 01/2024
08.14.037 | VALVULA DE RETENCAO DE PE COM CRIVO DE BRONZE DE 1.1/2" | UN | 210,14 | 169.16 | FDE 01/2024
08.14.038 | VALVULA DE RETENCAO DE PE COM CRIVO DE BRONZE DE 2" | UN | 284,05 | 228.66 | FDE 01/2024
08.14.039 | VALVULA DE RETENCAO DE PE COM CRIVO DE BRONZE DE 2.1/2" | UN | 449,39 | 361.75 | FDE 01/2024
08.14.040 | VALVULA DE RETENCAO DE PE COM CRIVO DE BRONZE DE 3" | UN | 629,02 | 506.36 | FDE 01/2024
08.14.045 | TORNEIRA DE BOIA EM LATAO (BOIA PLAST) DN 20MM (3/4") | UN | 113,62 | 91.46 | FDE 01/2024
08.14.046 | TORNEIRA DE BOIA EM LATAO (BOIA PLAST) DN 25MM (1") | UN | 151,19 | 121.7 | FDE 01/2024
08.14.049 | TORNEIRA DE BOIA EM LATAO (BOIA PLAST) DN50MM (2") | UN | 372,24 | 299.65 | FDE 01/2024
08.14.062 | ANEIS PRE-MOLDADOS EM CONCRETO ARMADO P/ RESERVATORIO D'AGUA D=3,00M | M | 22047,41 | 17748.16 | FDE 01/2024
08.14.063 | LAJE PRE-MOLDADA D=3,00M E=8CM P/ RESERVATORIO | UN | 5137,48 | 4135.67 | FDE 01/2024
08.14.064 | LAJE PRE-MOLDADA D=3,00M E=15CM P/ RESERVATORIO | UN | 7187,87 | 5786.23 | FDE 01/2024
08.14.071 | CONJ MOTOR-BOMBA (CENTRIFUGA) 1/2 HP (3400 L/H-20 MCA) | UN | 1786,22 | 1437.9 | FDE 01/2024
08.14.072 | CONJ MOTOR-BOMBA(CENTRIFUGA)3/4 HP(7400 L/H-20 MCA) | UN | 2040,46 | 1642.57 | FDE 01/2024
08.14.073 | CONJ MOTOR-BOMBA(CENTRIFUGA)1,5 HP(10000 L/H-20 MCA) | UN | 2736,08 | 2202.54 | FDE 01/2024
08.14.074 | CONJ MOTOR-BOMBA (CENTRIFUGA) 2 HP (13900 L/H-20 MCA) | UN | 4285,59 | 3449.89 | FDE 01/2024
08.14.075 | CONJ MOTOR-BOMBA(CENTRIFUGA)3 HP(25000 L/H-20 MCA) | UN | 4532,10 | 3648.34 | FDE 01/2024
08.14.078 | CONJ MOTOR-BOMBA (CENTRIFUGA) 1 HP 8500 L/H-20 MCA | UN | 2224,93 | 1791.06 | FDE 01/2024
08.14.085 | ANEIS PRE-MOLDADOS EM CONCRETO ARMADO P/ RESERVATORIO D'AGUA D=2,50M | M | 16151,62 | 13002.05 | FDE 01/2024
08.14.086 | LAJE PRE-MOLDADA D=2,50M E=8CM P/ RESERVATORIO | UN | 3980,54 | 3204.33 | FDE 01/2024
08.14.087 | LAJE PRE-MOLDADA D=2,50M E=15CM P/ RESERVATORIO | UN | 5823,83 | 4688.18 | FDE 01/2024
08.14.099 | SERVICOS RESERVATORIOS | MV | 633,68 | 510.11 | FDE 01/2024
08.14.101 | CAIXA DÁGUA CÔNICA POLIETILENO CAPACIDADE DE 500L INCLUSIVE TAMPA | UN | 559,77 | 450.61 | FDE 01/2024
08.14.103 | CAIXA DÁGUA CÔNICA POLIETILENO CAPACIDADE DE 1000L INCLUSIVE TAMPA | UN | 749,16 | 603.07 | FDE 01/2024
08.15.002 | BN-01 BANHO BERCÁRIO | UN | 4504,80 | 3626.36 | FDE 01/2024
08.15.003 | BN-02 BANHO INFANTIL | CJ | 1315,29 | 1058.8 | FDE 01/2024
08.15.013 | LT-04 LAVATORIO /BEBEDOURO COLETIVO COM TORNEIRA ANTIVANDALISMO | M | 1871,60 | 1506.63 | FDE 01/2024
08.15.016 | BB-01 BEBEDOURO COLETIVO | M | 974,27 | 784.28 | FDE 01/2024
08.15.017 | BB-02 BEBEDOURO ACESSÍVEL ÁGUA REFRIGERADA PRESSÃO MÍNIMA 8MCA - FORNECIDO E INSTALADO | UN | 3408,85 | 2744.12 | FDE 01/2024
08.15.018 | LT-06 LAVATÓRIO COLETIVO COM TORNEIRA ANTIVANDALISMO | M | 2375,41 | 1912.2 | FDE 01/2024
08.15.019 | LT-07 LAVATÓRIO COLETIVO COM TORNEIRA DE MESA- SANIT.ADMINISTRAÇÃO | M | 3095,19 | 2491.62 | FDE 01/2024
08.15.023 | MT-04 MICTORIO COLETIVO | M | 2300,63 | 1852 | FDE 01/2024
08.15.099 | SERVICOS EM BEBEDOUROS,LAVATORIOS E MICTORIOS PADRONIZADOS | MV | 633,68 | 510.11 | FDE 01/2024
08.16.001 | BACIA SIFONADA DE LOUCA BRANCA (VDR 6L) C/ ASSENTO | UN | 358,93 | 288.93 | FDE 01/2024
08.16.003 | BACIA SANITÁRIA INFANTIL | UN | 765,28 | 616.05 | FDE 01/2024
08.16.004 | BACIA SIFONADA COM CAIXA DE DESCARGA ACOPLADA BRANCA | UN | 732,50 | 589.66 | FDE 01/2024
08.16.010 | LAVATORIO DE LOUCA BRANCA SEM COLUNA C/ TORNEIRA DE FECHAM AUTOMATICO | UN | 1262,04 | 1015.94 | FDE 01/2024
08.16.025 | MICTORIO DE LOUCA SIFONADO/AUTO ASPIRANTE BRANCO | UN | 599,10 | 482.27 | FDE 01/2024
08.16.045 | TANQUE DE LOUCA BRANCA,PEQUENO C/COLUNA | UN | 1170,10 | 941.93 | FDE 01/2024
08.16.046 | TANQUE DE LOUCA BRANCA,GRANDE C/COLUNA | UN | 1542,97 | 1242.09 | FDE 01/2024
08.16.050 | SABONETEIRA DE LOUCA BRANCA DE 7,5X15 CM | UN | 101,54 | 81.73 | FDE 01/2024
08.16.051 | SABONETEIRA DE LOUCA BRANCA DE 15X15 CM | UN | 110,60 | 89.03 | FDE 01/2024
08.16.053 | BR-07 CHUVEIRO ACESSIVEL | CJ | 2940,76 | 2367.31 | FDE 01/2024
08.16.054 | BR-08 BACIA PARA SANITARIO ACESSIVEL | CJ | 3480,75 | 2802 | FDE 01/2024
08.16.055 | BR-09 LAVATORIO ACESSIVEL | CJ | 2049,49 | 1649.83 | FDE 01/2024
08.16.056 | BR-10 LAVATORIO (CANTO) ACESSIVEL | CJ | 1464,11 | 1178.6 | FDE 01/2024
08.16.065 | PAPELEIRA DE LOUCA BRANCA DE 15X15CM | UN | 116,88 | 94.08 | FDE 01/2024
08.16.070 | CABIDE DE LOUCA BRANCA COM 2 GANCHOS | UN | 54,85 | 44.15 | FDE 01/2024
08.16.073 | BC-23 BANCO DE GRANITO 2CM COM BORDA ARREDONDADA PARA VESTIÁRIO | M | 420,44 | 338.45 | FDE 01/2024
08.16.083 | VA-01 VARAL/TOALHEIRO | UN | 545,82 | 439.38 | FDE 01/2024
08.16.089 | BR-01 BACIA P/ SANITARIO ACESSIVEL | CJ | 3477,11 | 2799.07 | FDE 01/2024
08.16.090 | BR-02 LAVATORIO PARA SANITARIO ACESSIVEL | CJ | 1941,12 | 1562.6 | FDE 01/2024
08.16.091 | BR-03 CONJUNTO LAVATORIO E BACIA ACESSIVEIS | CJ | 4034,11 | 3247.45 | FDE 01/2024
08.16.092 | BR-04 BARRA DE APOIO COM FIXAÇÃO LATERAL | UN | 412,64 | 332.17 | FDE 01/2024
08.16.093 | BR-05 TROCADOR ACESSÍVEL | UN | 3902,13 | 3141.21 | FDE 01/2024
08.16.094 | BR-06 CHUVEIRO ACESSIVEL | CJ | 2940,99 | 2367.49 | FDE 01/2024
08.16.099 | SERVICOS EM LOUCAS | MV | 633,68 | 510.11 | FDE 01/2024
08.17.013 | MICTORIO COLETIVO DE ACO INOXIDAVEL | M | 1474,55 | 1187.01 | FDE 01/2024
08.17.030 | TAMPO PARA PIA MARMORE NACIONAL ESPESSURA DE 3 CM | M2 | 1319,91 | 1062.52 | FDE 01/2024
08.17.037 | CHUVEIRO ANTIVANDALISMO | UN | 1327,19 | 1068.38 | FDE 01/2024
08.17.038 | CHUVEIRO SIMPLES C/ARTICULACAO, LATAO CROMADO DN 15MM (1/2") | UN | 226,10 | 182.01 | FDE 01/2024
08.17.041 | CHUVEIRO ELETRICO COM RESISTENCIA BLINDADA | UN | 609,32 | 490.5 | FDE 01/2024
08.17.043 | AQUECEDOR ELETRICO DE PASSAGEM COM RESISTENCIA BLINDADA | UN | 964,78 | 776.64 | FDE 01/2024
08.17.049 | PURIFICADOR/BEBEDOURO DE AGUA REFRIGERADA | UN | 3848,41 | 3097.97 | FDE 01/2024
08.17.050 | BEBEDOURO ELETRICO COM CAPACIDADE DE 40 L | UN | 1611,67 | 1297.39 | FDE 01/2024
08.17.051 | BEBEDOURO ELETRICO COM CAPACIDADE DE 80 L | UN | 1343,54 | 1081.54 | FDE 01/2024
08.17.055 | FILTRO PRESSAO CUNO(AQUALAR)C/ELEM FILTR CARVAO ATIVADO E CEL 180/L/H | UN | 453,17 | 364.8 | FDE 01/2024
08.17.056 | FILTRO PRESSAO CUNO (AQUALAR)C/ELEM FILTRANTE CARVAO E CEL 360/L/H | UN | 615,92 | 495.81 | FDE 01/2024
08.17.058 | FT-02 FILTRO PARA AGUA POTAVEL | UN | 633,08 | 509.62 | FDE 01/2024
08.17.077 | RESTRITOR DE VAZAO 12L/MIN PARA CHUVEIRO SIMPLES | UN | 66,41 | 53.46 | FDE 01/2024
08.17.078 | RESTRITOR DE VAZAO 6L/MIN PARA TORNEIRAS E MISTURADORES | UN | 70,03 | 56.37 | FDE 01/2024
08.17.079 | TORNEIRA DE PAREDE ANTIVANDALISMO - 85MM | UN | 648,82 | 522.3 | FDE 01/2024
08.17.080 | TORNEIRA DE LAVAGEM COM CANOPLA DE 1/2" | UN | 78,99 | 63.58 | FDE 01/2024
08.17.081 | TJ-03 TORNEIRA DE JARDIM | UN | 582,26 | 468.71 | FDE 01/2024
08.17.084 | TORNEIRA ELETRICA - ELETROD PVC Ø 25MM FLEXIVEL NBR 15465 | UN | 738,98 | 594.87 | FDE 01/2024
08.17.085 | TORNEIRA DE FECHAMENTO AUTOMATICO DE MESA | UN | 763,27 | 614.43 | FDE 01/2024
08.17.086 | TORNEIRA DE FECHAMENTO AUTOMATICO DE PAREDE | UN | 678,37 | 546.08 | FDE 01/2024
08.17.087 | TORNEIRA DE PAREDE ANTIVANDALISMO -140mm | UN | 698,71 | 562.46 | FDE 01/2024
08.17.088 | TORNEIRA DE USO RESTRITO DE 1/2 | UN | 235,01 | 189.18 | FDE 01/2024
08.17.089 | TORNEIRA DE USO RESTRITO DE 3/4 | UN | 326,80 | 263.07 | FDE 01/2024
08.17.099 | SERVICOS EM APARELHOS E METAIS | MV | 633,68 | 510.11 | FDE 01/2024
08.50.001 | DEMOLIÇÃO DE TUBULACÕES EM GERAL INCLUINDO CONEXÕES, CAIXAS E RALOS | M | 7,35 | 5.91 | FDE 01/2024
08.50.020 | DEMOLIÇÃO DE CALHAS E RUFOS EM CHAPAS METALICAS | M | 4,23 | 3.4 | FDE 01/2024
08.50.021 | DEMOLIÇÃO DE CONDUTORES APARENTES | M | 2,75 | 2.21 | FDE 01/2024
08.50.099 | DEMOLICOES | MV | 633,68 | 510.11 | FDE 01/2024
08.60.005 | RETIRADA DE REGISTROS E VÁLVULAS DE DESCARGA | UN | 61,15 | 49.22 | FDE 01/2024
08.60.006 | RETIRADA DE VÁLVULAS DE RETENCAO | UN | 24,60 | 19.8 | FDE 01/2024
08.60.007 | RETIRADA DE TORNEIRAS | UN | 5,81 | 4.67 | FDE 01/2024
08.60.010 | RETIRADA DE SIFÕES | UN | 8,94 | 7.19 | FDE 01/2024
08.60.011 | RETIRADA DE APARELHOS SANITÁRIOS INCLUINDO ACESSÓRIOS | UN | 44,74 | 36.01 | FDE 01/2024
08.60.013 | RETIRADA DE RESERVATÓRIOS DE FIBRO CIMENTO ATE 1000 LITROS | UN | 122,30 | 98.45 | FDE 01/2024
08.60.014 | RETIRADA DE CONJUNTO DE MOTOR-BOMBA | UN | 178,96 | 144.06 | FDE 01/2024
08.60.015 | RETIRADA DE HIDRANTE DE PAREDE COMPLETO | UN | 67,11 | 54.02 | FDE 01/2024
08.60.099 | RETIRADAS | MV | 633,68 | 510.11 | FDE 01/2024
08.70.005 | RECOLOCAÇÃO DE REGISTRO E VÁLVULAS DE DESCARGA | UN | 124,12 | 99.91 | FDE 01/2024
08.70.006 | RECOLOCAÇÃO DE VÁLVULA DE RETENÇÃO | UN | 43,11 | 34.7 | FDE 01/2024
08.70.007 | RECOLOCAÇÃO DE TORNEIRAS | UN | 20,38 | 16.4 | FDE 01/2024
08.70.010 | RECOLOCAÇÃO DE SIFÕES | UN | 20,38 | 16.4 | FDE 01/2024
08.70.013 | RECOLOCAÇÃO DE RESERVATÓRIO DE FIBRO-CIMENTO ATE 1000 L | UN | 163,07 | 131.27 | FDE 01/2024
08.70.014 | RECOLOCAÇÃO DE CONJUNTO MOTOR BOMBA | UN | 163,07 | 131.27 | FDE 01/2024
08.70.015 | RECOLOCAÇÃO DE HIDRANTE DE PAREDE COMPLETO | UN | 212,00 | 170.66 | FDE 01/2024
08.70.016 | RECOLOCAÇÃO DE APARELHOS SANITARIOS INCLUINDO ACESSORIOS | UN | 101,92 | 82.04 | FDE 01/2024
08.70.099 | RECOLOCACOES DE INSTALACOES HIDRAULICAS | MV | 633,68 | 510.11 | FDE 01/2024
08.80.007 | CAVALETE DE 3/4" (TUBO E CONEXÕES DE AÇO GALVANIZADO) | UN | 296,92 | 239.02 | FDE 01/2024
08.80.008 | CAVALETE DE 1" (TUBO E CONEXÕES DE AÇO GALVANIZADO) | UN | 345,87 | 278.42 | FDE 01/2024
08.80.009 | CAVALETE DE 1 1/2" (TUBO E CONEXÕES DE AÇO GALVANIZADO) | UN | 475,47 | 382.75 | FDE 01/2024
08.80.010 | CANOPLA PARA REGISTROS | UN | 100,24 | 80.69 | FDE 01/2024
08.80.011 | CANOPLA PARA VALVULA DE DESCARGA | UN | 146,14 | 117.64 | FDE 01/2024
08.80.012 | VOLANTE CROMADO PARA REGISTRO | UN | 28,92 | 23.28 | FDE 01/2024
08.80.015 | BOTAO PARA VALVULA DE DESCARGA | UN | 64,16 | 51.64 | FDE 01/2024
08.80.018 | ACABAMENTO ANTIVANDALISMO PARA VALVULA DE DESCARGA | UN | 327,56 | 263.68 | FDE 01/2024
08.80.019 | REPARO PARA CAIXA DE DESCARGA ACOPLADA | CJ | 197,68 | 159.13 | FDE 01/2024
08.80.020 | REPARO DE VALVULA DE DESCARGA | UN | 143,78 | 115.74 | FDE 01/2024
08.80.021 | TUBO DE DESCARGA EM PVC DN=40MM | UN | 31,53 | 25.38 | FDE 01/2024
08.80.022 | TUBO DE LIGAÇÃO COM CANOPLA PARA VASO SANITÁRIO (METAL CROMADO) | UN | 51,70 | 41.61 | FDE 01/2024
08.80.031 | TORNEIRA DE PRESSAO CROMADA DE 1/2" EM PAREDE | UN | 122,27 | 98.42 | FDE 01/2024
08.80.032 | TORNEIRA PARA LAVATORIO DE LOUCA BRANCA OU BANCADA | UN | 139,86 | 112.58 | FDE 01/2024
08.80.040 | LAUDO COM TESTE DE ESTANQUEIDADE EM INSTAL.DE REDES DE DISTRIB.DE GÁS COMBUST.NBR 15526/07 | UN | 1724,86 | 1388.51 | FDE 01/2024
08.80.090 | ABRIGO PARA HIDRANTE CAIXA 0,60X0,90X0,17M COM CESTO MEIA LUA P/MANGUEIRA | UN | 486,42 | 391.56 | FDE 01/2024
08.80.091 | RECARGA DE EXTINTOR DE GAS CARBONICO DE 6 LITROS | UN | 80,49 | 64.79 | FDE 01/2024
08.80.092 | RECARGA DE EXTINTOR DE ESPUMA DE 10 LITROS | UN | 117,40 | 94.5 | FDE 01/2024
08.80.093 | RECARGA DE EXTINTOR DE PO QUIMICO DE 4 KG | UN | 41,52 | 33.42 | FDE 01/2024
08.80.095 | EXTINTOR DE INCENDIO DE AGUA PRESSURIZADA 10L : RECARGA | UN | 36,83 | 29.64 | FDE 01/2024
08.80.099 | OUTROS SERVICOS DE REDE DE GAS E AGUA FRIA - CONSERVACAO | MV | 633,68 | 510.11 | FDE 01/2024
08.82.012 | RALO SIFONADO F.FUNDIDO DN 150MM C/GRELHA PVC CROMADO | UN | 710,06 | 571.59 | FDE 01/2024
08.82.023 | GRELHA METALICA CROMADA DIAM 15 CM | UN | 28,33 | 22.8 | FDE 01/2024
08.82.024 | GRELHA METALICA CROMADA DIAM 10 CM | UN | 13,64 | 10.98 | FDE 01/2024
08.82.030 | GRELHA DE FERRO FUNDIDO DE 20X20 CM | UN | 58,71 | 47.26 | FDE 01/2024
08.82.031 | GRELHA DE FERRO FUNDIDO DE 15X15 CM | UN | 36,74 | 29.57 | FDE 01/2024
08.82.040 | SIFAO METALICO TIPO COPO DN 2X2" | UN | 259,88 | 209.2 | FDE 01/2024
08.82.041 | SIFAO METALICO TIPO COPO DN 1 1/2 X 1 1/2" | UN | 182,76 | 147.12 | FDE 01/2024
08.82.046 | SIFAO PVC RIGIDO TIPO COPO DN 1 1/2X1 1/2" | UN | 34,90 | 28.09 | FDE 01/2024
08.82.050 | DESENTUPIMENTO DE RAMAIS DE ESGOTO | M | 10,19 | 8.2 | FDE 01/2024
08.82.055 | LIMPEZA SIMPLES EM CALHAS METALICAS | M | 3,31 | 2.66 | FDE 01/2024
08.82.056 | LIMPEZA SIMPLES EM LAJES/CALHAS DE CONCRETO | M2 | 8,27 | 6.65 | FDE 01/2024
08.82.060 | LIMPEZA DE CANALETAS DE ÁGUAS PLUVIAIS | M | 4,59 | 3.69 | FDE 01/2024
08.82.061 | SOLDA E REBITAGEM EM CALHAS DE CHAPA GALVANIZADA | M | 80,96 | 65.17 | FDE 01/2024
08.82.062 | SOLDA EM CHAPA GALVANIZADA | M | 74,32 | 59.82 | FDE 01/2024
08.82.099 | OUTROS SERVICOS DE REDES DE ESGOTO E AGUAS PLUVIAIS | MV | 633,68 | 510.11 | FDE 01/2024
08.84.005 | ASSENTO PLASTICO C/ TAMPA PARA BACIA SANITARIA | UN | 55,91 | 45 | FDE 01/2024
08.84.012 | BOLSA PLASTICA PARA BACIA SANITARIA | UN | 17,21 | 13.85 | FDE 01/2024
08.84.020 | SUPORTE DE FERRO FUNDIDO PARA LAVATORIO | UN | 44,25 | 35.62 | FDE 01/2024
08.84.030 | TORNEIRA DE PAREDE ANTIVANDALISMO - 85MM | UN | 635,37 | 511.47 | FDE 01/2024
08.84.031 | TORNEIRA DE FECHAMENTO AUTOMATICO DE PAREDE | UN | 675,84 | 544.05 | FDE 01/2024
08.84.032 | TORNEIRA DE PAREDE ANTIVANDALISMO -140mm | UN | 685,08 | 551.48 | FDE 01/2024
08.84.033 | TORNEIRA PRES 1/2 C/ALAVANCA TIPO MESA CROMADO | UN | 349,20 | 281.1 | FDE 01/2024
08.84.034 | TORNEIRA MEC/CER 1/4 VOLTA TIPO PARED CROMADO 1/2 | UN | 461,18 | 371.24 | FDE 01/2024
08.84.035 | TORNEIRA MEC/CER 1/4 VOLTA TIPO MESA CROMADO 1/2 | UN | 459,66 | 370.02 | FDE 01/2024
08.84.036 | MISTURADOR P/PIA 1/4 VOLTA TIPO PARED CROMADO 1/2" | UN | 1053,15 | 847.78 | FDE 01/2024
08.84.038 | FILTRO DE PRESSAO CUNO (AQUALAR) C/ELEM. FILTRANTE CARVAO E CEL 360/L/H | UN | 407,99 | 328.43 | FDE 01/2024
08.84.042 | ELEMENTO FILTRANTE CUNO (AQUALAR)ELEM FILTRANTE CARVAO E CEL/180L/H | UN | 86,21 | 69.39 | FDE 01/2024
08.84.043 | ELEMENTO FILTRANTE CUNO (AQUALAR) CARVAO E CELULOSE 360 L/H | UN | 115,06 | 92.62 | FDE 01/2024
08.84.047 | TAMPO DE PIA EM MARMORE BRANCO NACIONAL DE 3 CM | M2 | 1319,91 | 1062.52 | FDE 01/2024
08.84.048 | TAMPO DE PIA EM GRANILITE | M2 | 653,33 | 525.93 | FDE 01/2024
08.84.049 | TAMPO ACO INOX (304) C/ CUBA SIMPLES - CH.22 | M2 | 2913,62 | 2345.46 | FDE 01/2024
08.84.050 | TAMPO ACO INOX (304) C/ CUBA DUPLA - CH.22 | M2 | 3106,84 | 2501 | FDE 01/2024
08.84.054 | CUBA SIMPLES ACO INOX(304) - CHAPA 22 560X330X140MM - SEM PERTENCES | UN | 315,41 | 253.9 | FDE 01/2024
08.84.055 | CUBA SIMPLES ACO INOX(304) CHAP.22 - 400X340X140MM - SEM PERTENCES | UN | 289,27 | 232.86 | FDE 01/2024
08.84.058 | CUBA DUPLA ACO INOX(304) CHAPA 22 835X340X140MM - SEM PERTENCES | UN | 449,62 | 361.94 | FDE 01/2024
08.84.060 | TAMPO LISO EM ACO INOX (304) CHAPA 20 | M2 | 1658,44 | 1335.04 | FDE 01/2024
08.84.073 | VALVULA AMERICANA | UN | 69,82 | 56.2 | FDE 01/2024
08.84.076 | VALVULA DE METAL CROMADO DE 1 1/2" | UN | 89,22 | 71.82 | FDE 01/2024
08.84.090 | MANGUEIRA PARA HIDRANTE DIAM 1 1/2' L=15,00M | UN | 519,17 | 417.93 | FDE 01/2024
08.84.091 | MANGUEIRA PARA HIDRANTE DIAM 1 1/2' L=30,00M | UN | 806,26 | 649.03 | FDE 01/2024
08.84.099 | OUTROS SERVICOS DE APARELHOS E METAIS | MV | 633,68 | 510.11 | FDE 01/2024
08.86.099 | OUTROS SERVICOS DE TRATAMENTO DE DESPEJOS SANITARIOS | MV | 633,68 | 510.11 | FDE 01/2024
09.01.001 | TE-01 ENTRADA PRIMÁRIA SIMPLIF. POSTE UNICO - EDP - 112,5 KVA - 15KV- 220/127 V | UN | 70211,12 | 56519.95 | FDE 01/2024
09.01.002 | TE-02 ENTRADA PRIMÁRIA SIMPLIF. POSTE UNICO - EDP - 150 KVA - 15KV- 220/127 V | UN | 75622,64 | 60876.22 | FDE 01/2024
09.01.003 | TE-03 ENTRADA PRIMÁRIA SIMPLIF. POSTE UNICO - EDP - 225 KVA - 15KV- 220/127 V | UN | 95818,27 | 77133.7 | FDE 01/2024
09.01.004 | TE-04 ENTRADA PRIMÁRIA SIMPLIF. POSTE UNICO - EDP - 300 KVA - 15KV- 220/127 V | UN | 107628,13 | 86640.64 | FDE 01/2024
09.01.005 | TE-05 ENTRADA PRIMÁRIA SIMPLIF. POSTE UNICO - CPFL - 112,5 KVA - 15KV- 220/127 V | UN | 67391,48 | 54250.14 | FDE 01/2024
09.01.006 | TE-06 ENTRADA PRIMÁRIA SIMPLIF. POSTE UNICO - CPFL - 150,0 KVA - 15KV- 220/127 V | UN | 74134,07 | 59677.92 | FDE 01/2024
09.01.007 | TE-07 ENTRADA PRIMÁRIA SIMPLIF. POSTE UNICO - CPFL - 225 KVA - 15KV- 220/127 V | UN | 95106,82 | 76560.99 | FDE 01/2024
09.01.008 | TE-08 ENTRADA PRIMÁRIA SIMPLIF. POSTE UNICO - CPFL - 300 KVA - 15KV- 220/127 V | UN | 106916,68 | 86067.92 | FDE 01/2024
09.01.009 | TE-09 ENTRADA PRIMÁRIA SIMPLIF. POSTE UNICO - NEOENERGIA - 112,5 KVA 15KV- 220/127 V | UN | 70491,32 | 56745.51 | FDE 01/2024
09.01.010 | TE-10 ENTRADA PRIMÁRIA SIMPLIF. POSTE UNICO - NEOENERGIA - 150 KVA 15KV- 220/127 V | UN | 76016,43 | 61193.22 | FDE 01/2024
09.01.011 | TE-11 ENTRADA PRIMÁRIA SIMPLIF. POSTE UNICO - NEOENERGIA - 225 KVA 15KV- 220/127 V | UN | 96253,74 | 77484.26 | FDE 01/2024
09.01.012 | TE-12 ENTRADA PRIMÁRIA SIMPLIF. POSTE UNICO - NEOENERGIA - 300 KVA 15KV- 220/127 V | UN | 108063,60 | 86991.19 | FDE 01/2024
09.01.014 | TRANSFORMADOR TRIFASICO A SECO 112,5KVA 13800V 220/127V ENCAPSULADO USO ABRIGADO | UN | 49590,90 | 39920.67 | FDE 01/2024
09.01.015 | TRANSFORMADOR TRIFASICO A SECO 150KVA 13800V 220/127V ENCAPSULADO USO ABRIGADO | UN | 55930,44 | 45024 | FDE 01/2024
09.01.016 | TRANSFORMADOR TRIFASICO A SECO 225KVA 13800V 220/127V ENCAPSULADO USO ABRIGADO | UN | 64039,68 | 51551.94 | FDE 01/2024
09.01.017 | TRANSFORMADOR TRIFASICO A SECO 300KVA 13800V 220/127V ENCAPSULADO USO ABRIGADO | UN | 72988,13 | 58755.44 | FDE 01/2024
09.01.022 | CABINE PRIMÁRIA BLINDADA SIMPLIFICADA CLASSE 17,5kV, COM MEDICAO EM MEDIA TENSAO ATE 300KVA PADRAO ENEL USO AO TEMPO COM PINTURA EPOXI ELETROSTÁTICA. | UN | 70850,50 | 57034.65 | FDE 01/2024
09.01.026 | TE-13 SUBESTAÇAO ENTRADA DE ENERGIA ATE 300KVA BLINDADA 15kV INCLUSO TRANSFORMADOR A SECO 112,50KVA PADRAO ENEL SP USO AO TEMPO COM PINTURA EPOXI ELETROSTÁTICA. | UN | 169430,04 | 136391.18 | FDE 01/2024
09.01.027 | TE-14 SUBESTAÇAO ENTRADA DE ENERGIA ATE 300KVA BLINDADA 15kV INCLUSO TRANSFORMADOR A SECO 150 KVA PADRAO ENEL SP USO AO TEMPO COM PINTURA EPOXI ELETROSTÁTICA. | UN | 175769,59 | 141494.51 | FDE 01/2024
09.01.028 | TE-15 SUBESTAÇAO ENTRADA DE ENERGIA ATE 300KVA BLINDADA 15kV INCLUSO TRANSFORMADOR A SECO 225 KVA PADRAO ENEL SP USO AO TEMPO COM PINTURA EPOXI ELETROSTÁTICA. | UN | 183730,44 | 147903 | FDE 01/2024
09.01.029 | TE-16 SUBESTAÇAO ENTRADA DE ENERGIA ATE 300KVA BLINDADA 15kV INCLUSO TRANSFORMADOR A SECO 300 KVA PADRAO ENEL SP USO AO TEMPO COM PINTURA EPOXI ELETROSTÁTICA. | UN | 192678,89 | 155106.5 | FDE 01/2024
09.01.099 | SERVICOS DE LIGACOES EM TENSAO PRIMARIA | MV | 633,68 | 510.11 | FDE 01/2024
09.02.011 | AT-01 ENTRADA AEREA PARA TELEFONE | UN | 2029,03 | 1633.36 | FDE 01/2024
09.02.020 | AE-23 ABRIGO E ENTRADA DE ENERGIA PADRÃO MULTI 200 CPFL CATEGORIA C-4 | UN | 7828,22 | 6301.71 | FDE 01/2024
09.02.021 | AE-24 ABRIGO E ENTRADA DE ENERGIA PADRÃO MULTI 200 CPFL CATEGORIA C-5 | UN | 8524,76 | 6862.43 | FDE 01/2024
09.02.022 | AE-25 ABRIGO E ENTRADA DE ENERGIA PADRÃO MULTI 200 CPFL CATEGORIA C-6 | UN | 9236,52 | 7435.39 | FDE 01/2024
09.02.042 | DPS - DISPOSITIVO PROTECAO CONTRA SURTOS (TELEFONIA) | UN | 151,29 | 121.78 | FDE 01/2024
09.02.043 | DPS - DISPOSITIVO PROTECAO CONTRA SURTOS (ENERGIA) | UN | 252,70 | 203.42 | FDE 01/2024
09.02.047 | DISJUNTOR TRIPOLAR TERMOMAGNETICO 3X300A | UN | 3365,54 | 2709.25 | FDE 01/2024
09.02.048 | CONJ 3 CABOS P/ ENTRADA ENERGIA SECCAO 240MM2 C/ ELETRODUTOS | UN | 7583,21 | 6104.48 | FDE 01/2024
09.02.049 | CONJ 4 CABOS P/ ENTRADA ENERGIA SECCAO 240MM2 C/ ELETRODUTOS | UN | 9400,91 | 7567.73 | FDE 01/2024
09.02.052 | AE-24 ABRIGO E ENTRADA DE ENERGIA (CAIXA M, T e E) COM LEITURA VOLTADA PARA CALÇADA AES ELETROPAULO | UN | 6246,22 | 5028.2 | FDE 01/2024
09.02.053 | AE-23 ABRIGO E ENTRADA DE ENERGIA (CAIXA M, T e IV) COM LEITURA VOLTADA PARA CALÇADA - CPFL, EDP BANDEIRANTE E ELEKTRO | UN | 5771,90 | 4646.37 | FDE 01/2024
09.02.059 | AE-19 ABRIGO E ENTRADA DE ENERGIA (CAIXA II, IV OU E): AES ELETROP/BANDEIRANTE/CPFL/ELEKTRO | UN | 2705,64 | 2178.04 | FDE 01/2024
09.02.060 | AE-20 ABRIGO E ENTRADA DE ENERGIA (CAIXAS III OU V):BANDEIRANTE/CPFL/ELEKTRO | UN | 3428,43 | 2759.88 | FDE 01/2024
09.02.061 | AE-21 ABRIGO E ENTRADA DE ENERGIA (CAIXA M OU H): AES ELETROP/BANDEIRANTE/ELEKTRO/CPFL | UN | 6888,84 | 5545.51 | FDE 01/2024
09.02.062 | CONJ 3 CABOS P/ ENTRADA ENERGIA SECCAO 10MM2 C/ ELETRODUTOS | UN | 993,88 | 800.07 | FDE 01/2024
09.02.063 | CONJ 3 CABOS P/ ENTRADA ENERGIA SECCAO 16MM2 C/ ELETRODUTOS | UN | 1283,88 | 1033.52 | FDE 01/2024
09.02.064 | CONJ 3 CABOS P/ ENTRADA ENERGIA SECCAO 25MM2 C/ ELETRODUTOS | UN | 1522,53 | 1225.63 | FDE 01/2024
09.02.065 | CONJ 3 CABOS P/ ENTRADA ENERGIA SECCAO 35MM2 C/ ELETRODUTOS | UN | 1757,57 | 1414.84 | FDE 01/2024
09.02.066 | CONJ 3 CABOS P/ ENTRADA ENERGIA SECCAO 50MM2 C/ ELETRODUTOS | UN | 2345,79 | 1888.36 | FDE 01/2024
09.02.067 | CONJ 3 CABOS P/ ENTRADA ENERGIA SECCAO 70MM2 C/ ELETRODUTOS | UN | 3062,66 | 2465.44 | FDE 01/2024
09.02.068 | CONJ 3 CABOS P/ ENTRADA ENERGIA SECCAO 95MM2 C/ ELETRODUTOS | UN | 3466,34 | 2790.4 | FDE 01/2024
09.02.069 | CONJ 3 CABOS P/ ENTRADA ENERGIA SECCAO 120MM2 C/ ELETRODUTOS | UN | 4601,56 | 3704.25 | FDE 01/2024
09.02.070 | CONJ 3 CABOS P/ ENTRADA ENERGIA SECCAO 150MM2 C/ ELETRODUTOS | UN | 5371,82 | 4324.31 | FDE 01/2024
09.02.071 | CONJ 3 CABOS P/ ENTRADA ENERGIA SECCAO 185MM2 C/ ELETRODUTOS | UN | 6179,95 | 4974.85 | FDE 01/2024
09.02.072 | CONJ 4 CABOS P/ ENTRADA ENERGIA SECCAO 10MM2 C/ ELETRUDUTOS | UN | 1203,66 | 968.94 | FDE 01/2024
09.02.073 | CONJ 4 CABOS P/ ENTRADA ENERGIA SECCAO 16MM2 C/ ELETRODUTOS | UN | 1412,57 | 1137.11 | FDE 01/2024
09.02.074 | CONJ 4 CABOS P/ ENTRADA ENERGIA SECCAO 25MM2 C/ ELETRODUTOS | UN | 1719,66 | 1384.32 | FDE 01/2024
09.02.075 | CONJ 4 CABOS P/ ENTRADA ENERGIA SECCAO 35MM2 C/ ELETRODUTOS | UN | 2025,05 | 1630.16 | FDE 01/2024
09.02.076 | CONJ 4 CABOS P/ ENTRADA ENERGIA SECCAO 50MM2 C/ ELETRODUTOS | UN | 2769,53 | 2229.47 | FDE 01/2024
09.02.077 | CONJ 4 CABOS P/ ENTRADA ENERGIA SECCAO 70MM2 C/ ELETRODUTOS | UN | 3647,08 | 2935.89 | FDE 01/2024
09.02.078 | CONJ 4 CABOS P/ ENTRADA ENERGIA SECCAO 95MM2 C/ ELETRODUTOS | UN | 4171,66 | 3358.18 | FDE 01/2024
09.02.079 | CONJ 4 CABOS P/ ENTRADA ENERGIA SECCAO 120MM2 C/ ELETRODUTOS | UN | 5528,96 | 4450.81 | FDE 01/2024
09.02.080 | CONJ 4 CABOS P/ ENTRADA ENERGIA SECCAO 150MM2 C/ ELETRODUTOS | UN | 6515,94 | 5245.33 | FDE 01/2024
09.02.081 | CONJ 4 CABOS P/ ENTRADA ENERGIA SECCAO 185MM2 C/ ELETRODUTOS | UN | 7550,35 | 6078.03 | FDE 01/2024
09.02.086 | DISJUNTOR BIPOLAR TERMOMAGNETICO 2X10A A 2X50A | UN | 100,36 | 80.78 | FDE 01/2024
09.02.087 | DISJUNTOR BIPOLAR TERMOMAGNETICO 2X60A A 2X100A | UN | 134,36 | 108.15 | FDE 01/2024
09.02.088 | DISJUNTOR TRIPOLAR TERMOMAGNETICO 3X10A A 3X50A | UN | 116,10 | 93.46 | FDE 01/2024
09.02.089 | DISJUNTOR TRIPOLAR TERMOMAGNETICO 3X60A A 3X100A | UN | 148,46 | 119.51 | FDE 01/2024
09.02.091 | DISJUNTOR TRIPOLAR TERMOMAGNETICO 3X125A A 3X225A | UN | 520,85 | 419.28 | FDE 01/2024
09.02.099 | SERVICOS DE ENTRADA DE BAIXA TENSAO | MV | 633,68 | 510.11 | FDE 01/2024
09.02.101 | CONJ. ENTRADA P/INTRAGOV (FIBRA ÓTICA) EM ENTRADA DE ENERGIA | UN | 869,72 | 700.12 | FDE 01/2024
09.02.102 | CONJUNTO PARA ENTRADA DE TELEFONE NA ENTRADA DE ENERGIA | UN | 735,87 | 592.37 | FDE 01/2024
09.02.103 | CONJUNTO PARA ENTRADA DE TEVE A CABO NA ENTRADA DE ENERGIA | UN | 733,29 | 590.29 | FDE 01/2024
09.02.105 | DISJUNTOR BIPOLAR TERMOMAGNETICO 2X225A | UN | 354,23 | 285.15 | FDE 01/2024
09.02.108 | DISJUNTOR BIPOLAR TERMOMAGNETICO 2X350A | UN | 400,11 | 322.08 | FDE 01/2024
09.02.110 | DISJUNTOR TRIPOLAR TERMOMAGNETICO 3X400A | UN | 1593,44 | 1282.71 | FDE 01/2024
09.03.004 | CABO DE 16 MM2 - 750 V DE ISOLACAO | M | 19,17 | 15.43 | FDE 01/2024
09.03.005 | CABO DE 25 MM2 - 750 V DE ISOLACAO | M | 32,09 | 25.83 | FDE 01/2024
09.03.006 | CABO DE 35 MM2 - 750 V DE ISOLACAO | M | 46,02 | 37.04 | FDE 01/2024
09.03.007 | CABO DE 50 MM2 - 750 V DE ISOLACAO | M | 71,54 | 57.58 | FDE 01/2024
09.03.008 | CABO DE 70 MM2 - 750 V DE ISOLACAO | M | 93,47 | 75.24 | FDE 01/2024
09.03.009 | CABO DE 95 MM2 - 750 V DE ISOLACAO | M | 123,21 | 99.18 | FDE 01/2024
09.03.010 | CABO DE 120 MM2 - 750 V DE ISOLACAO | M | 156,04 | 125.61 | FDE 01/2024
09.03.011 | CABO DE 150 MM2 - 750 V DE ISOLACAO | M | 188,27 | 151.55 | FDE 01/2024
09.03.012 | CABO DE 185 MM2 - 750 V DE ISOLACAO | M | 229,72 | 184.92 | FDE 01/2024
09.03.013 | CABO DE 240 MM2 - 750 V DE ISOLACAO | M | 287,58 | 231.5 | FDE 01/2024
09.03.014 | CABO DE 300 MM2 - 750 V DE ISOLACAO | M | 413,28 | 332.69 | FDE 01/2024
09.03.015 | CABO DE 10 MM2 - 750V DE ISOLAÇÃO | M | 12,69 | 10.21 | FDE 01/2024
09.03.017 | CABO DE 4 MM2 - 1000V DE ISOLAÇÃO | M | 8,14 | 6.55 | FDE 01/2024
09.03.018 | CABO DE 6 MM2 - 1000V DE ISOLAÇÃO | M | 11,58 | 9.32 | FDE 01/2024
09.03.019 | CABO DE 10 MM2 - 1000V DE ISOLAÇÃO | M | 17,42 | 14.02 | FDE 01/2024
09.03.020 | CABO DE 16 MM2 - 1000V DE ISOLAÇÃO | M | 29,60 | 23.82 | FDE 01/2024
09.03.021 | CABO DE 25 MM2 - 1000V DE ISOLAÇÃO | M | 46,89 | 37.74 | FDE 01/2024
09.03.022 | CABO DE 35 MM2 - 1000V DE ISOLAÇÃO | M | 66,15 | 53.25 | FDE 01/2024
09.03.023 | CABO DE 50 MM2 - 1000V DE ISOLAÇÃO | M | 87,27 | 70.25 | FDE 01/2024
09.03.024 | CABO DE 70 MM2 - 1000V DE ISOLAÇÃO | M | 116,86 | 94.07 | FDE 01/2024
09.03.025 | CABO DE 95 MM2 - 1000V DE ISOLAÇÃO | M | 148,89 | 119.85 | FDE 01/2024
09.03.026 | CABO DE 120 MM2 - 1000V DE ISOLAÇÃO | M | 187,93 | 151.28 | FDE 01/2024
09.03.027 | CABO DE 150 MM2 - 1000V DE ISOLAÇÃO | M | 230,91 | 185.88 | FDE 01/2024
09.03.028 | CABO DE 185 MM2 - 1000V DE ISOLAÇÃO | M | 274,16 | 220.69 | FDE 01/2024
09.03.029 | CABO DE 240 MM2 - 1000V DE ISOLAÇÃO | M | 339,12 | 272.99 | FDE 01/2024
09.03.030 | CABO DE 300 MM2 - 1000V DE ISOLAÇÃO | M | 439,42 | 353.73 | FDE 01/2024
09.03.046 | ELETRODUTO DE PVC RIGIDO ROSCAVEL DE 25MM - INCL CONEXOES | M | 27,69 | 22.29 | FDE 01/2024
09.03.047 | ELETRODUTO DE PVC RIGIDO ROSCAVEL DE 32MM - INCL CONEXOES | M | 34,88 | 28.07 | FDE 01/2024
09.03.048 | ELETRODUTO DE PVC RIGIDO ROSCAVEL DE 40MM - INCL CONEXOES | M | 44,31 | 35.66 | FDE 01/2024
09.03.049 | ELETRODUTO DE PVC RIGIDO ROSCAVEL DE 50MM - INCL CONEXOES | M | 49,17 | 39.58 | FDE 01/2024
09.03.050 | ELETRODUTO DE PVC RIGIDO ROSCAVEL DE 60MM - INCL CONEXOES | M | 58,53 | 47.11 | FDE 01/2024
09.03.051 | ELETRODUTO DE PVC RIGIDO ROSCAVEL DE 75MM - INCL CONEXOES | M | 77,48 | 62.37 | FDE 01/2024
09.03.052 | ELETRODUTO DE PVC RIGIDO ROSCAVEL DE 85MM - INCL CONEXOES | M | 93,19 | 75.01 | FDE 01/2024
09.03.053 | ELETRODUTO DE PVC RIGIDO ROSCAVEL DE 110MM -INCL CONEXOES | M | 129,62 | 104.34 | FDE 01/2024
09.03.058 | ELETRODUTO EM POLIETILENO DE 25MM-INCLUSIVE CONEXOES | M | 23,48 | 18.9 | FDE 01/2024
09.03.059 | ELETRODUTO EM POLIETILENO DE 32MM-INCLUSIVE CONEXOES | M | 28,85 | 23.22 | FDE 01/2024
09.03.090 | ENVELOPE DE CONCRETO PARA DUTOS | M | 19,51 | 15.7 | FDE 01/2024
09.03.099 | SERVICOS DE INTERLIGACAO AO QUADRO GERAL | MV | 633,68 | 510.11 | FDE 01/2024
09.04.006 | CAIXA EM CHAPA DE AÇO 16 COM PORTA E FECHO | M2 | 1749,62 | 1408.44 | FDE 01/2024
09.04.019 | QUADRO GERAL - DISJUNTOR TERMOMAGNETICO 3X10A A 3X50A | UN | 116,10 | 93.46 | FDE 01/2024
09.04.020 | QUADRO GERAL - DISJUNTOR TERMOMAGNETICO 3X60A A 3X100A | UN | 148,46 | 119.51 | FDE 01/2024
09.04.021 | QUADRO GERAL - DISJUNTOR TERMO MAGNETICO 3X200A | UN | 593,80 | 478 | FDE 01/2024
09.04.022 | QUADRO GERAL - DISJUNTOR TERMO MAGNETICO 3X400A | UN | 1548,59 | 1246.61 | FDE 01/2024
09.04.023 | QUADRO GERAL - DISJUNTOR TERMO MAGNETICO 3X600A | UN | 2147,37 | 1728.63 | FDE 01/2024
09.04.024 | QUADRO GERAL - DISJUNTOR TERMO MAGNETICO 3X800A | UN | 4849,74 | 3904.04 | FDE 01/2024
09.04.025 | QUADRO GERAL - DISJUNTOR TERMO MAGNETICO 3X125A A 3X225A | UN | 520,85 | 419.28 | FDE 01/2024
09.04.028 | QUADRO GERAL-DISJUNTOR TERMOMAGNETICO 3X300A | UN | 3365,54 | 2709.25 | FDE 01/2024
09.04.036 | INTERRUPTOR AUTOM. DIFERENCIAL (DISPOSITIVO DR) 40A/30MA | UN | 580,46 | 467.27 | FDE 01/2024
09.04.037 | INTERRUPTOR AUTOM. DIFERENCIAL (DISPOSITIVO DR) 63A/30MA | UN | 636,36 | 512.26 | FDE 01/2024
09.04.038 | INTERRUPTOR AUTOM. DIFERENCIAL (DISPOSITIVO DR) 40A/300 mA | UN | 626,48 | 504.31 | FDE 01/2024
09.04.039 | INTERRUPTOR AUTOM. DIFERENCIAL (DISPOSITIVO DR) 63A/300 mA | UN | 633,59 | 510.03 | FDE 01/2024
09.04.040 | QUADRO GERAL-BARRAMENTO DE 30 A | M | 16,37 | 13.17 | FDE 01/2024
09.04.041 | QUADRO GERAL-BARRAMENTO DE 60 A | M | 22,16 | 17.83 | FDE 01/2024
09.04.042 | QUADRO GERAL-BARRAMENTO DE 100 A | M | 41,28 | 33.23 | FDE 01/2024
09.04.043 | QUADRO GERAL-BARRAMENTO DE 150 A | M | 54,03 | 43.49 | FDE 01/2024
09.04.044 | QUADRO GERAL-BARRAMENTO DE 200 A | M | 79,16 | 63.72 | FDE 01/2024
09.04.045 | QUADRO GERAL-BARRAMENTO DE 400 A | M | 281,20 | 226.36 | FDE 01/2024
09.04.046 | QUADRO GERAL-BARRAMENTO DE 800 A | M | 428,64 | 345.05 | FDE 01/2024
09.04.047 | QUADRO GERAL-BARRAMENTO DE 1000 A | M | 633,20 | 509.72 | FDE 01/2024
09.04.049 | QUADRO GERAL - BARRAMENTO DE 600A | M | 356,33 | 286.84 | FDE 01/2024
09.04.050 | PLACA DE ACRILICO TRANSPARENTE ESP=5MM PROTECAO A CONTATO ACIDENTAL | M2 | 362,49 | 291.8 | FDE 01/2024
09.04.072 | QUADRO GERAL - ELETRODUTO DE PVC RIGIDO ROSCAVEL DE 32 MM INCL CONEX | M | 34,88 | 28.07 | FDE 01/2024
09.04.075 | QUADRO GERAL - CABO DE COBRE NU DE 6 MM2 | M | 8,94 | 7.19 | FDE 01/2024
09.04.076 | QUADRO GERAL - CABO DE COBRE NU DE 10 MM2 | M | 11,96 | 9.62 | FDE 01/2024
09.04.077 | QUADRO GERAL - CABO DE COBRE NU DE 16 MM2 | M | 19,58 | 15.76 | FDE 01/2024
09.04.078 | QUADRO GERAL - CABO DE COBRE NU DE 25 MM2 | M | 30,67 | 24.68 | FDE 01/2024
09.04.079 | QUADRO GERAL - CABO DE COBRE NU DE 35 MM2 | M | 43,25 | 34.81 | FDE 01/2024
09.04.080 | QUADRO GERAL - CABO DE COBRE NU DE 50 MM2 | M | 63,13 | 50.81 | FDE 01/2024
09.04.081 | QUADRO GERAL - CABO DE COBRE NU DE 70 MM2 | M | 86,75 | 69.83 | FDE 01/2024
09.04.082 | QUADRO GERAL - CABO DE COBRE NU DE 95 MM2 | M | 137,38 | 110.59 | FDE 01/2024
09.04.083 | QUADRO GERAL - CABO DE COBRE NU DE 120 MM2 | M | 163,07 | 131.27 | FDE 01/2024
09.04.085 | TERRA COMPLETO 1 HASTE Ø 19MM COM CAIXA DE INSPEÇÃO | UN | 426,75 | 343.53 | FDE 01/2024
09.04.089 | DISJUNTOR UNIPOLAR TERMOMAGNETICO 1X35A A 1X50A | UN | 30,02 | 24.16 | FDE 01/2024
09.04.090 | DISJUNTOR UNIPOLAR TERMOMAGNETICO 1X10A 1X30A | UN | 22,02 | 17.72 | FDE 01/2024
09.04.091 | DISJUNTOR BIPOLAR TERMOMAGNETICO 2X10A A 2X50A | UN | 73,86 | 59.45 | FDE 01/2024
09.04.092 | DISJUNTOR BIPOLAR TERMOMAGNETICO 2X60A A 2X100A | UN | 107,85 | 86.81 | FDE 01/2024
09.04.094 | DISJUNTOR BIPOLAR TERMOMAG. 2X125A A 2X225A | UN | 323,65 | 260.53 | FDE 01/2024
09.04.095 | DISJUNTOR UNIPOLAR TERMOMAGNETICO 1X50A A 1X70A | UN | 41,28 | 33.23 | FDE 01/2024
09.04.096 | DISJUNTOR UNIPOLAR TERMOMAGNETICO 1X90A A 1X100A | UN | 74,85 | 60.25 | FDE 01/2024
09.04.099 | SERVICOS DE QUADRO GERAL | MV | 633,68 | 510.11 | FDE 01/2024
09.05.002 | ELETROD ACO GALV QUENTE (NBR 5624) 20 MM (3/4") - INCL CONEXOES | M | 50,53 | 40.67 | FDE 01/2024
09.05.003 | ELETROD ACO GALV QUENTE (NBR 5624) 25 MM (1") - INCL CONEXOES | M | 61,73 | 49.69 | FDE 01/2024
09.05.004 | ELETROD ACO GALV QUENTE (NBR 5624) 32 MM (1 1/4") - INCL CONEXOES | M | 82,78 | 66.63 | FDE 01/2024
09.05.005 | ELETROD ACO GALV QUENTE (NBR 5624) 40 MM (1 1/2") - INCL CONEXOES | M | 97,35 | 78.36 | FDE 01/2024
09.05.006 | ELETROD ACO GALV QUENTE (NBR 5624) 50 MM (2") - INCL CONEXOES | M | 117,12 | 94.28 | FDE 01/2024
09.05.007 | ELETROD ACO GALV. QUENTE (NBR5624) 65MM(2X1/2") INCL CONEXOES | M | 151,52 | 121.97 | FDE 01/2024
09.05.008 | ELETROD ACO GALV QUENTE (NBR5624) 80MM(3") INCL CONEXOES | M | 167,12 | 134.53 | FDE 01/2024
09.05.010 | ELETRODUTO GALV. ELETROLITICA / PRE ZINCADO Ø 3/4 (20MM) INCLUSIVE CONEXOES USO INTERNO APARENTE | M | 27,70 | 22.29 | FDE 01/2024
09.05.013 | ELETRODUTO DE PVC RIGIDO ROSCAVEL DE 25MM - INCL CONEXOES | M | 27,69 | 22.29 | FDE 01/2024
09.05.014 | ELETRODUTO DE PVC RIGIDO ROSCAVEL DE 32MM - INCL CONEXOES | M | 34,88 | 28.07 | FDE 01/2024
09.05.015 | ELETRODUTO DE PVC RIGIDO ROSCAVEL DE 40MM - INCL CONEXOES | M | 44,31 | 35.66 | FDE 01/2024
09.05.016 | ELETRODUTO DE PVC RIGIDO ROSCAVEL DE 50MM - INCL CONEXOES | M | 49,17 | 39.58 | FDE 01/2024
09.05.017 | ELETRODUTO DE PVC RIGIDO ROSCAVEL DE 60MM - INCL CONEXOES | M | 58,53 | 47.11 | FDE 01/2024
09.05.018 | ELETRODUTO DE PVC RIGIDO ROSCAVEL DE 75MM - INCL CONEXOES | M | 77,48 | 62.37 | FDE 01/2024
09.05.019 | ELETRODUTO DE PVC RIGIDO ROSCAVEL DE 85MM - INCL CONEXOES | M | 93,19 | 75.01 | FDE 01/2024
09.05.020 | ELETRODUTO DE PVC RIGIDO ROSCAVEL DE 110MM -INCL CONEXOES | M | 129,62 | 104.34 | FDE 01/2024
09.05.021 | ELETROCALHA LISA CHAPA 24 (0,65MM) PRE ZINCADA 50X50MM INCL. ACESSORIOS E TAMPA DE ENCAIXE . | M | 51,31 | 41.3 | FDE 01/2024
09.05.022 | ELETROCALHA LISA CHAPA 24 (0,65MM) PRE ZINCADA 100X50MM INCL. ACESSORIOS E TAMPA DE ENCAIXE . | M | 66,89 | 53.84 | FDE 01/2024
09.05.023 | ELETROCALHA LISA CHAPA 24 (0,65MM) PRE ZINCADA 150X50MM INCL. ACESSORIOS E TAMPA DE ENCAIXE . | M | 90,05 | 72.49 | FDE 01/2024
09.05.024 | ELETROCALHA LISA CHAPA 24 (0,65MM) PRE ZINCADA 200X50MM INCL. ACESSORIOS E TAMPA DE ENCAIXE | M | 98,70 | 79.45 | FDE 01/2024
09.05.036 | ELETRODUTO EM POLIETILENO DE 25MM-INCLUSIVE CONEXOES | M | 23,48 | 18.9 | FDE 01/2024
09.05.037 | ELETRODUTO EM POLIETILENO DE 32MM-INCLUSIVE CONEXOES | M | 28,85 | 23.22 | FDE 01/2024
09.05.040 | ENVELOPE DE CONCRETO PARA DUTOS | M | 19,51 | 15.7 | FDE 01/2024
09.05.042 | QUADRO DISTRIBUICAO, DISJ. GERAL 30A P/ 4 A 8 DISJS. | UN | 407,04 | 327.66 | FDE 01/2024
09.05.045 | QUADRO DISTRIBUICAO, DISJ. GERAL 50A P/ 10 A 12 DISJS. | UN | 488,42 | 393.17 | FDE 01/2024
09.05.047 | QUADRO DISTRIBUICAO, DISJ. GERAL 60A P/ 14 A 20 DISJS. | UN | 692,52 | 557.47 | FDE 01/2024
09.05.051 | QUADRO DISTRIBUICAO, DISJ. GERAL 80A P/ 22 A 26 DISJS. | UN | 762,31 | 613.65 | FDE 01/2024
09.05.054 | QUADRO DISTRIBUICAO, DISJ. GERAL 100A P/ 28 A 42 DISJS. | UN | 1045,43 | 841.57 | FDE 01/2024
09.05.062 | BARRAMENTO DE 30A P/QUADROS DE DISTRIBUIÇÃO | M | 16,37 | 13.17 | FDE 01/2024
09.05.063 | BARRAMENTO DE 60A P/QUADROS DE DISTRIBUIÇÃO | M | 22,16 | 17.83 | FDE 01/2024
09.05.064 | BARRAMENTO DE 100A P/QUADROS DE DISTRIBUIÇÃO | M | 41,28 | 33.23 | FDE 01/2024
09.05.069 | INTERRUPTOR TIPO AUTOMÁTICO DE BÓIA | UN | 94,46 | 76.04 | FDE 01/2024
09.05.070 | DISJUNTOR BIPOLAR TERMOMAGNETICO 2X10A A 2X50A | UN | 88,13 | 70.94 | FDE 01/2024
09.05.071 | DISJUNTOR BIPOLAR TERMOMAGNETICO 2X60A A 2X100A | UN | 122,12 | 98.3 | FDE 01/2024
09.05.073 | DISJUNTOR UNIPOLAR TERMOMAGNETICO 1X10A A 1X30A | UN | 24,06 | 19.36 | FDE 01/2024
09.05.074 | DISJUNTOR TRIPOLAR TERMOMAGNETICO 3X10A A 3X50A | UN | 116,10 | 93.46 | FDE 01/2024
09.05.075 | DISJUNTOR TRIPOLAR TERMOMAGNETICO 3X60A A 3X100A | UN | 148,46 | 119.51 | FDE 01/2024
09.05.076 | QUADRO COMANDO PARA CONJUNTO MOTOR BOMBA TRIFASICO DE 3/4 A 1 HP | UN | 1825,40 | 1469.44 | FDE 01/2024
09.05.077 | QUADRO COMANDO PARA CONJUNTO MOTOR BOMBA TRIFASICO DE 1 1/2 A 2 HP | UN | 1830,32 | 1473.4 | FDE 01/2024
09.05.078 | QUADRO COMANDO PARA CONJUNTO MOTOR BOMBA TRIFASICO DE 2 A 3 HP | UN | 1854,48 | 1492.85 | FDE 01/2024
09.05.079 | QUADRO COMANDO PARA CONJUNTO MOTOR BOMBA TRIFASICO DE 3 A 4 HP | UN | 1692,36 | 1362.34 | FDE 01/2024
09.05.080 | QUADRO COMANDO PARA CONJUNTO MOTOR BOMBA TRIFASICO DE 4 A 5 HP | UN | 1904,05 | 1532.76 | FDE 01/2024
09.05.081 | QUADRO COMANDO PARA CONJUNTO MOTOR BOMBA TRIFASICO DE 7,5 HP | UN | 2050,10 | 1650.33 | FDE 01/2024
09.05.082 | QUADRO COMANDO PARA CONJUNTO MOTOR BOMBA BIFASICO DE 3/4 A 1 HP | UN | 1763,02 | 1419.23 | FDE 01/2024
09.05.083 | QUADRO COMANDO PARA CONJUNTO MOTOR BOMBA BIFASICO DE 1 1/2 A 2 HP | UN | 1807,24 | 1454.82 | FDE 01/2024
09.05.084 | QUADRO COMANDO PARA CONJUNTO MOTOR BOMBA BIFASICO DE 2 A 3 HP | UN | 1835,90 | 1477.89 | FDE 01/2024
09.05.085 | QUADRO COMANDO PARA BOMBA DE INCENDIO TRIFASICO DE 3/4 A 2 HP | UN | 897,51 | 722.49 | FDE 01/2024
09.05.086 | QUADRO COMANDO PARA BOMBA DE INCENDIO TRIFASICO DE 2 A 4 HP | UN | 933,20 | 751.22 | FDE 01/2024
09.05.087 | QUADRO COMANDO PARA BOMBA DE INCENDIO TRIFASICO DE 5 HP | UN | 945,58 | 761.19 | FDE 01/2024
09.05.088 | QUADRO COMANDO PARA BOMBA DE INCENDIO TRIFASICO DE 7,5 HP | UN | 1037,17 | 834.92 | FDE 01/2024
09.05.089 | QUADRO COMANDO PARA BOMBA DE INCENDIO TRIFASICO DE 10 HP | UN | 1297,05 | 1044.12 | FDE 01/2024
09.05.090 | QUADRO COMANDO PARA BOMBA DE INCENDIO BIFASICO DE 3/4 A 1 HP | UN | 890,47 | 716.82 | FDE 01/2024
09.05.091 | QUADRO COMANDO PARA BOMBA DE INCENDIO BIFASICO DE 1 1/2 A 2 HP | UN | 926,17 | 745.56 | FDE 01/2024
09.05.092 | INTERRUPTOR AUTOMATICO DIFERENCIAL (DISPOSITIVO DR) 40A/30 mA | UN | 580,46 | 467.27 | FDE 01/2024
09.05.093 | INTERRUPTOR AUTOMATICO DIFERENCIAL (DISPOSITIVO DR) 63A/30 mA | UN | 636,36 | 512.26 | FDE 01/2024
09.05.094 | INTERRUPTOR AUTOMATICO DIFERENCIAL (DISPOSITIVO DR) 40A/300 mA | UN | 626,48 | 504.31 | FDE 01/2024
09.05.095 | INTERRUPTOR AUTOMATICO DIFERENCIAL (DISPOSITIVO DR) 63A/300 mA | UN | 633,59 | 510.03 | FDE 01/2024
09.05.096 | CENTRAL DE SISTEMA DE ALARME ATÉ 12 ENDEREÇOS | UN | 854,71 | 688.04 | FDE 01/2024
09.05.097 | CENTRAL DE SISTEMA DE ALARME DE 13 A 24 ENDEREÇOS | UN | 1293,51 | 1041.27 | FDE 01/2024
09.05.099 | SERVICOS DE DUTOS/QUADROS PARCIAIS LUZ/ALARMES DE INCÊNDIO | MV | 633,68 | 510.11 | FDE 01/2024
09.06.001 | CAIXA DE PASSAGEM ESTAMPADA COM TAMPA PLASTICA DE 4"X2" | UN | 22,54 | 18.14 | FDE 01/2024
09.06.002 | CAIXA DE PASSAGEM ESTAMPADA COM TAMPA PLASTICA DE 4"X4" | UN | 36,06 | 29.02 | FDE 01/2024
09.06.005 | CAIXA DE PASSAGEM CHAPA TAMPA PARAFUSADA DE 10X10X8 CM | UN | 24,49 | 19.71 | FDE 01/2024
09.06.007 | CAIXA DE PASSAGEM CHAPA TAMPA PARAFUSADA DE 15X15X8 CM | UN | 38,41 | 30.92 | FDE 01/2024
09.06.009 | CAIXA DE PASSAGEM CHAPA TAMPA PARAFUSADA DE 20X20X10 CM | UN | 59,55 | 47.93 | FDE 01/2024
09.06.012 | CAIXA DE PASSAGEM CHAPA TAMPA PARAFUSADA DE 30X30X12 CM | UN | 92,89 | 74.77 | FDE 01/2024
09.06.015 | CAIXA DE PASSAGEM CHAPA TAMPA PARAFUSADA DE 40X40X15 CM | UN | 133,64 | 107.58 | FDE 01/2024
09.06.019 | CAIXA DE PASSAGEM CHAPA TAMPA PARAFUSADA DE 50X50X15 CM | UN | 185,22 | 149.1 | FDE 01/2024
09.06.025 | CAIXA DE PASSAGEM EM ALVENARIA DE 0,40X0,40X0,40 M | UN | 223,78 | 180.14 | FDE 01/2024
09.06.026 | CAIXA DE PASSAGEM EM ALVENARIA DE 0,60X0,60X0,60 M | UN | 465,29 | 374.55 | FDE 01/2024
09.06.027 | CAIXA DE PASSAGEM EM ALVENARIA DE 0,80X0,80X0,80 M | UN | 761,67 | 613.14 | FDE 01/2024
09.06.028 | CAIXA DE PASSAGEM EM ALVENARIA DE 1,00X1,00X1,00 M | UN | 757,03 | 609.4 | FDE 01/2024
09.06.029 | CAIXA DE PASSAGEM EM ALVENARIA DE 1,00X1,00X0,60 M | UN | 438,59 | 353.06 | FDE 01/2024
09.06.035 | CAIXA DE PASSAGEM A PROVA DE UMIDADE EM ALUMINIO 10X10X6CM | UN | 81,55 | 65.64 | FDE 01/2024
09.06.036 | CAIXA DE PASSAGEM A PROVA DE UMIDADE EM ALUMINIO 15X15X10CM | UN | 112,51 | 90.57 | FDE 01/2024
09.06.037 | CAIXA DE PASSAGEM A PROVA DE UMIDADE EM ALUMINIO 20X20X10CM | UN | 144,30 | 116.16 | FDE 01/2024
09.06.038 | CAIXA DE PASSAGEM A PROVA DE UMIDADE EM ALUMINIO 30X30X12CM | UN | 273,26 | 219.97 | FDE 01/2024
09.06.039 | CAIXA DE PASSAGEM A PROVA DE UMIDADE EM ALUMINIO 40X40X20CM | UN | 637,62 | 513.28 | FDE 01/2024
09.06.045 | QUADRO EM CHAPA COM PORTA E FECHADURA (TELEBRAS) DE 20X20X12CM | UN | 130,65 | 105.17 | FDE 01/2024
09.06.047 | QUADRO EM CHAPA COM PORTA E FECHADURA (TELEBRAS) DE 40X40X12CM | UN | 224,94 | 181.07 | FDE 01/2024
09.06.049 | QUADRO EM CHAPA COM PORTA E FECHADURA (TELEBRAS) DE 60X60X12CM | UN | 393,02 | 316.38 | FDE 01/2024
09.06.099 | SERVICOS DE CAIXAS DE PASSAGEM | MV | 633,68 | 510.11 | FDE 01/2024
09.07.003 | FIO DE 1,50 MM2 - 750 V DE ISOLACAO | M | 2,78 | 2.23 | FDE 01/2024
09.07.004 | FIO DE 2,50 MM2 - 750 V DE ISOLACAO | M | 3,87 | 3.11 | FDE 01/2024
09.07.005 | FIO DE 4 MM2 - 750 V DE ISOLACAO | M | 5,21 | 4.19 | FDE 01/2024
09.07.006 | FIO DE 6 MM2 - 750 V DE ISOLACAO | M | 7,51 | 6.04 | FDE 01/2024
09.07.009 | FIO TRANCADO PARA TELEFONE - PAD. TELEBRAS | M | 1,32 | 1.06 | FDE 01/2024
09.07.011 | CABO DE 10 MM2 - 750 V DE ISOLACAO | M | 12,69 | 10.21 | FDE 01/2024
09.07.012 | CABO DE 16 MM2 - 750 V DE ISOLACAO | M | 19,17 | 15.43 | FDE 01/2024
09.07.013 | CABO DE 25 MM2 - 750 V DE ISOLACAO | M | 32,09 | 25.83 | FDE 01/2024
09.07.014 | CABO DE 35 MM2 - 750 V DE ISOLACAO | M | 46,02 | 37.04 | FDE 01/2024
09.07.015 | CABO DE 50 MM2 - 750 V DE ISOLACAO | M | 71,54 | 57.58 | FDE 01/2024
09.07.016 | CABO DE 70 MM2 - 750 V DE ISOLACAO | M | 93,47 | 75.24 | FDE 01/2024
09.07.017 | CABO DE 95 MM2 - 750 V DE ISOLACAO | M | 123,21 | 99.18 | FDE 01/2024
09.07.018 | CABO DE 120 MM2 - 750 V DE ISOLACAO | M | 156,04 | 125.61 | FDE 01/2024
09.07.019 | CABO DE 150 MM2 - 750 V DE ISOLACAO | M | 188,27 | 151.55 | FDE 01/2024
09.07.020 | CABO DE 185 MM2 - 750 V DE ISOLACAO | M | 229,72 | 184.92 | FDE 01/2024
09.07.021 | CABO DE 240 MM2 - 750 V DE ISOLACAO | M | 287,58 | 231.5 | FDE 01/2024
09.07.022 | CABO DE 300 MM2 - 750 V DE ISOLACAO | M | 413,28 | 332.69 | FDE 01/2024
09.07.023 | CABO DE 1,5MM2 - 750V DE ISOLAÇÃO | M | 3,31 | 2.66 | FDE 01/2024
09.07.024 | CABO DE 2,5MM2 - 750V DE ISOLAÇÃO | M | 4,67 | 3.75 | FDE 01/2024
09.07.025 | CABO DE 4MM2 - 750V DE ISOLAÇÃO | M | 6,40 | 5.15 | FDE 01/2024
09.07.026 | CABO DE 6MM2 - 750V DE ISOLAÇÃO | M | 8,52 | 6.85 | FDE 01/2024
09.07.099 | SERVICOS DE ENFIACAO | MV | 633,68 | 510.11 | FDE 01/2024
09.08.002 | INTERRUPTOR DE 1 TECLA SIMPLES EM CX.4"X2"-ELETROD.AÇO GALV.A QUENTE | UN | 204,05 | 164.26 | FDE 01/2024
09.08.003 | INTERRUPTOR DE 2 TECLAS SIMPLES EM CX.4"X2"-ELETROD.AÇO GALV.A QUENTE | UN | 269,68 | 217.09 | FDE 01/2024
09.08.004 | INTERRUPTOR DE 3 TECLAS SIMPLES EM CX.4"X2"-ELETROD.AÇO GALV.A QUENTE | UN | 280,52 | 225.81 | FDE 01/2024
09.08.005 | INTERRUPTOR DE 1 TECLA BIPOLAR SIMPLES EM CX.4"X2"-ELETROD.DE AÇO GALV.A QUENTE | UN | 238,59 | 192.06 | FDE 01/2024
09.08.006 | 2 INTERRUPTORES DE 1 TECLA BIP.SIMPL.CX.4"X4"-ELETR.AÇO GALV.A QUENTE | UN | 341,07 | 274.56 | FDE 01/2024
09.08.007 | INTERRUPTOR DE 1 TECLA PARAL.SIMPL.CX.4"X2"-ELETR.AÇO GALV.A QUENTE | UN | 262,04 | 210.94 | FDE 01/2024
09.08.008 | INTERRUPTOR DE 1 TECLA PARAL.BIP.CX.4"X2"-ELETR.AÇO GALV.A QUENTE | UN | 323,10 | 260.09 | FDE 01/2024
09.08.009 | INTERRUPTOR DE 1 TECLA SIMPL.E TOMADA 2P+T UNIV.CX.4"X4" ELETR.AÇO GALV.A QUENTE | UN | 227,13 | 182.83 | FDE 01/2024
09.08.010 | VARIADOR DE LUMINOSIDADE ROTATIVO (DIMER) LÂMPADA LED DIMERIZÁVEL CAIXA 4X2. | UN | 74,08 | 59.63 | FDE 01/2024
09.08.013 | TOMADA 2P+T PADRAO NBR 14136, CORRENTE 10A-250V-ELETR. AÇO GALV. A QUENTE | UN | 219,82 | 176.95 | FDE 01/2024
09.08.016 | TOMADA 2P+T PADRAO NBR 14136, CORRENTE 20A-250V-ELETR.AÇO GALV.A QUENTE | UN | 268,88 | 216.44 | FDE 01/2024
09.08.029 | INTERRUPTOR DE 1 TECLA - ELETROD PVC Ø 25MM FLEXIVEL NBR 15465 | UN | 118,33 | 95.25 | FDE 01/2024
09.08.030 | INTERRUPTOR DE 2 TECLAS - ELETROD PVC Ø 25MM FLEXIVEL NBR 15465 | UN | 178,72 | 143.86 | FDE 01/2024
09.08.032 | INTERRUPTOR DE 3 TECLAS - ELETROD PVC Ø 25MM FLEXIVEL NBR 15465 | UN | 197,15 | 158.7 | FDE 01/2024
09.08.033 | 2 INTERRUPTORES DE 1 TECLA EM CAIXA 4X4 - ELETROD PVC Ø 25MM FLEXIVEL NB 15465 | UN | 190,09 | 153.02 | FDE 01/2024
09.08.034 | 3 INTERRUPTORES DE 1 TECLA EM CAIXA 4X4 - ELETROD PVC Ø 25MM FLEXIVEL NB 15465 | UN | 223,12 | 179.61 | FDE 01/2024
09.08.036 | INTERRUPTOR DE 1 TECLA BIPOLAR EM CAIXA 4X2 - ELETROD PVC Ø 25MM FLEXIVE NBR 15465 | UN | 167,87 | 135.13 | FDE 01/2024
09.08.038 | 2 INTERRUPTORES 1 TECLA BIPOLAR EM CAIXA 4X4 - ELETROD PVC Ø 25MM FLEXIVEL NBR 15465 | UN | 220,97 | 177.88 | FDE 01/2024
09.08.039 | 3 INTERRUPTORES 1 TECLA BIPOLAR EM CAIXA 4X4 - ELETROD PVC Ø 25MM FLEXIVEL NBR 15465 | UN | 263,56 | 212.16 | FDE 01/2024
09.08.041 | INTERRUPTOR EM PARALELO EM CAIXA 4X2 - ELETROD PVC Ø 25MM FLEXIVEL NBR 15465 | UN | 176,64 | 142.19 | FDE 01/2024
09.08.043 | INTERRUPTOR EM PARALELO BIPOLAR EM CAIXA 4X2 - ELETROD PVC Ø 25MM FLEXIVEL NBR 15465 | UN | 240,00 | 193.2 | FDE 01/2024
09.08.045 | INTERRUPTOR DE 1 TECLA E TOMADA 2P+T EM CAIXA 4X2 - ELETROD PVC Ø 25MM FLEXIVEL NBR 15465 | UN | 141,27 | 113.72 | FDE 01/2024
09.08.046 | TOMADA 2P+T PADRAO NBR 14136 CORRENTE 10A-250V - ELETROD PVC Ø 25MM FLEXIVEL NBR 15465 | UN | 136,87 | 110.18 | FDE 01/2024
09.08.049 | TOMADA 2P+T PADRAO NBR 14136 CORRENTE 20A-250V - ELETROD PVC Ø 25MM FLEXIVEL NBR 15465 | UN | 152,17 | 122.49 | FDE 01/2024
09.08.050 | TOMADA DE PISO 2P+T PADRAO NBR 14136 CORRENTE 10A-250V - ELETROD PVC Ø 25MM FLEXIVEL NBR 15465 | UN | 215,11 | 173.16 | FDE 01/2024
09.08.052 | PONTO SECO PARA TELEFONE - ELETROD PVC Ø 25MM FLEXIVEL NBR 15465 | UN | 192,56 | 155.01 | FDE 01/2024
09.08.054 | BOTAO PARA CAMPAINHA - ELETROD PVC Ø 25MM FLEXIVEL NBR 15465 | UN | 293,47 | 236.24 | FDE 01/2024
09.08.055 | BOTOEIRA PARA ACIONAMENTO DA BOMBA DE INCENDIO | UN | 409,11 | 329.33 | FDE 01/2024
09.08.056 | CIGARRA - ELETROD PVC Ø 25MM FLEXIVEL NBR 15465 | UN | 312,88 | 251.86 | FDE 01/2024
09.08.057 | PONTO SECO P/ INSTALACAO DE SOM/TV/ALARME - ELETROD PVC Ø 25MM FLEXIVEL NBR 15465 | UN | 151,79 | 122.19 | FDE 01/2024
09.08.058 | INTERRUPTOR DE 1 TECLA SIMPLES CAIXA 4"X2"-ELETR PVC RÍGIDO | UN | 129,23 | 104.03 | FDE 01/2024
09.08.060 | INTERRUPTOR 2 TECLAS SIMPLES CAIXA DE 4"X2"-ELETR PVC RIGIDO | UN | 189,62 | 152.64 | FDE 01/2024
09.08.062 | INTERRUPTOR 3 TECLAS SIMPLES CAIXA 4"X2"-ELETR PVC RIGIDO | UN | 208,05 | 167.48 | FDE 01/2024
09.08.063 | 2 INTERRUPTORES DE 1 TECLA EM CAIXA 4"X4"-ELETRODUTO DE PVC | UN | 200,99 | 161.79 | FDE 01/2024
09.08.065 | 3 INTERRUPTORES DE 1 TECLA EM CAIXA 4"X4"-ELETRODUTO DE PVC | UN | 252,38 | 203.16 | FDE 01/2024
09.08.066 | TOMADA INDUSTRIAL DE PAREDE 2P+T 32A 220/240V ESTANQUE IP65-ELETR PVC Ø 25MM FLEXIVEL NBR 15465 | UN | 957,09 | 770.45 | FDE 01/2024
09.08.067 | INTERRUPTOR 1 TECLA BIPOLAR SIMPLES CAIXA 4"X2"- ELETR PVC RIGIDO | UN | 178,77 | 143.9 | FDE 01/2024
09.08.069 | 2 INTERRUPTORES 1 TECLA BIPOLAR SIMPLES CAIXA 4"X4"-ELETR PVC RIGIDO | UN | 264,54 | 212.95 | FDE 01/2024
09.08.070 | 3 INTERRUPTORES DE 1 TECLA BIPOLAR EM CAIXA 4"X4"-ELETRODUTO DE PVC | UN | 274,46 | 220.94 | FDE 01/2024
09.08.071 | INTERRUPTOR 1 TECLA PARALELO SIMPLES CAIXA 4"X2"- ELETR PVC RIGIDO | UN | 187,54 | 150.96 | FDE 01/2024
09.08.073 | INTERRUPTOR 1 TECLA PARALELO BIPOLAR CAIXA 4"X2"- ELETR PVC RIGIDO | UN | 250,90 | 201.97 | FDE 01/2024
09.08.075 | INTERRUPTOR 1 TECLA SIMPLES/TOMADA 2P+T PADRÃO NBR 14136 CORRENTE 10A ELETROD.PVC RIGIDO | UN | 152,17 | 122.49 | FDE 01/2024
09.08.076 | TOMADA INDUSTRIAL DE PAREDE 2P+T 32 AMPERES 220/240V ESTANQUE IP65 ELETROD.PVC RÍGIDO | UN | 967,98 | 779.22 | FDE 01/2024
09.08.079 | TOMADA 2P+T PADRAO NBR 14136 CORRENTE 10A-250V-ELETR. PVC RÍGIDO | UN | 147,77 | 118.95 | FDE 01/2024
09.08.080 | TOMADA DE PISO 2P+T PADRAO NBR 14136 CORRENTE 10A-250V-ELETR PVC RÍGIDO | UN | 214,82 | 172.93 | FDE 01/2024
09.08.081 | PONTO SECO PARA TELEFONE-ELETRODUTO DE PVC | UN | 118,78 | 95.61 | FDE 01/2024
09.08.082 | TOMADA DE PISO PARA TEL/LOGICA - ELETRODUTO DE PVC | UN | 209,97 | 169.02 | FDE 01/2024
09.08.083 | BOTAO PARA CIGARRA - ELETRODUTO DE PVC | UN | 140,86 | 113.39 | FDE 01/2024
09.08.084 | CIGARRA PARA CHAMADA DE AULA - ELETRODUTO DE PVC | UN | 281,37 | 226.5 | FDE 01/2024
09.08.085 | PONTO SECO P/INSTALACAO DE SOM/TV/ALARME/LOGICA - ELETRODUTO PVC | UN | 118,78 | 95.61 | FDE 01/2024
09.08.086 | ACIONADOR DO ALARME DE INCENDIO | UN | 225,43 | 181.47 | FDE 01/2024
09.08.087 | SIRENE PARA ALARME DE EMERGENCIA- ELETRODUTO DE PVC | UN | 122,88 | 98.91 | FDE 01/2024
09.08.089 | TOMADA 2P+T PADRAO NBR 14136, CORRENTE 20A-250V-ELETR.PVC RIGIDO | UN | 163,07 | 131.27 | FDE 01/2024
09.08.090 | DETECTOR DE FUMAÇA OPTICO CONVENCIONAL-ELETROD.AÇO GALV.A QUENTE | UN | 460,67 | 370.83 | FDE 01/2024
09.08.092 | PONTO SECO P/INSTALACAO DE SOM / TV /ALARME / LOGICA EM CONDULETE ALUMINIO 4X2 ELETRODUTO GALV.ELETROLITICA / PRE ZINCADO Ø 3/4 (20MM) USO INTERNO APARENTE | UN | 100,64 | 81.01 | FDE 01/2024
09.08.096 | TOMADA INDUSTRIAL DE PAREDE 2P+T 32A 220/240V ESTANQUE IP65 ELETR AÇO GALV.A QUENTE | UN | 1026,23 | 826.11 | FDE 01/2024
09.08.099 | SERVICOS DE INTERRUPTORES E TOMADAS | MV | 633,68 | 510.11 | FDE 01/2024
09.09.011 | IL-102 PROJETOR ANGULAR LÂMPADA LED <=200 W C/DIFUSOR DE POLICARBONATO QUADRA DE ESPORTE COBERTA | UN | 1571,21 | 1264.82 | FDE 01/2024
09.09.014 | IL-103 ARANDELA PARA CIRCULAÇÕES COM LÂMPADA BULBO LED <=13W. | UN | 215,46 | 173.44 | FDE 01/2024
09.09.018 | IL-104 ARANDELA ALUMÍNIO INCLINADA 45º BLINDADA LÂMPADA BULBO LED <= 13W | UN | 351,39 | 282.86 | FDE 01/2024
09.09.024 | IL-96 LUMINÁRIA LED QUADRADA DE SOBREPOR DIMERIZÁVEL COM DIFUSOR TRANSLÚCIDO <= 40W | UN | 648,60 | 522.12 | FDE 01/2024
09.09.025 | IL-13 REFLETOR PARA LAMPADA DE VAPOR METÁLICO 70W | UN | 647,62 | 521.33 | FDE 01/2024
09.09.026 | IL-14 REFLETOR COM GRADE PARA LAMPADA DE VAPOR METÁLICO 70 W | UN | 692,98 | 557.84 | FDE 01/2024
09.09.030 | LUMINÁRIA SOBREPOR LED TUBULAR VIDRO 1X18W TEMPERATURA DE COR 4000ºK | UN | 149,96 | 120.71 | FDE 01/2024
09.09.034 | IL-42 LUMINARIA C/ DIFUSOR TRANSPARENTE P/ LAMPADA FLUOR (2X32W) | UN | 291,33 | 234.52 | FDE 01/2024
09.09.036 | IL-57 REFLETOR C/ GRADE P/ VAPOR MET 150W | UN | 954,27 | 768.18 | FDE 01/2024
09.09.037 | IL-58 ILUMINACAO P/ QUADRA DE ESP. COB. LAMP. VAPOR METALICO (1X250W) | UN | 1024,86 | 825.01 | FDE 01/2024
09.09.038 | IL-90 LUMINÁRIA LED DE SOBREPOR C/DIFUSOR TRANSLÚCIDO <= 39W | UN | 339,89 | 273.61 | FDE 01/2024
09.09.039 | IL-94 LUMINÁRIA LED QUADRADA DE SOBREPOR C/DIFUSOR TRANSLÚCIDO <= 40W | UN | 545,00 | 438.72 | FDE 01/2024
09.09.040 | IL-89 LUMINÁRIA LED DE EMBUTIR COM DIFUSOR TRANSLÚCIDO <= 24W | UN | 235,40 | 189.49 | FDE 01/2024
09.09.041 | IL-88 LUMINÁRIA LED DE SOBREPOR C/DIFUSOR TRANSLÚCIDO <=24W | UN | 351,73 | 283.14 | FDE 01/2024
09.09.043 | IL-91 LUMINÁRIA LED DE EMBUTIR COM DIFUSOR TRANSLÚCIDO <= 39W | UN | 187,29 | 150.76 | FDE 01/2024
09.09.044 | IL-05 ARANDELA BLINDADA | UN | 435,73 | 350.76 | FDE 01/2024
09.09.045 | LUMINARIA DE LED TUBULAR DRIVER INTEGRADO C=594MM H=72MM PARA FIXAÇAO NO PERFILADO COM DIFUSOR ACRILICO TRANSPARENTE - USO EXCLUSIV SALA DE INOVAÇÃO | UN | 334,49 | 269.26 | FDE 01/2024
09.09.046 | IL-59 ILUMINAÇÃO P/PASSAGEM COBERTA E CIRCULAÇÕES | UN | 239,97 | 193.17 | FDE 01/2024
09.09.047 | IL-93LUMINÁRIA LED PENDENTE COM DIFUSOR TRANSLÚCIDO <= 39W | UN | 442,26 | 356.01 | FDE 01/2024
09.09.048 | IL-95 LUMINÁRIA LED QUADRADA DE EMBUTIR COM DIFUSOR TRANSLÚCIDO <= 40W | UN | 495,57 | 398.93 | FDE 01/2024
09.09.049 | IL-97 LUMINÁRIA LED QUADRADA DIMERIZÁVEL DE EMBUTIR COM DIFUSOR TRANSLÚCIDO <= 40W | UN | 602,60 | 485.09 | FDE 01/2024
09.09.051 | IL-44 LUMINARIA PARA LAMPADA FLUORESCENTE (1X32W) | UN | 185,85 | 149.6 | FDE 01/2024
09.09.052 | IL-45 LUMINARIA PARA LAMPADA FLUORESCENTE (2X32W) | UN | 272,98 | 219.74 | FDE 01/2024
09.09.055 | IL-48 LUMINARIA ABERTA C/ REFLETOR E PEND P/FLUOR (2X32W) | UN | 465,78 | 374.95 | FDE 01/2024
09.09.057 | LUMINÁRIA SOBREPOR LED TUBULAR VIDRO 2X18W TEMPERATURA DE COR 4000ºK | UN | 231,85 | 186.63 | FDE 01/2024
09.09.058 | IL-86 LUMINÁRIA LED HERMÉTICA DE SOBREPOR C/DIFUSOR TRANSLÚCIDO <= 36W | UN | 363,79 | 292.85 | FDE 01/2024
09.09.059 | IL-87 LUMINÁRIA LED HERMÉTICA DE SOBREPOR C/DIFUSOR TRANSLÚCIDO <= 50W | UN | 431,84 | 347.63 | FDE 01/2024
09.09.060 | IL-60 LUMINARIA DE SOBREPOR C/REFLETOR E ALETAS P/LAMP.FLUORESCENTE (2X32W) | UN | 388,87 | 313.04 | FDE 01/2024
09.09.065 | IL-67 LUMINÁRIA DE EMBUTIR C/REFLETOR SEM ALETAS (2X32W) | UN | 325,75 | 262.22 | FDE 01/2024
09.09.067 | IL-98 LUMINÁRIA LED SUSPENSA <= 68W Ø 190MM | UN | 352,01 | 283.36 | FDE 01/2024
09.09.069 | IL-69 LUMINARIA C/DIFUSOR TRANSLUCIDO P/LAMPADAS FLUOR. (2X32W) | UN | 336,42 | 270.81 | FDE 01/2024
09.09.072 | IL-72 LUMINARIA PRISMATICA TRANSP.P/LAMPADA A VAPOR METALICO (250W) | UN | 508,77 | 409.55 | FDE 01/2024
09.09.076 | IL-99 LUMINÁRIA LED SUSPENSA <= 150W Ø 270 MM INSTALAÇÃO ACIMA DE 5M | UN | 1067,62 | 859.43 | FDE 01/2024
09.09.083 | IL-83 ILUMINAÇÃO AUTONOMA DE EMERGÊNCIA - LED | UN | 63,32 | 50.97 | FDE 01/2024
09.09.084 | IL-99 LUMINÁRIA LED SUSPENSA <= 150W Ø 450 MM INSTALAÇÃO ACIMA DE 5M | UN | 1935,45 | 1558.03 | FDE 01/2024
09.09.085 | IL-92 LUMINÁRIA LED PENDENTE COM DIFUSOR TRANSLÚCIDO <= 24W | UN | 452,33 | 364.12 | FDE 01/2024
09.09.086 | IL-98 LUMINÁRIA LED SUSPENSA <= 68W Ø 385 MM . . | UN | 1267,92 | 1020.67 | FDE 01/2024
09.09.099 | SERVICOS DE ILUMINACAO | MV | 633,68 | 510.11 | FDE 01/2024
09.10.002 | CENTRO DE LUZ EM CAIXA FM - ELETROD PVC Ø 25MM FLEXIVEL NBR 15465 | UN | 192,96 | 155.33 | FDE 01/2024
09.10.003 | CENTRO DE LUZ EM CAIXA FM ELETRODUTO DE PVC | UN | 223,93 | 180.26 | FDE 01/2024
09.10.011 | CENTRO DE LUZ EM CONDULETE-ELETRODUTO DE PVC | UN | 223,61 | 180 | FDE 01/2024
09.10.013 | CENTRO DE LUZ EM CONDULETE - ELETROD PVC Ø 25MM FLEXIVEL NBR 15465 | UN | 201,81 | 162.45 | FDE 01/2024
09.10.021 | CENTRO DE LUZ EM PERFILADOS-CAIXA FM | UN | 249,06 | 200.49 | FDE 01/2024
09.10.023 | CENTRO DE LUZ EM PERFILADO-TOMADA DE LIGACAO - ELETROD PVC Ø 25MM FLEXIVEL NBR 15465 | UN | 366,51 | 295.04 | FDE 01/2024
09.10.024 | CENTRO DE LUZ EM PERFILADO-TOMADA DE LIGACAO - ELETRODUTO DE PVC | UN | 368,32 | 296.49 | FDE 01/2024
09.10.026 | CENTRO DE LUZ EM CONDULETE ALUMINIO 4X2 ELETRODUTO GALV.ELETROLITICA / PRE ZINCADO Ø 3/4 (20MM) USO INTERNO APARENTE | UN | 111,48 | 89.74 | FDE 01/2024
09.10.030 | SENSOR DE PRESENÇA INTERNO | UN | 92,68 | 74.6 | FDE 01/2024
09.10.099 | SERVICOS DE CENTROS DE LUZ | MV | 633,68 | 510.11 | FDE 01/2024
09.11.003 | IL-105 SINALIZADOR DE OBSTÁCULOS TOPO DE EDIFÍCIO / RESERVATÓRIO COM LÂMPADA BULBO LED <= 11W. | UN | 346,56 | 278.98 | FDE 01/2024
09.11.004 | IL-106 LUMINÁRIA LED <= 60 W APLICADA EM JARDINS E CIRCULAÇÕES POSTE METÁLICO H=3 M | UN | 3145,67 | 2532.26 | FDE 01/2024
09.11.007 | IL-107 LUMINÁRIA LED <=50 W APLICADA EM JARDINS E CIRCULAÇÕES POSTE METÁLICO H=4 M | UN | 2633,64 | 2120.08 | FDE 01/2024
09.11.008 | IL-108 LUMINÁRIA LED <= 70W BRAÇO COM SAPATA INCLINAÇÃO 5º AÇO GALVANIZADO Ø 60,30MM | UN | 986,53 | 794.15 | FDE 01/2024
09.11.009 | IL-109 LUMINÁRIA LED <=200 W EM POSTE CIRCULAR DE CONCRETO H=11,00 M QUADRA ESPORTE DESCOBERTA | UN | 6536,83 | 5262.14 | FDE 01/2024
09.11.015 | IL-111 LUMINÁRIA LED <= 70 W EM POSTE CIRCULAR DE CONCRETO H=7,00 M ÁREAS EXTERNAS | UN | 3544,76 | 2853.53 | FDE 01/2024
09.11.016 | IL-112 LUMINÁRIA LED <= 70 W APLICADA ÁREAS EXTERNAS POSTE METÁLICO H=6 M | UN | 3296,32 | 2653.53 | FDE 01/2024
09.11.022 | IL-113 LUMINÁRIA LED <=70 W (2X) APLICADA ÁREAS EXTERNAS EM POSTE METÁLICO H=6 M | UN | 4027,56 | 3242.18 | FDE 01/2024
09.11.026 | IL-50 LUMINARIA VAPOR MET 2X250W C/ POSTE CONCR TUB 11M (QE) | UN | 4314,55 | 3473.21 | FDE 01/2024
09.11.028 | IL-52 LUMINARIA P/ VAPOR DE SODIO 1X150W EM POSTE TUB 7M | UN | 3024,38 | 2434.62 | FDE 01/2024
09.11.035 | IL-06 LUZ DE OBSTACULO COM LAMPADA | UN | 394,32 | 317.42 | FDE 01/2024
09.11.040 | IL-100 PROJETOR LED <= 50W C/DIFUSOR DE VIDRO TEMPERADO | UN | 238,62 | 192.08 | FDE 01/2024
09.11.041 | IL-101 PROJETOR LED <=100W L240 x H175 MM C/DIFUSOR DE VIDRO TEMPERADO. | UN | 267,60 | 215.41 | FDE 01/2024
09.11.043 | IL-101 PROJETOR LED <=100W L235 x H260 MM C/DIFUSOR DE VIDRO TEMPERADO. | UN | 694,38 | 558.97 | FDE 01/2024
09.11.060 | IL-30 LUMINARIA EM POSTE H= 2,50 M C/ LAMPADA VAPOR SÓDIO 70W | UN | 2634,57 | 2120.82 | FDE 01/2024
09.11.068 | IL-53 LUMINARIA P/ VAPOR DE SODIO 1X150W EM POSTE 6M | UN | 3501,39 | 2818.61 | FDE 01/2024
09.11.070 | IL-54 LUMINARIA P/ VAPOR DE SODIO 2X150W EM POSTE 6M | UN | 4348,48 | 3500.52 | FDE 01/2024
09.11.099 | SERVICOS DE ILUMINACAO | MV | 633,68 | 510.11 | FDE 01/2024
09.12.001 | EX-01 EXAUSTOR AXIAL DN 40CM | UN | 1944,27 | 1565.13 | FDE 01/2024
09.12.010 | EXAUSTOR DN 150MM VAZAO 280 M3HORA COM VENEZIANA AUTOFECHANTE INCLUSIVE DUTO EXAUSTAO USO EXCLUSIVO PADRAO CRECHE | UN | 1083,31 | 872.06 | FDE 01/2024
09.12.099 | SERVICOS DE APARELHOS ELETRICOS | MV | 633,68 | 510.11 | FDE 01/2024
09.13.010 | PP-02 PARA RAIOS FRANKLIN COM MASTRO AÇO GALVANIZADO 02" X 3,00M | UN | 1041,71 | 838.57 | FDE 01/2024
09.13.011 | PP-03 PARA RAIOS FRANKLIN COM MASTRO AÇO GALVANIZADO 02" X 6,00M | UN | 1300,26 | 1046.7 | FDE 01/2024
09.13.015 | BARRA CHATA ACO GALVANIZADO (3/4"X1/8") - CAPTOR P/ PARA RAIOS | M | 39,89 | 32.11 | FDE 01/2024
09.13.018 | BARRA CHATA ACO GALVANIZADO (3/4"X1/8") - DESCIDA P/ PARA RAIO | M | 29,70 | 23.9 | FDE 01/2024
09.13.025 | CORDOALHA DE AÇO GALV. A QUENTE 80MM2 (7/16") SOB A TERRA | M | 40,20 | 32.36 | FDE 01/2024
09.13.027 | TERRA SIMPLES - 1 HASTE COM CAIXA DE INSPEÇÃO E TAMPA DE CONCRETO | UN | 431,02 | 346.97 | FDE 01/2024
09.13.028 | TERRA SIMPLES 1 HASTE COPERWELD DN 19MM X 3M SEM CAIXA DE INSPEÇAO | UN | 348,78 | 280.76 | FDE 01/2024
09.13.030 | CAIXA SUSPENSA MEDIÇÃO ATERRRAMENTO 4"X2" POLIPROPILENO Ø2'' | UN | 85,07 | 68.48 | FDE 01/2024
09.13.032 | CONEXAO EXOTERMICA CABO/CABO | UN | 60,14 | 48.41 | FDE 01/2024
09.13.033 | CONEXAO EXOTERMICA CABO/HASTE | UN | 60,45 | 48.66 | FDE 01/2024
09.13.034 | CONEXAO EXOTERMICA EM ESTRUTURA METALICA | UN | 46,29 | 37.26 | FDE 01/2024
09.13.035 | RELATORIO DE INSPEÇAO E MEDIÇAO COM LAUDO TECNICO DO SISTEMA DE PROTEÇAO CONTRA DESCARGAS ATMOSFERICAS CONFORME NBR 5419 | UN | 3220,48 | 2592.48 | FDE 01/2024
09.13.036 | TUBO DE PVC Ø 2'' X 3,00M PARA PROTEÇAO DESCIDA DE CORDOALHA | UN | 110,31 | 88.79 | FDE 01/2024
09.13.040 | CORDOALHA DE AÇO GALV. A QUENTE 50 MM2 (3/8") C/SUPORTE.DE FIXAÇÃO. | M | 42,17 | 33.94 | FDE 01/2024
09.13.099 | SERVICOS DE PARA-RAIOS | MV | 633,68 | 510.11 | FDE 01/2024
09.50.001 | REMOCAO DE OLEO DE DISJUNTOR OU TRANSFORMADOR EM CABINE PRIMARIA | L | 0,73 | 0.58 | FDE 01/2024
09.50.003 | REMOCAO DE ISOLADOR TIPO DISCO COMPL, INCL GANCHO DE SUSPENSAO OLHAL | UN | 6,11 | 4.91 | FDE 01/2024
09.50.004 | REMOCAO DE BUCHA DE PASSAGEM INT/EXT, OU DE CHAPA P/ BUCHA PASS A.T. | UN | 16,30 | 13.12 | FDE 01/2024
09.50.005 | REMOCAO DE BUCHA DE PASSAGEM PARA NEUTRO EM CABINE PRIMARIA | UN | 12,23 | 9.84 | FDE 01/2024
09.50.007 | REMOCAO DE CANTONEIRA METALICA | M | 10,19 | 8.2 | FDE 01/2024
09.50.008 | REMOCAO DE ISOLADOR TIPO CASTANHA, INCLUSIVE GANCHO DE SUSTENTACAO | UN | 1,83 | 1.47 | FDE 01/2024
09.50.009 | REMOCAO DE ISOLADOR TIPO PINO PARA A.T., INCLUSIVE PINO | UN | 10,19 | 8.2 | FDE 01/2024
09.50.011 | REMOCAO DE VERGALHAO DE COBRE | M | 8,15 | 6.56 | FDE 01/2024
09.50.013 | REMOCAO DE MUFLA EXTERNA TRIPOLAR | UN | 88,75 | 71.44 | FDE 01/2024
09.50.014 | REMOCAO DE MUFLA INTERNA TRIPOLAR | UN | 59,16 | 47.62 | FDE 01/2024
09.50.016 | REMOCAO DE CABO DE A.T. TRIPOLAR | M | 29,58 | 23.81 | FDE 01/2024
09.50.018 | REMOCAO CHAVE SECCION TRIP SECA, COMANDO POR VARA/ESTRIBO FRONTAL | UN | 118,33 | 95.25 | FDE 01/2024
09.50.020 | REMOCAO DE TRANSFORMADOR DE POTENCIAL COMPLETO | UN | 26,50 | 21.33 | FDE 01/2024
09.50.022 | REMOCAO DE DISJUNTOR DE VOLUME NORMAL OU REDUZIDO | UN | 148,38 | 119.44 | FDE 01/2024
09.50.023 | REMOCAO DE MANOPLA DE COMANDO DE DISJUNTOR DE A.T.(ENGRENAGEM INTERNA) | UN | 20,38 | 16.4 | FDE 01/2024
09.50.024 | REMOCAO DE JANELA DE VENTILACAO PADRAO ELETROPAULO | UN | 29,58 | 23.81 | FDE 01/2024
09.50.025 | REMOCAO RELE DE SOBRE-CORRENTE,INFRATENSAO/BOBINA MINIMA DO DISJ A.T. | UN | 17,89 | 14.4 | FDE 01/2024
09.50.026 | REMOCAO DE TRANSFORMADOR DE POTENCIA EM CABINE PRIMARIA | UN | 266,72 | 214.7 | FDE 01/2024
09.50.027 | REMOCAO DE TRANSFORMADOR DE POTENCIA EM POSTE OU ESTALEIRO | UN | 296,30 | 238.52 | FDE 01/2024
09.50.029 | REMOÇÃO DE POSTE DE CONCRETO | UN | 203,84 | 164.09 | FDE 01/2024
09.50.030 | REMOCAO DE PARA-RAIO TIPO CRISTAL VALVE EM POSTE SINGELO OU ESTALEIRO | UN | 81,53 | 65.63 | FDE 01/2024
09.50.031 | REMOCAO DE PARA-RAIO TIPO CRISTAL-VALVE EM CABINE PRIMARIA | UN | 61,15 | 49.22 | FDE 01/2024
09.50.032 | REMOCAO DE CRUZETA DE MADEIRA | UN | 88,75 | 71.44 | FDE 01/2024
09.50.033 | REMOCAO DE MAO FRANCESA | UN | 18,39 | 14.8 | FDE 01/2024
09.50.034 | REMOCAO DE CHAVE FUSIVEL INDICADORA TIPO MATHEUS | UN | 61,15 | 49.22 | FDE 01/2024
09.50.036 | REMOCAO DE SUPORTE DE TRANSFORMADOR EM POSTE SINGELO OU ESTALEIRO | UN | 29,43 | 23.69 | FDE 01/2024
09.50.037 | REMOCAO CINTA FIXACAO DE ELETRODUTO OU SELA P/CRUZETA MAD EM POSTE | UN | 9,19 | 7.39 | FDE 01/2024
09.50.039 | REMOCAO DE CAIXAS DE MEDICAO OU CAIXAS P/ TRANSF. DE CORRENTE | UN | 47,98 | 38.62 | FDE 01/2024
09.50.099 | DEMOLICOES DE ALTA TENSAO | MV | 633,68 | 510.11 | FDE 01/2024
09.52.001 | REMOCAO DE POSTE ACO GALV. OU CAIXA ACO P/ ENTRADA ENERGIA EM B.T. | UN | 163,07 | 131.27 | FDE 01/2024
09.52.002 | REMOCAO DE POSTE DE CONCRETO DE ENTRADA EM B.T. | UN | 203,84 | 164.09 | FDE 01/2024
09.52.003 | REMOCAO DE ARMACAO TIPO BRAQUET | UN | 20,38 | 16.4 | FDE 01/2024
09.52.004 | REMOCAO DE CABECOTE TIPO TELEFONICA | UN | 10,19 | 8.2 | FDE 01/2024
09.52.005 | REMOCAO DE CAIXA DE ENTRADA DE TELEFONE PADRAO TELEFONICA | UN | 81,53 | 65.63 | FDE 01/2024
09.52.007 | REMOCAO DE TUBULACAO ELETRICA EMBUTIDA ATE 2" | M | 10,19 | 8.2 | FDE 01/2024
09.52.008 | REMOCAO DE TUBULACAO ELETRICA EMBUTIDA ACIMA DE 2" | M | 20,38 | 16.4 | FDE 01/2024
09.52.009 | REMOCAO DE TUBULACAO ELETRICA APARENTE ATE 2" | M | 5,09 | 4.09 | FDE 01/2024
09.52.010 | REMOCAO DE TUBULACAO ELETRICA APARENTE ACIMA 2" | M | 10,19 | 8.2 | FDE 01/2024
09.52.015 | REMOCAO DE CAIXA PARA FUSIVEL OU TOMADA INSTALADA EM PERFILADOS | UN | 20,38 | 16.4 | FDE 01/2024
09.52.016 | REMOCAO DE CAIXAS ESTAMPADAS | UN | 40,76 | 32.81 | FDE 01/2024
09.52.017 | REMOCAO DE FIO EMBUTIDO ATE 16 MM2 | M | 1,01 | 0.81 | FDE 01/2024
09.52.018 | REMOCAO DE CABO EMBUTIDO ACIMA DE 16 MM2 | M | 2,03 | 1.63 | FDE 01/2024
09.52.019 | REMOCAO DE FIO APARENTE ATE 16 MM2 | M | 1,22 | 0.98 | FDE 01/2024
09.52.020 | REMOCAO DE CABO APARENTE ACIMA DE 16 MM2 | M | 2,44 | 1.96 | FDE 01/2024
09.52.021 | REMOCAO DE TERMINAIS ,CONECTORES DE PRESSAO OU ROLDANAS PARA CABOS | UN | 8,15 | 6.56 | FDE 01/2024
09.52.022 | REMOCAO DE TERMINAIS OU CONECTORES DE SOLDA PARA CABOS | UN | 20,38 | 16.4 | FDE 01/2024
09.52.026 | REMOCAO DE FUNDO OU PORTAS MADEIRA/METAL .P/QUADROS OU CAIXAS PASSAGEM | M2 | 40,76 | 32.81 | FDE 01/2024
09.52.028 | REMOCAO DE FECHADURAS TIPO YALE (Q.DISTRIBUICAO) | UN | 8,15 | 6.56 | FDE 01/2024
09.52.029 | REMOCAO DE CHAVES BASE MARMORE,NH UNIPOLAR OU DISJUNT.NO-FUSE EM BT | UN | 20,38 | 16.4 | FDE 01/2024
09.52.030 | REMOCAO DE DISJUNTOR QUICK-LAG OU BASE P/ FUSIVEL DIAZED EM B.T | UN | 5,09 | 4.09 | FDE 01/2024
09.52.034 | REMOCAO DE BASE OU CHAVE PARA FUSIVEL NH TIPO UNIPOLAR | UN | 20,38 | 16.4 | FDE 01/2024
09.52.035 | REMOCAO DE CHAVE OU BASE NH TRIPOL. OU CHAVE PACCO ROTATIVA EM B.T | UN | 30,57 | 24.6 | FDE 01/2024
09.52.037 | REMOCAO DE CHAVE DE ACAO RAPIDA,COMANDO FRONTAL MONTADO EM PAINEL B.T | UN | 40,76 | 32.81 | FDE 01/2024
09.52.039 | REMOCAO DE BARRAMENTO DE COBRE | M | 20,38 | 16.4 | FDE 01/2024
09.52.099 | DEMOLICOES DE BAIXA TENSAO | MV | 633,68 | 510.11 | FDE 01/2024
09.54.001 | REMOCAO DE INTERRUPTORES TOMADAS BOTOES DE CAMPAINHA E CIGARRAS | UN | 16,30 | 13.12 | FDE 01/2024
09.54.002 | REMOCAO DE CHAVE AUTOMATICA DA BOIA | UN | 24,46 | 19.69 | FDE 01/2024
09.54.003 | REMOCAO DE CONTACTOR MAGNETICO P/ QUADRO DE COMANDO DE BOMBA RECALQUE | UN | 40,76 | 32.81 | FDE 01/2024
09.54.004 | REMOCAO DE MOTOR BOMBA DE RECALQUE | UN | 61,15 | 49.22 | FDE 01/2024
09.54.005 | REMOCAO AP.ILUM FLUORESC.C/PLAFON E PEND,OU CANOPLA P/ LUM.PENDENTE | UN | 6,11 | 4.91 | FDE 01/2024
09.54.006 | REMOCAO APARELHO ILUMINACAO,PLAFONS E PENDENTES P/LAMPADAS FLUORESC | UN | 6,11 | 4.91 | FDE 01/2024
09.54.007 | REMOCAO DE SOQUETES P/ LAMPADAS INCANDES OU DE CORRENTES P/ PENDENTES | UN | 8,15 | 6.56 | FDE 01/2024
09.54.013 | REMOCAO DE REATORES PARA LAMPADAS HG EM POSTES | UN | 40,76 | 32.81 | FDE 01/2024
09.54.014 | REMOCAO DE AP. ILUMIN. EM POSTES OU DE PROJETORES EM FACHADAS | UN | 61,15 | 49.22 | FDE 01/2024
09.54.016 | REMOCAO DE PROJETORES EM JARDINS OU DE LUZ DE OBSTACULO | UN | 40,76 | 32.81 | FDE 01/2024
09.54.017 | REMOCAO DE ARANDELA EXTERNA EM BRACO DE FERRO | UN | 61,15 | 49.22 | FDE 01/2024
09.54.018 | REMOCAO DO APARELHO A PROVA DE TEMPO, GASES E VAPOR | UN | 20,38 | 16.4 | FDE 01/2024
09.54.019 | REMOCAO DE CRUZETAS DE FERRO PARA FIXACAO DE PROJETORES | UN | 61,15 | 49.22 | FDE 01/2024
09.54.020 | REMOCAO DE POSTE CURVO, INCLUINDO BASES DE FIXACAO | UN | 203,84 | 164.09 | FDE 01/2024
09.54.021 | REMOCAO DE POSTE DE FERRO RETO ENGASTADO NO SOLO | UN | 326,15 | 262.55 | FDE 01/2024
09.54.099 | DEMOLICOES DE APARELHOS E EQUIPAMENTOS | MV | 633,68 | 510.11 | FDE 01/2024
09.56.001 | REMOCAO DE CAPTOR DE PARA-RAIOS TIPO FRANKLIN OU RADIATIVO | UN | 20,38 | 16.4 | FDE 01/2024
09.56.003 | REMOCAO DE BASE E HASTE DE PARA-RAIO | UN | 40,76 | 32.81 | FDE 01/2024
09.56.004 | REMOCAO CABOS E ESTICADORES OU DE BRACADEIRAS P/ 3 ESTAIS EM P.RAIOS | M | 20,38 | 16.4 | FDE 01/2024
09.56.005 | REMOCAO DE CABO DE COBRE NU | M | 8,15 | 6.56 | FDE 01/2024
09.56.006 | REMOCAO DE CABO COBRE NU PARA ATERRAMENTO | M | 10,19 | 8.2 | FDE 01/2024
09.56.007 | REMOCAO DE CONECTOR TIPO SPLIT-BOLDT PARA CABOS DE ATERRAMENTO | UN | 8,15 | 6.56 | FDE 01/2024
09.56.009 | REMOCAO DE BRACADEIRAS PARA PASSAGEM DE CABOS DE COBRE NU | UN | 16,30 | 13.12 | FDE 01/2024
09.56.012 | REMOCAO DE TUBO DE PROTECAO DE CABO DE COBRE NU INCL. FIXACOES | UN | 40,76 | 32.81 | FDE 01/2024
09.56.099 | DEMOLICOES DE PARA-RAIOS E ATERRAMENTO | MV | 633,68 | 510.11 | FDE 01/2024
09.60.003 | RETIRADA DE ISOLADOR TIPO DISCO COMPL INCL GANCHO DE SUSPENSAO TIPO OLHAL | UN | 6,11 | 4.91 | FDE 01/2024
09.60.004 | RETIRADA DE BUCHA DE PASS.INT/EXT, OU DE CHAPA ACO P/ BUCHA PASSAGEM A.T. | UN | 16,30 | 13.12 | FDE 01/2024
09.60.007 | RETIRADA DE CANTONEIRA METÁLICA | M | 10,19 | 8.2 | FDE 01/2024
09.60.008 | RETIRADA DE ISOLADOR TIPO CASTANHA INCL GANCHO DE SUSTENTAÇÃO | UN | 1,83 | 1.47 | FDE 01/2024
09.60.009 | RETIRADA DE ISOLADOR TIPO PINO PARA A.T. INCLUSIVE PINO | UN | 10,19 | 8.2 | FDE 01/2024
09.60.011 | RETIRADA DE VERGALHÃO DE COBRE | M | 8,15 | 6.56 | FDE 01/2024
09.60.012 | RETIRADA DE TERMINAL OU CONECTOR PARA VERGALHAO DE COBRE | UN | 3,67 | 2.95 | FDE 01/2024
09.60.018 | RETIRADA DE CHAVE SECCION TRIP SECA, COMANDO POR VARA/ESTRIBO FRONTA | UN | 118,33 | 95.25 | FDE 01/2024
09.60.020 | RETIRADA DE TRANSFORMADOR DE POTENCIAL COMPLETO | UN | 26,50 | 21.33 | FDE 01/2024
09.60.022 | RETIRADA DE DISJUNTOR DE VOLUME NORMAL OU REDUZIDO | UN | 148,38 | 119.44 | FDE 01/2024
09.60.023 | RETIRADA DE MANOPLA DE COMANDO DO DISJUNTOR DE A.T. (ENGRENAGEM INTERNA) | UN | 20,38 | 16.4 | FDE 01/2024
09.60.026 | RETIRADA DE TRANSFORMADOR DE POTENCIA EM CABINE PRIMARIA | UN | 266,72 | 214.7 | FDE 01/2024
09.60.027 | RETIRADA DE TRANSFORMADOR DE POTENCIA EM POSTE OU ESTALEIRO | UN | 296,30 | 238.52 | FDE 01/2024
09.60.029 | RETIRADA DE POSTE DE CONCRETO | UN | 203,84 | 164.09 | FDE 01/2024
09.60.034 | RETIRADA DE CHAVE FUSIVEL INDICADORA TIPO MATHEUS | UN | 61,15 | 49.22 | FDE 01/2024
09.60.099 | RETIRADAS DE ALTA TENSAO | MV | 633,68 | 510.11 | FDE 01/2024
09.62.001 | RETIRADA DE POSTE GALVANIZADO DE ENTRADA EM B.T. | UN | 163,07 | 131.27 | FDE 01/2024
09.62.002 | RETIRADA DE POSTE DE CONCRETO DE ENTRADA EM B.T. | UN | 203,84 | 164.09 | FDE 01/2024
09.62.003 | RETIRADA DE ARMACAO T BRAQUET, CONDULETES OU DE CX.FUSIV/TOMADAS EM PERFILADO | UN | 20,38 | 16.4 | FDE 01/2024
09.62.004 | RETIRADA DE CABECOTE PADRAO TELEFONICA OU DE BASE P/DISJUNTOR QUICK LAG | UN | 10,19 | 8.2 | FDE 01/2024
09.62.009 | RETIRADA DE TUBULACAO ELETRICA APARENTE ATE 2" | M | 10,19 | 8.2 | FDE 01/2024
09.62.010 | RETIRADA DE TUBULACAO ELETRICA APARENTE ACIMA 2" | M | 20,38 | 16.4 | FDE 01/2024
09.62.012 | RETIRADA DE PERFILADOS | M | 16,30 | 13.12 | FDE 01/2024
09.62.014 | RETIRADA DE GANCHOS DE SUSTENTACAO DE LUMINARIAS EM PERFILADOS | UN | 8,15 | 6.56 | FDE 01/2024
09.62.017 | RETIRADA DE FIO EMBUTIDO ATE 16 MM2 | M | 2,03 | 1.63 | FDE 01/2024
09.62.018 | RETIRADA DE CABO EMBUTIDO ACIMA DE 16 MM2 | M | 4,07 | 3.27 | FDE 01/2024
09.62.019 | RETIRADA DE FIO APARENTE ATE 16 MM2 | M | 2,44 | 1.96 | FDE 01/2024
09.62.020 | RETIRADA DE CABO APARENTE ACIMA DE 16 MM2 | M | 4,89 | 3.93 | FDE 01/2024
09.62.021 | RETIRADA DE TERMINAIS/CONECTORES DE PRESSAO P/CABOS OU DE ROLDANAS | UN | 8,15 | 6.56 | FDE 01/2024
09.62.024 | RETIRADA E DESMONTAGEM QD.DISTRIB, CAIXA PASSAGEM OU QD. CHAMADA | M2 | 81,53 | 65.63 | FDE 01/2024
09.62.099 | RETIRADAS DE BAIXA TENSAO | MV | 633,68 | 510.11 | FDE 01/2024
09.64.004 | RETIRADA DE MOTOR DE BOMBA DE RECALQUE | UN | 61,15 | 49.22 | FDE 01/2024
09.64.005 | RETIRADA DE APARELHO DE ILUMINACAO, PLAFONS E PENDENTES P/LAMPADAS INCANDESC | UN | 4,07 | 3.27 | FDE 01/2024
09.64.006 | RETIRADA DE APARELHOS DE ILUMINACAO, PLAFONS E PENDENTES P/LAMPADAS FLUORESC | UN | 2,75 | 2.21 | FDE 01/2024
09.64.014 | RETIRADA DE AP.ILUM.EM POSTE,ARANDELA EXT BRACO ACO OU PROJET EM FACHADA | UN | 61,15 | 49.22 | FDE 01/2024
09.64.016 | RETIRADA DE PROJETORES EM JARDINS | UN | 40,76 | 32.81 | FDE 01/2024
09.64.018 | RETIRADA DE APARELHO A PROVA DE TEMPO, GASES E VAPOR | UN | 20,38 | 16.4 | FDE 01/2024
09.64.020 | RETIRADA DE POSTE CURVO, INCLUINDO BASES DE FIXACAO | UN | 203,84 | 164.09 | FDE 01/2024
09.64.023 | RETIRADA DE POSTE DE FERRO RETO ENGASTADO NO SOLO | UN | 203,84 | 164.09 | FDE 01/2024
09.64.024 | RETIRADA DE POSTE DE CONCRETO DE ATE 10M ACIMA DO SOLO | UN | 203,84 | 164.09 | FDE 01/2024
09.64.099 | RETIRADAS DE APARELHOS E EQUIPAMENTOS | MV | 633,68 | 510.11 | FDE 01/2024
09.66.001 | RETIRADA DE CAPTOR DE PARA-RAIOS TIPO FRANKLIN | UN | 20,38 | 16.4 | FDE 01/2024
09.66.003 | RETIRADA DE BASE E HASTE,OU DE BRAÇADEIRA C/3 ESTAIS EM PARA-RAIOS | UN | 40,76 | 32.81 | FDE 01/2024
09.66.004 | RETIRADA DE CABOS DE AÇO E ESTICADORES DE PARA-RAIOS | M | 20,38 | 16.4 | FDE 01/2024
09.66.005 | RETIRADA DE CABO DE COBRE NU | M | 8,15 | 6.56 | FDE 01/2024
09.66.006 | RETIRADA DE CABO DE COBRE NU PARA ATERRAMENTO | M | 10,19 | 8.2 | FDE 01/2024
09.66.007 | RETIRADA DE CONECTOR TIPO SPLIT-BOLT PARA CABOS DE ATERRAMENTO | UN | 8,15 | 6.56 | FDE 01/2024
09.66.009 | RETIRADA DE BRAÇADEIRAS PARA PASSAGEM DE CABO DE COBRE NU | UN | 16,30 | 13.12 | FDE 01/2024
09.66.099 | RETIRADAS DE PARA-RAIOS E ATERRAMENTOS | MV | 633,68 | 510.11 | FDE 01/2024
09.70.003 | RECOLOCAÇÃO DE ISOLADOR TIPO DISCO COMPL, INCLUS GANCHO DE SUSPENSA TIPO OLHAL | UN | 8,15 | 6.56 | FDE 01/2024
09.70.004 | RECOLOCAÇÃO DE BUCHA PASS.INT/EXT OU DE CH.ACO P/BUCHA PASSAGEM EM A.T | UN | 20,38 | 16.4 | FDE 01/2024
09.70.007 | RECOLOCAÇÃO DE CANTONEIRA METALICA | M | 20,38 | 16.4 | FDE 01/2024
09.70.008 | RECOLOCAÇÃO DE ISOLADOR CASTANHA OU DE TERMINAL/CONEC. P/BARRAM.COBRE A.T | UN | 3,67 | 2.95 | FDE 01/2024
09.70.009 | RECOLOCAÇÃO DE ISOLADOR TIPO PINO PARA A.T. INCLUSIVE PINO | UN | 24,46 | 19.69 | FDE 01/2024
09.70.011 | RECOLOCAÇÃO DE VERGALHÃO DE COBRE | M | 16,30 | 13.12 | FDE 01/2024
09.70.018 | RECOLOCAÇÃO DE CHAVE SECCIONADORA TRIP SECA,COMANDO POR VARA/ESTRIBO FRONTAL | UN | 192,53 | 154.98 | FDE 01/2024
09.70.020 | RECOLOCAÇÃO DE CH.FUSIV.INDICADORA OU DE TRANSF.DE POTENCIAL COMPL. A.T | UN | 68,18 | 54.88 | FDE 01/2024
09.70.022 | RECOLOCAÇÃO DE DISJUNTOR DE VOLUME NORMAL OU REDUZIDO | UN | 356,20 | 286.74 | FDE 01/2024
09.70.023 | RECOLOCAÇÃO DE MANOPLA DE COMANDO DO DISJUNTOR DE A.T. (ENGRENAGEM INTERNA) | UN | 55,79 | 44.91 | FDE 01/2024
09.70.026 | RECOLOCAÇÃO DE TRANSFORMADOR DE POTENCIA EM POSTE OU CAB.PRIMARIA | UN | 593,53 | 477.79 | FDE 01/2024
09.70.029 | RECOLOCAÇÃO DE POSTE DE CONCRETO | UN | 282,42 | 227.34 | FDE 01/2024
09.70.099 | RECOLOCACOES DE ALTA TENSAO | MV | 633,68 | 510.11 | FDE 01/2024
09.72.003 | RECOLOCAÇÃO DE CABECOTE TELEFONICA, ARMACAO BRAQUET OU CONECTORES PRESSAO P/CABOS | UN | 16,30 | 13.12 | FDE 01/2024
09.72.004 | RECOLOCAÇÃO DE POSTE GALVANIZADO DE ENTRADA B.T. | UN | 282,42 | 227.34 | FDE 01/2024
09.72.005 | RECOLOCAÇÃO DE POSTE DE CONCRETO DE ENTRADA EM B.T. | UN | 282,42 | 227.34 | FDE 01/2024
09.72.009 | RECOLOCAÇÃO DE TUBULACAO ELETRICA APARENTE ATE 2" | M | 12,23 | 9.84 | FDE 01/2024
09.72.010 | RECOLOCAÇÃO DE TUBULACAO ELETRICA APARENTE ACIMA DE 2" | M | 24,46 | 19.69 | FDE 01/2024
09.72.011 | RECOLOCAÇÃO DE CONDULETES OU DE CX.FUSIV. OU DE TOMADA INSTAL. EM PERFILADOS | UN | 20,38 | 16.4 | FDE 01/2024
09.72.012 | RECOLOCAÇÃO DE PERFILADOS | M | 20,38 | 16.4 | FDE 01/2024
09.72.014 | RECOLOCAÇÃO DE GANCHOS DE SUSTENTACAO DE LUMINARIAS E PERFILADOS | UN | 10,19 | 8.2 | FDE 01/2024
09.72.017 | RECOLOCAÇÃO DE FIO EMBUTIDO ATE 16 MM2 | M | 2,03 | 1.63 | FDE 01/2024
09.72.018 | RECOLOCAÇÃO DE CABO EMBUTIDO ACIMA DE 16 MM2 | M | 4,07 | 3.27 | FDE 01/2024
09.72.019 | RECOLOCAÇÃO DE FIO APARENTE ATE 16 MM2 | M | 1,22 | 0.98 | FDE 01/2024
09.72.020 | RECOLOCAÇÃO DE CABO APARENTE ACIMA DE 16 MM2 | M | 12,23 | 9.84 | FDE 01/2024
09.72.023 | RECOLOCAÇÃO DE ROLDANAS | UN | 12,23 | 9.84 | FDE 01/2024
09.72.024 | RECOLOCAÇÃO E MONTAGEM DE QD.DISTRIB,CX DE PASSAG MET OU QD.CHAMADA | M2 | 252,55 | 203.3 | FDE 01/2024
09.72.031 | RECOLOCAÇÃO DE BASE DE DISJUNTOR TIPO QUICK-LAG EM CHAPA DE FERRO | UN | 10,19 | 8.2 | FDE 01/2024
09.72.099 | RECOLOCACOES DE BAIXA TENSAO | MV | 633,68 | 510.11 | FDE 01/2024
09.74.004 | RECOLOCAÇÃO DE MOTOR DE BOMBA DE RECALQUE | UN | 122,30 | 98.45 | FDE 01/2024
09.74.005 | RECOLOCAÇÃO DE AP.ILUM.(PLAFON OU PEND.)P/LAMP.INCAND OU DE PROJET EM JARDINS | UN | 32,61 | 26.25 | FDE 01/2024
09.74.006 | RECOLOCAÇÃO DE APARELHO DE ILUMINACAO,PLAFONS OU PENDENTES P/ LAMP FLUORESCENTES | UN | 4,47 | 3.59 | FDE 01/2024
09.74.015 | RECOLOCAÇÃO DE PROJ.EM FACHADAS OU AP.ILUMIN.A PROVA DE TEMPO | UN | 40,76 | 32.81 | FDE 01/2024
09.74.017 | RECOLOCAÇÃO DE ARANDELA EXTERNA EM BRACO DE FERRO | UN | 81,53 | 65.63 | FDE 01/2024
09.74.018 | RECOLOCAÇÃO DE APARELHOS DE ILUMINAÇÃO EM POSTE | UN | 61,15 | 49.22 | FDE 01/2024
09.74.019 | RECOLOCAÇÃO DE POSTE CURVO, INCLUINDO BASE DE FIXACAO | UN | 282,42 | 227.34 | FDE 01/2024
09.74.023 | RECOLOCAÇÃO DE POSTE DE FERRO RETO ENGASTADO NO SOLO | UN | 282,42 | 227.34 | FDE 01/2024
09.74.024 | RECOLOCAÇÃO DE POSTE DE CONCRETO DE ATE 10M ACIMA DO SOLO | UN | 282,42 | 227.34 | FDE 01/2024
09.74.099 | RECOLOCACOES DE APARELHOS E EQUIPAMENTOS | MV | 633,68 | 510.11 | FDE 01/2024
09.76.001 | RECOLOCAÇÃO DE CAPTOR DE PARA-RAIOS TIPO FRANKLIN OU RADIOATIVO | UN | 40,76 | 32.81 | FDE 01/2024
09.76.003 | RECOLOCAÇÃO DE BASE E HASTE DE PARA-RAIOS | UN | 163,07 | 131.27 | FDE 01/2024
09.76.004 | RECOLOCAÇÃO DE CABO ACO E ESTICADORES,OU DE CABO COBRE NU P/ATERR. P.RAIOS | M | 8,15 | 6.56 | FDE 01/2024
09.76.005 | RECOLOCAÇÃO DE CABO DE COBRE NU | M | 20,38 | 16.4 | FDE 01/2024
09.76.007 | RECOLOCAÇÃO DE CONECTOR TIPO SPLIT-BOLT PARA CABOS DE ATERRAMENTO | UN | 8,15 | 6.56 | FDE 01/2024
09.76.009 | RECOLOCAÇÃO DE BRACADEIRAS PARA 3 ESTAIS OU PARA PASSAGEM DE CABO DE COBRE NU | UN | 40,76 | 32.81 | FDE 01/2024
09.76.099 | RECOLOCACOES DE PARA-RAIOS E ATERRAMENTO | MV | 633,68 | 510.11 | FDE 01/2024
09.80.001 | OLEO P/DISJUNTOR EM TRANSFOMADOR DE ALTA TENSAO EM CABINE | L | 28,32 | 22.79 | FDE 01/2024
09.80.002 | OLEO PARA TRANSFORMADOR DE ALTA TENSAO EM POSTE SINGELO OU ESTALEIRO | L | 28,69 | 23.09 | FDE 01/2024
09.80.003 | ISOLADOR TIPO DISCO 15 KV 6" (150 MM) | UN | 183,40 | 147.63 | FDE 01/2024
09.80.004 | CHAPA DE FERRO DE 1,50 X 0,50 M PARA BUCHA DE PASSAGEM | UN | 1197,25 | 963.78 | FDE 01/2024
09.80.005 | BUCHA PARA PASSAGEM INTERNA/EXTERNA COM ISOLACAO PARA 15 KV | UN | 622,43 | 501.05 | FDE 01/2024
09.80.006 | BUCHA DE PASSAGEM PARA NEUTRO | UN | 618,36 | 497.77 | FDE 01/2024
09.80.007 | CANTONEIRA DE FERRO 1 1/2" X 1 1/2" X 1/8" | M | 39,25 | 31.59 | FDE 01/2024
09.80.008 | JANELA DE VENTILACAO PADRAO ELETROPAULO DE 0,40 X 0,40 X 0,15 M | UN | 92,48 | 74.44 | FDE 01/2024
09.80.010 | ISOLADOR TIPO PINO PARA 15 KV, INCLUSIVE PINO, INSTALADO EM CABINE | UN | 76,21 | 61.34 | FDE 01/2024
09.80.011 | ISOLADOR TIPO PINO PARA 15 KV, INCLUSIVE PINO, INSTALADO EM POSTE | UN | 82,33 | 66.27 | FDE 01/2024
09.80.012 | VERGALHAO DE COBRE DE 3/8" (10MM) | M | 97,49 | 78.47 | FDE 01/2024
09.80.013 | VERGALHAO DE COBRE DE 1/2" (12,5MM) | M | 162,37 | 130.7 | FDE 01/2024
09.80.014 | TERMINAL OU CONECTOR PARA VERGALHAO DE COBRE DE 3/8" (10 MM2) | UN | 31,85 | 25.63 | FDE 01/2024
09.80.015 | TERMINAL OU CONECTOR PARA VERGALHAO DE COBRE DE 1/2" (12,5 MM2) | UN | 56,54 | 45.51 | FDE 01/2024
09.80.017 | MUFLA TERMINAL UNIPOLAR EXTERNA P/ CABO ISOLAÇÃO XLPE 15KV ATE 35MM2 | UN | 518,33 | 417.25 | FDE 01/2024
09.80.019 | MUFLA TERMINAL UNIPOLAR INTERNA P/ CABO ISOLAÇÃO XLPE 15KV ATE 35MM2 | UN | 402,33 | 323.87 | FDE 01/2024
09.80.024 | CABO DE POTENCIA UNIPOLAR ISOLAÇÃO XLPE CLASSE 15KV 25MM2 | M | 81,68 | 65.75 | FDE 01/2024
09.80.025 | CABO DE POTENCIA UNIPOLAR ISOLAÇÃO XLPE CLASSE 15KV 35MM2 | M | 87,57 | 70.49 | FDE 01/2024
09.80.026 | CHAVE SECCIONADORA TRIPOLAR SECA PARA 200A/15 KV C/ CMD PROLONGADO | UN | 2561,88 | 2062.31 | FDE 01/2024
09.80.029 | CHAVE FUSIVEL INDIC 'MATHEUS' P/100 A/15 KV RUPTURA 1200A POSTE/ESTAL | UN | 474,25 | 381.77 | FDE 01/2024
09.80.030 | CHAVE FUSIVEL INDIC 'MATHEUS' P/100A/15 KV RUPTURA 1200A EM CABINE | UN | 462,42 | 372.24 | FDE 01/2024
09.80.033 | TRANSFORMADOR DE CORRENTE PARA M.T. 15 KV | UN | 1660,59 | 1336.77 | FDE 01/2024
09.80.034 | TRANSFORMADOR DE POTENCIAL 400 W/220V COM FUSIVEL DE M.T. 15 KV | UN | 3335,59 | 2685.14 | FDE 01/2024
09.80.036 | DISJUNTOR VOL REDUZIDO OLEO 15KV/250 PL15B MVA 630 ACION. MANUAL - COMPLETO | UN | 22074,00 | 17769.57 | FDE 01/2024
09.80.038 | BOBINA MINIMA DO DISJUNTOR | UN | 1797,89 | 1447.3 | FDE 01/2024
09.80.039 | RELE FALTA-DE-FASE TRIFASICO TIPO ST 220/110 V PEXTRON OU SIMILAR | UN | 742,99 | 598.1 | FDE 01/2024
09.80.040 | RELE PRIMARIO DE SOBRECORRENTE P/DISJ. DE MEDIA TENSAO | UN | 4188,97 | 3372.12 | FDE 01/2024
09.80.041 | MANOPLA DE COMANDO DE DISJUNTOR DE A. T. | UN | 247,41 | 199.16 | FDE 01/2024
09.80.042 | TAPETE DE BORRACHA DE 100 X 100 X 0,5 CM | UN | 696,93 | 561.02 | FDE 01/2024
09.80.043 | LUVA DE BORRACHA PARA A.T. 20 KV | PR | 723,52 | 582.43 | FDE 01/2024
09.80.044 | VARA MANOPLA DE FENOLITE DE 2,70 M P/ CHAVE SECCIONADORA - 15 KV | UN | 233,02 | 187.58 | FDE 01/2024
09.80.048 | SELA PARA CRUZETA DE MADEIRA | UN | 81,71 | 65.77 | FDE 01/2024
09.80.049 | SUPORTE DE TRANSFORMADOR EM POSTE OU ESTALEIRO | UN | 457,32 | 368.14 | FDE 01/2024
09.80.050 | CRUZETA DE MADEIRA DE 2400 MM | UN | 403,62 | 324.91 | FDE 01/2024
09.80.051 | MAO FRANCESA DE 700 MM | UN | 70,63 | 56.85 | FDE 01/2024
09.80.052 | CAIXA PARA TRANSFORMADOR DE CORRENTE PADRAO ELEKTRO | UN | 1020,26 | 821.3 | FDE 01/2024
09.80.053 | CAIXA DE MEDICAO PADRAO ELEKTRO - 0,70 X 0,60 X 0,25 M | UN | 1020,26 | 821.3 | FDE 01/2024
09.80.055 | TRANSF-POT 45 KVA-M.T.13,2(5%)B.T.220/127V(5%)EM POSTE/ESTALEIRO | UN | 16865,82 | 13576.98 | FDE 01/2024
09.80.057 | TRANSF-POT 75 KVA-M.T.13,2 KV(5%)B.T.220/127V(5%)EM POSTE/ESTALEIRO | UN | 26470,92 | 21309.09 | FDE 01/2024
09.80.058 | TRANSF-POT 112,5 KVA-M.T.13,2 KV(5%)220/127V(5%) EM POSTE /ESTALEIRO | UN | 29372,37 | 23644.75 | FDE 01/2024
09.80.059 | TRANSF-POT 112,5 KVA-M.T.13,2 KV(5%)B.T.220/127V(5%) EM CABINE | UN | 29223,99 | 23525.31 | FDE 01/2024
09.80.060 | TRANSF-POT 150 KVA-M.T.13,2 KV(5%) B.T. 220/127V(5%) EM CABINE | UN | 36078,18 | 29042.93 | FDE 01/2024
09.80.061 | TRANSF-POT 225 KVA-M.T.13,2 KV(5%)B.T. 220/127(5%) EM CABINE | UN | 49451,54 | 39808.48 | FDE 01/2024
09.80.062 | TRANSF-POT 300 KVA-M.T.13,2 KV(5%)B.T. 220/127(5%) EM CABINE | UN | 58463,77 | 47063.33 | FDE 01/2024
09.80.063 | TRANSF-POT 500 KVA-M.T.13,2 KV(5%)B.T. 220/127V(5%) EM CABINE | UN | 87897,30 | 70757.32 | FDE 01/2024
09.80.064 | MUDANCA DE TAP DO TRANSFORMADOR | UN | 236,67 | 190.51 | FDE 01/2024
09.80.065 | LIMPEZA DE POSTO PRIMARIO E PINTURA DOS BARRAMENTOS | UN | 942,00 | 758.31 | FDE 01/2024
09.80.090 | PLACA DE AVISO EM CABINE PRIMARIA | UN | 80,55 | 64.84 | FDE 01/2024
09.80.099 | OUTROS SERVICOS EM ALTA TENSAO - CONSERVACAO | MV | 633,68 | 510.11 | FDE 01/2024
09.82.001 | POSTE DE ACO GALVANIZADO DE 3 1/2" X 6,00 M | UN | 1762,76 | 1419.02 | FDE 01/2024
09.82.004 | CABECOTE TIPO TELEFONICA | UN | 23,60 | 18.99 | FDE 01/2024
09.82.005 | BRAQUET COM 2 ISOLADORES PARA B.T. | UN | 24,76 | 19.93 | FDE 01/2024
09.82.006 | BRAQUET COM 3 ISOLADORES PARA B.T. | UN | 37,11 | 29.87 | FDE 01/2024
09.82.007 | BRAQUET COM 4 ISOLADORES PARA B.T. | UN | 50,03 | 40.27 | FDE 01/2024
09.82.009 | CAIXA ESTAMPADA 4" X 2" | UN | 14,09 | 11.34 | FDE 01/2024
09.82.010 | CAIXA ESTAMPADA 4" X 4" | UN | 17,15 | 13.8 | FDE 01/2024
09.82.011 | BRACADEIRA PARA FIXACAO DE ELETRODUTO | UN | 7,77 | 6.25 | FDE 01/2024
09.82.025 | TERMINAL OU CONECTOR DE PRESSAO PARA CABO 10MM | UN | 20,71 | 16.67 | FDE 01/2024
09.82.026 | TERMINAL OU CONECTOR DE PRESSAO PARA CABO 16MM | UN | 23,91 | 19.24 | FDE 01/2024
09.82.027 | TERMINAL OU CONECTOR DE PRESSAO PARA CABO 25MM | UN | 23,28 | 18.74 | FDE 01/2024
09.82.028 | TERMINAL OU CONECTOR DE PRESSAO PARA CABO 35MM | UN | 28,28 | 22.76 | FDE 01/2024
09.82.029 | TERMINAL OU CONECTOR DE PRESSAO PARA CABO 50MM | UN | 34,06 | 27.41 | FDE 01/2024
09.82.030 | TERMINAL OU CONECTOR DE PRESSAO PARA CABO 70MM | UN | 33,83 | 27.23 | FDE 01/2024
09.82.031 | TERMINAL OU CONECTOR DE PRESSAO PARA CABO 95MM | UN | 42,64 | 34.32 | FDE 01/2024
09.82.032 | TERMINAL OU CONECTOR DE PRESSAO PARA CABO 120MM | UN | 56,60 | 45.56 | FDE 01/2024
09.82.033 | TERMINAL OU CONECTOR DE PRESSAO PARA CABO 150MM | UN | 58,35 | 46.97 | FDE 01/2024
09.82.034 | TERMINAL OU CONECTOR DE PRESSAO PARA CABO 185MM | UN | 70,62 | 56.84 | FDE 01/2024
09.82.035 | TERMINAL OU CONECTOR DE PRESSAO PARA CABO 240MM | UN | 75,06 | 60.42 | FDE 01/2024
09.82.042 | BASE DE CHAPA DE FERRO N 14 PARA FIXACAO DE DISJUNTOR NO Q.D. | M2 | 311,11 | 250.44 | FDE 01/2024
09.82.046 | FECHADURA TIPO YALE | UN | 62,05 | 49.95 | FDE 01/2024
09.82.084 | CHAVE BLINDADA COM FUSIVEIS DE 3 X 30 A - B.T. | UN | 357,41 | 287.71 | FDE 01/2024
09.82.085 | CHAVE BLINDADA COM FUSIVEIS DE 3 X 60 A - B.T. | UN | 555,83 | 447.44 | FDE 01/2024
09.82.086 | CHAVE BLINDADA COM FUSIVEIS DE 3X100 A - B.T. | UN | 1334,84 | 1074.54 | FDE 01/2024
09.82.087 | CHAVE BLINDADA COM FUSIVEIS DE 3X200 A - B.T. | UN | 2460,04 | 1980.33 | FDE 01/2024
09.82.095 | PERFILADO EM CHAPA DE ACO 38X38MM | M | 51,03 | 41.07 | FDE 01/2024
09.82.099 | OUTROS SERVICOS DE BAIXA TENSAO | MV | 633,68 | 510.11 | FDE 01/2024
09.83.001 | CH.SEC.DE ACAO RAP.SOBRE CARGA COMANDO FRONTAL 3X100 A PAINEL BL.B.T | UN | 504,18 | 405.86 | FDE 01/2024
09.83.002 | CH.SECCION. AÇAO RAPIDA SOBRECARGA COMANDO FRONTAL 3X250A PAINEL BL.BT | UN | 1909,27 | 1536.96 | FDE 01/2024
09.83.004 | CH.SEC.DE ACAO RAP.SOBRE CARGA COMANDO FRONTAL 3X630 A PAINEL BL.B.T | UN | 2327,05 | 1873.27 | FDE 01/2024
09.83.033 | BARRA DE COBRE PARA NEUTRO - 200 A | UN | 80,60 | 64.88 | FDE 01/2024
09.83.034 | BARRA DE COBRE PARA NEUTRO - 400 A | UN | 282,64 | 227.52 | FDE 01/2024
09.83.035 | BARRA DE COBRE PARA NEUTRO - 600 A | UN | 50,07 | 40.3 | FDE 01/2024
09.83.036 | BARRA DE COBRE PARA NEUTRO - 30 A | UN | 18,93 | 15.23 | FDE 01/2024
09.83.037 | BARRA DE COBRE PARA NEUTRO - 60 A | UN | 24,72 | 19.89 | FDE 01/2024
09.83.038 | BARRA DE COBRE PARA NEUTRO - 100 A | UN | 43,84 | 35.29 | FDE 01/2024
09.83.050 | BOTOEIRA LIGA-DESLIGA PARA COMANDO DA BOMBA DE RECALQUE | UN | 111,33 | 89.62 | FDE 01/2024
09.83.052 | DISJUNTOR BIPOLAR TERMOMAGNETICO 2X60A a 2X100A | UN | 128,24 | 103.23 | FDE 01/2024
09.83.063 | DISJUNTOR TRIPOLAR TERMOMAGNETICO 3X200A | UN | 597,87 | 481.28 | FDE 01/2024
09.83.065 | DISJUNTOR TRIPOLAR TERMOMAGNETICO 3X10A a 3X50A | UN | 109,98 | 88.53 | FDE 01/2024
09.83.066 | DISJUNTOR TRIPOLAR TERMOMAGNETICO 3X60A a 3X100A | UN | 142,34 | 114.58 | FDE 01/2024
09.83.067 | DISJUNTOR TRIPOLAR TERMOMAGNETICO 3X400A | UN | 1593,44 | 1282.71 | FDE 01/2024
09.83.069 | DISJUNTOR TRIPOLAR TERMOMAGNETICO 3X600A | UN | 2192,22 | 1764.73 | FDE 01/2024
09.83.070 | RELE BIMETALICO DE SOBRECORRENTE FAIXA AJUSTAVEL DE 6,3A - 10A PARA QD.COMANDO BOMBA RECALQUE | UN | 316,40 | 254.7 | FDE 01/2024
09.83.071 | RELE BIMETALICO DE SOBRECORRENTE FAIXA AJUSTAVEL DE 8,0A - 12,5A PARA QD.COMANDO BOMBA RECALQUE | UN | 324,92 | 261.56 | FDE 01/2024
09.83.072 | RELE BIMETALICO DE SOBRECORRENTE FAIXA AJUSTAVEL DE 10A - 16A PARA QD.COMANDO BOMBA RECALQUE | UN | 353,59 | 284.63 | FDE 01/2024
09.83.073 | RELE BIMETALICO DE SOBRECORRENTE FAIXA AJUSTAVEL DE 16A - 25A PARA QD.COMANDO BOMBA RECALQUE | UN | 408,06 | 328.48 | FDE 01/2024
09.83.077 | CONTACTOR TRIPOLAR ATE 9A PARA QD.COMANDO BOMBA RECALQUE | UN | 370,44 | 298.2 | FDE 01/2024
09.83.078 | CONTACTOR TRIPOLAR ATE 12A PARA QD.COMANDO BOMBA RECALQUE | UN | 406,13 | 326.93 | FDE 01/2024
09.83.079 | CONTACTOR TRIPOLAR ATE 16A PARA QD.COMANDO BOMBA RECALQUE | UN | 418,51 | 336.9 | FDE 01/2024
09.83.080 | CONTACTOR TRIPOLAR ATE 25A PARA QD.COMANDO BOMBA RECALQUE | UN | 510,10 | 410.63 | FDE 01/2024
09.83.099 | OUTROS SERVICOS DE BAIXA TENSAO | MV | 633,68 | 510.11 | FDE 01/2024
09.84.001 | INTERRUPTOR DE 1 TECLA | UN | 17,53 | 14.11 | FDE 01/2024
09.84.002 | INTERRUPTOR DE 2 TECLAS | UN | 43,06 | 34.66 | FDE 01/2024
09.84.003 | INTERRUPTOR DE 3 TECLAS | UN | 42,18 | 33.95 | FDE 01/2024
09.84.004 | INTERRUPTOR PARALELO | UN | 19,63 | 15.8 | FDE 01/2024
09.84.009 | TOMADA 2P+T PADRAO NBR 14136 CORRENTE 10A-250V | UN | 20,62 | 16.59 | FDE 01/2024
09.84.010 | TOMADA 2P+T PADRAO NBR 14136 CORRENTE 20A-250V | UN | 25,69 | 20.68 | FDE 01/2024
09.84.017 | BOTAO DE CAMPAINHA | UN | 18,34 | 14.76 | FDE 01/2024
09.84.020 | ESPELHO DE 4'X2' | UN | 7,25 | 5.83 | FDE 01/2024
09.84.021 | ESPELHO 4'X4' | UN | 13,63 | 10.97 | FDE 01/2024
09.84.030 | CIGARRA TIPO FABRICA | UN | 206,54 | 166.26 | FDE 01/2024
09.84.032 | CALHA P/ LUMINARIA EMBUTIR C/ REFLETOR E ALETAS (IL-61) COM SOQUETES P/ DUAS LAMPADAS LED TUBULAR 120 CM | UN | 211,96 | 170.62 | FDE 01/2024
09.84.033 | CALHA P/LUMINARIA EMBUTIR C/ REFLETOR E ALETAS (IL-63) COM SOQUETES P/ QUATRO LAMPADAS LED TUBULAR 60 CM | UN | 288,46 | 232.21 | FDE 01/2024
09.84.034 | CALHA P/ LUMINARIA EMBUTIR C/ REFLETOR SEM ALETAS (IL-66) COM SOQUETES P UMA LAMPADA LED TUBULAR 120 CM | UN | 157,36 | 126.67 | FDE 01/2024
09.84.035 | PLAFON DE ALUMINIO DE SOBREPOR - BOCA 10 PARA GLOBO TIPO BRASIL | UN | 21,08 | 16.96 | FDE 01/2024
09.84.037 | CALHA PARA LUMINARIA SOBREPOR COM DIFUSOR TRANSPARENTE (IL-42) COM SOQUETES P/ DUAS LAMPADAS LED TUBULAR 120 CM | UN | 174,68 | 140.61 | FDE 01/2024
09.84.038 | CALHA DA LUMINARIA P/LAMPADA FLUOR. 1X32W C/REFLETOR ALUM. E SOQUETE (IL-44) | UN | 142,82 | 114.97 | FDE 01/2024
09.84.039 | CALHA DA LUMINARIA P/LAMPADA FLUOR. 2X32W C/REFLETOR ALUM. E SOQUETE (IL-45) | UN | 156,32 | 125.83 | FDE 01/2024
09.84.040 | CALHA PARA LUMINARIA SOBREPOR COM DIFUSOR TRANSLUCIDO (IL-68 ) COM SOQUETES PARA DUAS LAMPADAS LED TUBULAR 60 CM | UN | 200,53 | 161.42 | FDE 01/2024
09.84.041 | CALHA PARA LUMINARIA SOBREPOR COM REFLETOR E ALETAS (IL-62) COM SOQUETES PARA QUATRO LAMPADAS LED TUBULAR 60 CM | UN | 386,45 | 311.09 | FDE 01/2024
09.84.042 | ADEQUAÇÃO DE LUMINARIA FLUORESCENTE 1X32W PARA LED TUBULAR POLICARBONATO 18W TEMPERATURA DE COR 4000ºK | UN | 55,64 | 44.79 | FDE 01/2024
09.84.045 | REATOR ELETRONICO P/LAMPADA FLUORESC.AFP 1X32W BIVOLT COM PROTEÇÃO | UN | 52,18 | 42 | FDE 01/2024
09.84.046 | REATOR ELETRONICO P/LAMPADA FLUORESC.AFP 2X32W BIVOLT COM PROTEÇÃO | UN | 81,95 | 65.96 | FDE 01/2024
09.84.049 | ADEQUAÇÃO DE LUMINARIA FLUORESCENTE 2X32W PARA LED TUBULAR POLICARBONATO 18W TEMPERATURA DE COR 4000ºK | UN | 100,98 | 81.28 | FDE 01/2024
09.84.050 | RECEPTACULO PORCELANA PARA LAMPADA BULBO LED COMPACTA ROSCA E-27 | UN | 20,58 | 16.56 | FDE 01/2024
09.84.051 | RECEPTACULO P/LAMPADA HG OU MHL P/LUMINARIA EXT.OU PROJ-ROSCA E-40 | UN | 65,84 | 53 | FDE 01/2024
09.84.052 | SOQUETE ANTIVIBRATORIO ENGATE RAPIDO P/LAMPADA LED TUBULAR | UN | 6,56 | 5.28 | FDE 01/2024
09.84.055 | PORTA LAMP ROSCA E-27,PORCEL.C/FLANGE FIX.P/PRATO FIX.P/ROSCA 3/8" GAS | UN | 45,69 | 36.78 | FDE 01/2024
09.84.056 | CALHA P/ LUMINARIA EMBUTIR C/ REFLETOR SEM ALETAS (IL-67) COM SOQUETES P/ DUAS LAMPADAS LED TUBULAR 120 CM | UN | 205,02 | 165.04 | FDE 01/2024
09.84.057 | CALHA P/ LUMINARIA EMBUTIR C/ DIFUSOR TRANSLUCIDO (IL-70) COM SOQUETES P DUAS LAMPADAS LED TUBULAR 60 CM | UN | 180,45 | 145.26 | FDE 01/2024
09.84.059 | CALHA P/ LUMINARIA EMBUTIR C/ DIFUSOR TRANSLUCIDO (IL-71) COM SOQUETES P DUAS LAMPADAS LED TUBULAR 120 CM | UN | 235,66 | 189.7 | FDE 01/2024
09.84.060 | CORRENTE PARA PENDENTE DE APARELHO PARA ILUMINACAO | M | 22,65 | 18.23 | FDE 01/2024
09.84.061 | ADEQUAÇÃO DE LUMINARIA FLUORESCENTE 1X32W PARA LED TUBULAR VIDRO 18W TEMPERATURA DE COR 4000ºK | UN | 39,10 | 31.47 | FDE 01/2024
09.84.062 | ADEQUAÇÃO DE LUMINARIA FLUORESCENTE 2X32W PARA LED TUBULAR VIDRO 18W TEMPERATURA DE COR 4000ºK | UN | 67,91 | 54.66 | FDE 01/2024
09.84.069 | CALHA P/ LUMINARIA SOBREPOR C/ DIFUSOR TRANSLUCIDO (IL-69 ) COM SOQUETES P/ DUAS LAMPADAS LED TUBULAR 120 CM | UN | 219,77 | 176.91 | FDE 01/2024
09.84.070 | CANOPLA DE FIXACAO PARA PENDENTE DE LUMINARIA FLUORESCENTE | UN | 28,31 | 22.78 | FDE 01/2024
09.84.074 | REATOR SIMPLES P/VAPOR SODIO AFP 70W 220V CAP/IGN | UN | 102,73 | 82.69 | FDE 01/2024
09.84.075 | REATOR SIMPLES P/VAPOR SODIO AFP 150W 220V CAP/IGN | UN | 192,15 | 154.68 | FDE 01/2024
09.84.076 | REATOR SIMPLES P/VAPOR SODIO AFP 250W 220V CAP/IGN | UN | 199,99 | 160.99 | FDE 01/2024
09.84.077 | REATOR SIMPLES P/VAPOR METAL. AFP 70W 220V CAP/IGN | UN | 120,08 | 96.66 | FDE 01/2024
09.84.078 | REATOR SIMPLES P/VAPOR METAL. AFP 150W 220V CAP/IGN | UN | 142,52 | 114.72 | FDE 01/2024
09.84.079 | REATOR SIMPLES P/VAPOR METAL. AFP 250W 220V CAP/IGN | UN | 194,14 | 156.28 | FDE 01/2024
09.84.092 | REATOR PARA LAMPADA HG - 220V/250W | UN | 115,68 | 93.12 | FDE 01/2024
09.84.099 | OUTROS SERVICOS DE APARELHOS E EQUIPAMENTOS | MV | 633,68 | 510.11 | FDE 01/2024
09.84.100 | CALHA PARA LUMINARIA SOBREPOR COM REFLETOR EM ALUMINIO (IL-73 / (IL-81)) COM SOQUETES PARA UMA LAMPADA LED TUBULAR 120 CM | UN | 131,54 | 105.88 | FDE 01/2024
09.84.101 | CALHA PARA LUMINARIA SOBREPOR COM REFLETOR EM ALUMINIO (IL-74 / (IL-82)) COM SOQUETES PARA DUAS LAMPADAS LED TUBULAR 120 CM | UN | 207,79 | 167.27 | FDE 01/2024
09.84.102 | CALHA PARA LUMINARIA SOBREPOR COM REFLETOR E ALETAS (IL-75) COM SOQUETES PARA DUAS LAMPADAS LED TUBULAR 120 CM | UN | 289,20 | 232.8 | FDE 01/2024
09.84.103 | CALHA PARA LUMINARIA SOBREPOR COM DIFUSOR TRANSPARENTE (IL-77) COM SOQUETES P/ DUAS LAMPADAS LED TUBULAR 120 CM | UN | 212,46 | 171.03 | FDE 01/2024
09.84.104 | CALHA PARA LUMINARIA EMBUTIR COM REFLETOR E ALETAS (IL-78) COM SOQUETES PARA DUAS LAMPADAS LED TUBULAR 120 CM | UN | 280,66 | 225.93 | FDE 01/2024
09.84.105 | CALHA PARA LUMINARIA EMBUTIR COM REFLETOR SEM ALETAS (IL-79) COM SOQUETES PARA UMA LAMPADA LED TUBULAR 120 CM | UN | 195,74 | 157.57 | FDE 01/2024
09.84.106 | CALHA PARA LUMINARIA EMBUTIR COM REFLETOR SEM ALETAS (IL-80) COM SOQUETES PARA DUAS LAMPADAS LED TUBULAR 120 CM | UN | 220,96 | 177.87 | FDE 01/2024
09.84.107 | ADEQUAÇÃO DE LUMINARIA FLUORESCENTE 4X16W PARA LED TUBULAR VIDRO 10W TEMPERATURA DE COR 4000ºK | UN | 86,29 | 69.46 | FDE 01/2024
09.84.108 | ADEQUAÇÃO DE LUMINARIA FLUORESCENTE 2X16W PARA LED TUBULAR VIDRO 10W TEMPERATURA DE COR 4000ºK | UN | 47,93 | 38.58 | FDE 01/2024
09.84.109 | ADEQUAÇÃO DE LUMINARIA FLUORESCENTE 4X16W PARA LED TUBULAR POLICARBONATO 10W TEMPERATURA DE COR 4000ºK | UN | 167,45 | 134.79 | FDE 01/2024
09.84.110 | ADEQUAÇÃO DE LUMINARIA FLUORESCENTE 2X16W PARA LED TUBULAR POLICARBONATO 10W TEMPERATURA DE COR 4000ºK | UN | 88,51 | 71.25 | FDE 01/2024
09.85.005 | LAMPADA FLUORESCENTE DE 32W | UN | 29,38 | 23.65 | FDE 01/2024
09.85.006 | LAMPADA FLUORESCENTE COMPACTA 23W | UN | 28,40 | 22.86 | FDE 01/2024
09.85.010 | LAMPADA VAPOR DE SODIO 70W | UN | 66,31 | 53.37 | FDE 01/2024
09.85.011 | LAMPADA VAPOR DE SODIO 150W | UN | 85,17 | 68.56 | FDE 01/2024
09.85.012 | LAMPADA VAPOR DE SODIO 250W | UN | 84,13 | 67.72 | FDE 01/2024
09.85.017 | LAMPADA VAPOR METÁLICO 70W | UN | 412,14 | 331.77 | FDE 01/2024
09.85.018 | LAMPADA VAPOR METALICO 150W | UN | 523,45 | 421.37 | FDE 01/2024
09.85.019 | LAMPADA VAPOR METALICO 250W | UN | 127,29 | 102.46 | FDE 01/2024
09.85.023 | LUMIN. BLINDADA ARANDELA P/ LAMP. MISTA 160 W | UN | 340,73 | 274.28 | FDE 01/2024
09.85.024 | LUMIN. BLINDADA PLAFONIER P/ LAMP. MISTA 160W | UN | 273,44 | 220.11 | FDE 01/2024
09.85.025 | ARANDELA ALUMÍNIO INCLINADA 45° BLINDADA LÂMPADA BULBO LED ROSCA E27 | UN | 333,21 | 268.23 | FDE 01/2024
09.85.037 | BRACO ACO GALVANIZADO DN 1 1/2" X 2,00 M | UN | 400,64 | 322.51 | FDE 01/2024
09.85.039 | BRACO ACO GALVANIZADO DE 1" X 1.00M | UN | 233,55 | 188 | FDE 01/2024
09.85.043 | LUMINARIA ABERTA (APARELHO) TIPO ECON. P/ LAMP. V. MERC./MISTA 250W | UN | 216,07 | 173.93 | FDE 01/2024
09.85.045 | CRUZETA DE FERRO GALVANIZADO PARA 2 PROJETORES | UN | 466,29 | 375.36 | FDE 01/2024
09.85.047 | POSTE ACO GALVANIZADO RETO 4" X6.00M P/ILUMIN EXTERNA | UN | 1806,71 | 1454.4 | FDE 01/2024
09.85.048 | POSTE DE AÇO GALV.TIPO CURVO,C/JANELAS INSP H=7 M ACIMA DO SOLO | UN | 2462,48 | 1982.29 | FDE 01/2024
09.85.050 | POSTE DE AÇO GALV.TIPO RETO, C/JANELA INSP. H=10M ACIMA DO SOLO | UN | 4926,88 | 3966.13 | FDE 01/2024
09.85.053 | POSTE DE CONCRETO TUBULAR OCO DE 7 M DE COMPR C/ JANELA ISNPECAO | UN | 2006,75 | 1615.43 | FDE 01/2024
09.85.060 | CONDULETE DE 1" | UN | 43,55 | 35.05 | FDE 01/2024
09.85.061 | CONDULETE DE 1 1/4" | UN | 67,40 | 54.25 | FDE 01/2024
09.85.062 | CONDULETE DE 1 1/2" | UN | 78,86 | 63.48 | FDE 01/2024
09.85.063 | CONDULETE DE 2" | UN | 110,57 | 89 | FDE 01/2024
09.85.064 | CONDULETE DE 3/4" | UN | 35,14 | 28.28 | FDE 01/2024
09.85.065 | CONDULETE DE 1/2" | UN | 39,93 | 32.14 | FDE 01/2024
09.85.066 | LAMPADA BULBO LED <= 13W ROSCA E 27 BIVOLT. TEMPERATURA COR 3000ºK. | UN | 21,85 | 17.58 | FDE 01/2024
09.85.080 | MOTOR PARA BOMBA DE RECALQUE DE 1/2 HP - 220 V BIFASICO | UN | 1241,90 | 999.72 | FDE 01/2024
09.85.081 | MOTOR PARA BOMBA DE RECALQUE DE 3/4 HP - 220 V BIFASICO | UN | 1389,48 | 1118.53 | FDE 01/2024
09.85.082 | MOTOR PARA BOMBA DE RECALQUE DE 1 HP - 220 V BIFASICO | UN | 1527,09 | 1229.3 | FDE 01/2024
09.85.083 | MOTOR PARA BOMBA DE RECALQUE DE 2 HP - 220 V TRIFASICO | UN | 1532,51 | 1233.67 | FDE 01/2024
09.85.084 | MOTOR PARA BOMBA DE RECALQUE DE 3 HP - 220 V TRIFASICO | UN | 1801,77 | 1450.42 | FDE 01/2024
09.85.085 | MOTOR PARA BOMBA DE RECALQUE DE 5 HP - 220 V TRIFASICO | UN | 4343,52 | 3496.53 | FDE 01/2024
09.85.086 | LAMPADA LED TUBULAR VIDRO DE 10W C/TEMPERATURA DE COR 4000° K | UN | 20,09 | 16.17 | FDE 01/2024
09.85.087 | LAMPADA LED TUBULAR POLICARBONATO DE 10W C/TEMPERATURA DE COR 4000° K | UN | 40,39 | 32.51 | FDE 01/2024
09.85.088 | LAMPADA LED TUBULAR VIDRO DE 18W C/TEMPERATURA DE COR 4000° K | UN | 30,08 | 24.21 | FDE 01/2024
09.85.089 | LAMPADA LED TUBULAR POLICARBONATO DE 18W C/TEMPERATURA DE COR 4000° K | UN | 46,62 | 37.52 | FDE 01/2024
09.85.099 | OUTROS SERVICOS DE APARELHOS E EQUIPAMENTOS | MV | 633,68 | 510.11 | FDE 01/2024
09.86.001 | CAPTOR TIPO FRANKLIN, BOUQUET NIQUELADO DE 4 PONTAS-CONECTOR GRANDE | UN | 318,02 | 256 | FDE 01/2024
09.86.020 | SUPORTE SIMPLES COM ROLDANA PARA CABO DE COBRE NU 25 A 35 MM2 | UN | 53,26 | 42.87 | FDE 01/2024
09.86.021 | SUPORTE SIMPLES COM ROLDANA PARA CABO DE COBRE NU 70 A 95 MM2 | UN | 53,26 | 42.87 | FDE 01/2024
09.86.025 | CONECTOR TIPO SPLIT-BOLT PARA CABO DE 25 MM2 | UN | 19,24 | 15.48 | FDE 01/2024
09.86.026 | CONECTOR TIPO SPLIT-BOLT PARA CABO DE 35 MM2 | UN | 21,17 | 17.04 | FDE 01/2024
09.86.027 | CONECTOR TIPO SPLIT-BOLT PARA CABO DE 95 MM2 | UN | 46,40 | 37.35 | FDE 01/2024
09.86.035 | ELETRODUTO DE PVC DE 2" X 3,00 M PARA PROTECAO DE CABO DE COBRE NU | UN | 100,35 | 80.78 | FDE 01/2024
09.86.099 | OUTROS SERVICOS DE PARA-RAIOS E ATERRAMENTOS | MV | 633,68 | 510.11 | FDE 01/2024
10.01.020 | FORRO DE TABUA APAR. 10X1CM MACHO-FEMEA G1-C4 SEMI ENTARUGADO | M2 | 149,08 | 120 | FDE 01/2024
10.01.021 | FORRO DE TABUA APAR. 10X1CM MACHO-FEMEA G1-C4 ENTARUGADO | M2 | 184,20 | 148.28 | FDE 01/2024
10.01.022 | FORRO ACUSTICO COR BRANCA TIPO NUVEM PLACA 60X60CM H=50MM INCLUSIVE ELEMENTOS DE FIXAÇÃO FORNEC. E INSTAL - USO EXCLUSIVO SALA DE INOVAÇÃO | M2 | 946,44 | 761.88 | FDE 01/2024
10.01.023 | FORRO ACUSTICO COR BRANCA TIPO NUVEM PLACA 120X60CM H=50MM INCLUSIVE ELEMENTOS DE FIXAÇÃO FORNEC. E INSTAL - USO EXCLUSIVO SALA DE INOVAÇÃO | M2 | 762,86 | 614.1 | FDE 01/2024
10.01.049 | FORRO DE GESSO ACARTONADO INCL ESTRUTURA | M2 | 120,08 | 96.66 | FDE 01/2024
10.01.058 | ISOLACAO TERMOACUSTICA - LA DE VIDRO ESP 1" | M2 | 27,81 | 22.38 | FDE 01/2024
10.01.059 | ISOLACAO TERMOACUSTICA - LA DE VIDRO E=2" | M2 | 41,42 | 33.34 | FDE 01/2024
10.01.060 | ISOLACAO TERMICA - CHAPA DE ISOPOR E=30MM | M2 | 15,37 | 12.37 | FDE 01/2024
10.01.061 | ISOLACAO TERMOACUSTICA - LA DE ROCHA E=2`` | M2 | 34,22 | 27.54 | FDE 01/2024
10.01.071 | FORRO PLACA MINERAL NRC 0,55 GERGIAN INCL.PERFIS FORNEC/INST. | M2 | 179,70 | 144.65 | FDE 01/2024
10.01.074 | FORRO PLACA MINERAL NRC 0,65 SAHARA INCL.PERFIS FORNEC/INST. | M2 | 221,38 | 178.21 | FDE 01/2024
10.01.075 | FORRO PLACA MINERAL NRC 0,70 CONSTELATION INCL.PERFIS FORNEC/INST. | M2 | 145,79 | 117.36 | FDE 01/2024
10.01.076 | FORRO PLACA MINERAL NRC 0,70 MP COMPLETE INCL.PERFIS FORNEC/INST. | M2 | 209,26 | 168.45 | FDE 01/2024
10.01.077 | FORRO PLACA MINERAL NRC 0,85 THERMOFON INCL.PERFIS FORNEC/INST. | M2 | 235,70 | 189.73 | FDE 01/2024
10.01.078 | FORRO EM PLACA MINERAL NRC 0,75 TÔNICA INC. PERFIS FORNEC/INSTALADO | M2 | 365,71 | 294.39 | FDE 01/2024
10.01.082 | FORRO EM LÂMINA DE PVC 200MM E = 7 OU 8MM | M2 | 42,63 | 34.31 | FDE 01/2024
10.01.083 | ESTRUTURA METÁLICA TUBULAR 20X20 GALV. E=0,95MM MALHA 1,20X0,40M P/SUSTENTAÇÃO DE FORRO PVC | M2 | 61,38 | 49.41 | FDE 01/2024
10.01.099 | FORROS | MV | 633,68 | 510.11 | FDE 01/2024
10.50.001 | DEMOLIÇÃO DE FORRO DE ESTUQUE OU MADEIRA, INCLUSIVE ENTARUGAMENTO | M2 | 2,94 | 2.36 | FDE 01/2024
10.50.003 | DEMOLIÇÃO DE FORRO EM GESSO | M2 | 4,04 | 3.25 | FDE 01/2024
10.50.004 | DEMOLIÇÃO DE ENTARUGAMENTO | M2 | 1,47 | 1.18 | FDE 01/2024
10.50.005 | DEMOLIÇÃO DE FORROS DE MADEIRA, EXCLUSIVE ENTARUGAMENTO. | M2 | 1,47 | 1.18 | FDE 01/2024
10.50.099 | DEMOLICOES | MV | 633,68 | 510.11 | FDE 01/2024
10.60.001 | RETIRADA DE FORROS DE MADEIRA PREGADOS (PLACAS OU TABUAS) | M2 | 11,41 | 9.18 | FDE 01/2024
10.60.002 | RETIRADA DE FORROS EM PLACAS APOIADAS | M2 | 6,11 | 4.91 | FDE 01/2024
10.60.005 | RETIRADA DE FORRO DE PVC EM LAMINAS | M2 | 11,41 | 9.18 | FDE 01/2024
10.60.099 | RETIRADAS | MV | 633,68 | 510.11 | FDE 01/2024
10.70.001 | RECOLOCAÇÃO DE FORRO DE MADEIRA PREGADO (PLACAS OU TABUAS) | M2 | 13,32 | 10.72 | FDE 01/2024
10.70.002 | RECOLOCAÇÃO DE FORRO EM PLACAS APOIADAS | M2 | 6,11 | 4.91 | FDE 01/2024
10.70.005 | RECOLOCACAO DE FORRO DE PVC EM LAMINAS | M2 | 11,41 | 9.18 | FDE 01/2024
10.70.099 | RECOLOCACOES DE FORROS | MV | 633,68 | 510.11 | FDE 01/2024
10.80.012 | FORRO DE ESTUQUE | M2 | 173,43 | 139.61 | FDE 01/2024
10.80.033 | PERFIL DE FERRO SECCAO CARTOLA EM CHAPA N 20 P/SUST DE FORRO | M | 36,61 | 29.47 | FDE 01/2024
10.80.034 | TABUA DE 10 X 1 CM TIPO MACHO-FEMEA G1-C4 PARA FORRO | M2 | 117,15 | 94.3 | FDE 01/2024
10.80.038 | REPREGAMENTO DE FORROS DE MADEIRA | M2 | 5,01 | 4.03 | FDE 01/2024
10.80.040 | ESTRUTURA DE ENTARUGAMENTO PARA FORRO DE MADEIRA | M2 | 64,94 | 52.27 | FDE 01/2024
10.80.099 | SERVICOS EM FORROS - CONSERVACAO | MV | 633,68 | 510.11 | FDE 01/2024
11.01.001 | IMPERMEABILIZACAO DE SUB-SOLOS C/ARG CIM-AREIA 1:3 CONTENDO HIDROFUGO | M2 | 62,52 | 50.32 | FDE 01/2024
11.01.002 | IMPERMEABILIZACAO DE SUB-SOLOS C/ARG CIM-AREIA 1:3 HIDR TINTA BETUMINOSA | M2 | 96,19 | 77.43 | FDE 01/2024
11.01.003 | IMPERMEABILIZACAO POR CRISTALIZACAO - SUB SOLOS | M2 | 13,17 | 10.6 | FDE 01/2024
11.01.010 | IMPERMEAB C/ ARGAM POLIMERICA SEMIFLEXIVEL P/ CORTINAS E POCOS DE ELEV COM APLICAÇAO 4 DEMAOS | M2 | 22,71 | 18.28 | FDE 01/2024
11.01.099 | IMPERMEABILIZACOES | MV | 633,68 | 510.11 | FDE 01/2024
11.02.022 | IMPERMEABILIZACAO MULTIMEMBRANAS ASFALTICAS - FELTRO ASFALTO | M2 | 409,82 | 329.9 | FDE 01/2024
11.02.023 | IMPERMEABILIZACAO COM MANTA ELASTOMERICA BUTILICA OU EPDM | M2 | 531,11 | 427.54 | FDE 01/2024
11.02.024 | IMPERMEABILIZACAO COM MANTA ASFALTICA PRE FABRICADA 4MM | M2 | 151,83 | 122.22 | FDE 01/2024
11.02.025 | IMPERMEABILIZACAO COM MANTA ASFALTICA PRE FABRICADA 4MM - ACAB AREIA | M2 | 175,13 | 140.97 | FDE 01/2024
11.02.026 | IMPERM C/ EMULSAO ACRILICA ESTRUT C/ VEU DE POLIESTER-6 DEMAOS / 2 EST | M2 | 71,85 | 57.83 | FDE 01/2024
11.02.027 | IMPERMEABILIZACAO C/ EMULSAO ACRILICA - 6 DEMAOS | M2 | 57,63 | 46.39 | FDE 01/2024
11.02.035 | IMPERMEAB C/ MANTA ASF PRE-FABR 4MM ACAB ALUMIN SEM PROT MECANICA | M2 | 166,35 | 133.91 | FDE 01/2024
11.02.040 | IMPERMEABIL.EMULSAO ASFALTICA ELASTOMERICA MONOCOMPONENTE. APLICAÇAO 4 DEMÃOS INCLUS.TELA ESTRUTURANTE | M2 | 102,43 | 82.45 | FDE 01/2024
11.02.050 | ISOLACAO TERMOACUSTICA - LA DE VIDRO ESP 1" | M2 | 27,81 | 22.38 | FDE 01/2024
11.02.054 | ISOLAMENTO TERMICO COM CAMADAS DE ARGILA EXPANDIDA | M3 | 686,07 | 552.28 | FDE 01/2024
11.02.055 | FORNEC E COLOCACAO DE ISOPOR P/ TRATAMENTO ACUSTICO ENTRE LAJES | M3 | 462,55 | 372.35 | FDE 01/2024
11.02.062 | PROTECAO TERMO-MECANICA C/LADR HIDRAUL 1 COR INCL ARGAM ASSENT | M2 | 161,91 | 130.33 | FDE 01/2024
11.02.066 | REGULARIZACAO DE SUPERFICIE P/ PREPARO IMPERM 1:3 E=2,5CM | M2 | 31,19 | 25.1 | FDE 01/2024
11.02.067 | ARGAMASSA PARA PROTEÇAO MECANICA SOBRE SUPERFICIE IMPERMEABILIZADA TRAÇO 1:4 ESPESSURA 3CM | M2 | 34,58 | 27.83 | FDE 01/2024
11.02.099 | IMPERMEABILIZACOES | MV | 633,68 | 510.11 | FDE 01/2024
11.03.001 | COM ARGAMASSA CIM AREIA 1:3 COM HIDROFUGO (APLICACAO INTERNA) | M2 | 62,52 | 50.32 | FDE 01/2024
11.03.002 | COM ARGAMASSA CIM AREIA 1:3 COM HIDROFUGO E TINTA BET (APLIC INTERNA) | M2 | 96,19 | 77.43 | FDE 01/2024
11.03.004 | IMPERMEABILIZACAO POR CRISTALIZACAO - RESERVATORIOS ENTERRADOS | M2 | 13,17 | 10.6 | FDE 01/2024
11.03.006 | IMPERMEABILIZAÇAO RESERV.ELEV COM ARGAMASSA POLIMERICA APLICAÇAO 2 DEMÃOS SEMIFLEXIVEL + 4 DEMÃOS FLEXIVEL INCLUS.TELA ESTRUTURANTE | M2 | 68,61 | 55.23 | FDE 01/2024
11.03.007 | IMPERMEABIL RESERV.ENTERRADO COM ARGAMASSA POLIMERICA SEMIFLEXIVEL COM APLICAÇÃO 4 DEMÃOS | M2 | 26,81 | 21.58 | FDE 01/2024
11.03.010 | COM TINTA BETUMINOSA (APLICACAO EXTERNA) | M2 | 19,59 | 15.76 | FDE 01/2024
11.03.099 | IMPERMEABILIZACOES | MV | 633,68 | 510.11 | FDE 01/2024
11.04.002 | JUNTAS DE DILATACAO FUGENBAND ELASTICO PERFIL 0-12 | M | 78,26 | 62.99 | FDE 01/2024
11.04.003 | JUNTAS DE DILATACAO FUGENBANB ELASTICO PERFIL 0-22 | M | 139,98 | 112.68 | FDE 01/2024
11.04.004 | JUNTAS DE DILATACAO/MASTIQUE ELASTICO OU POLIURETANO | C3 | 0,27 | 0.21 | FDE 01/2024
11.04.010 | MANGUEIRA PLASTICA FLEXIVEL PARA JUNTA DE DILATACAO | M | 14,85 | 11.95 | FDE 01/2024
11.04.012 | ISOPOR PARA SUPORTE DE MASTIQUE | M | 7,15 | 5.75 | FDE 01/2024
11.04.021 | JUNTA ELASTICA ESTRUTURAL NEOPRENE (REF 2020F) INCLUSIVE LIMPEZA | M | 249,61 | 200.93 | FDE 01/2024
11.04.022 | JUNTA ELASTICA ESTRUTURAL NEOPRENE (REF 2027M) INCLUSIVE LIMPEZA | M | 195,98 | 157.76 | FDE 01/2024
11.04.030 | CANTONEIRA DE ABAS IGUAIS 1"x1/8" ALUMINIO | M | 49,99 | 40.24 | FDE 01/2024
11.04.041 | SELANTE DE POLIURETANO P/JUNTAS MOVIMENTACAO/DESSOLIDARIZACAO QUADRO | M | 33,66 | 27.09 | FDE 01/2024
11.04.099 | SERVICOS EM JUNTAS DE DILATACAO | MV | 633,68 | 510.11 | FDE 01/2024
11.50.001 | DEMOLIÇÃO DE IMPERMEABILIZACOES COM MULTIMEMBRANAS ASFALT - ELEM SINT | M2 | 9,19 | 7.39 | FDE 01/2024
11.50.002 | DEMOLIÇÃO DE ARGAMASSA COM IMPERMEABILIZANTE | M2 | 11,03 | 8.87 | FDE 01/2024
11.50.003 | DEMOLIÇÃO DE ISOLAMENTO TÉRMICO COM CONCRETO CELULAR | M2 | 1,83 | 1.47 | FDE 01/2024
11.50.004 | DEMOLIÇÃO DE ISOLAMENTO TÉRMICO DE MANTA DE LA DE VIDRO | M2 | 0,91 | 0.73 | FDE 01/2024
11.50.005 | DEMOLIÇÃO PROTECAO TERMOMECANICA COM CONCRETO CELULAR | M2 | 9,19 | 7.39 | FDE 01/2024
11.50.050 | DEMOLIÇÃO DE JUNTAS DE DILATACAO METALICAS | M | 3,67 | 2.95 | FDE 01/2024
11.50.099 | DEMOLICOES | MV | 633,68 | 510.11 | FDE 01/2024
11.60.001 | RETIRADA DE ISOLAMENTO TÉRMICO COM CONCRETO CELULAR OU TIJOLOS CERÂMICOS | M2 | 5,51 | 4.43 | FDE 01/2024
11.60.002 | RETIRADA DE ISOLAMENTO TERMICO COM DOLOMITA/SEIXOS ROLADOS/ARGILA EXPANDIDA | M2 | 1,83 | 1.47 | FDE 01/2024
11.60.099 | RETIRADAS | MV | 633,68 | 510.11 | FDE 01/2024
11.70.015 | RECOLOCAÇÃO DE ISOLAMENTO TÉRMICO EM BRITA E SEIXO ROLADO. | M3 | 79,11 | 63.68 | FDE 01/2024
11.70.099 | RECOLOCACOES DE IMPERMEABILIZACOES/JUNTA DE DILATACAO | MV | 633,68 | 510.11 | FDE 01/2024
11.80.099 | SERVICOS DE IMPERMEABILIZACAO/JUNTAS DE DILATACAO - CONSERVACAO | MV | 633,68 | 510.11 | FDE 01/2024
12.01.001 | CHAPISCO | M2 | 12,06 | 9.7 | FDE 01/2024
12.01.006 | EMBOCO DESEMPENADO | M2 | 42,60 | 34.29 | FDE 01/2024
12.01.099 | REVESTIMENTOS PARA TETOS | MV | 633,68 | 510.11 | FDE 01/2024
12.02.002 | CHAPISCO | M2 | 6,86 | 5.52 | FDE 01/2024
12.02.003 | CHAPISCO ROLADO PARA SUPERFICIES LISAS | M2 | 10,05 | 8.09 | FDE 01/2024
12.02.005 | EMBOCO | M2 | 35,42 | 28.51 | FDE 01/2024
12.02.006 | EMBOCO DESEMPENADO | M2 | 42,89 | 34.52 | FDE 01/2024
12.02.007 | REBOCO | M2 | 25,12 | 20.22 | FDE 01/2024
12.02.009 | REVESTIMENTO COM GESSO | M2 | 21,58 | 17.37 | FDE 01/2024
12.02.010 | REVESTIMENTO TEXTURIZADO ACRILICO BRANCO | M2 | 41,44 | 33.35 | FDE 01/2024
12.02.011 | REVESTIMENTO TEXTURIZADO ACRILICO BRANCO E PINTURA ACRILICA | M2 | 47,32 | 38.09 | FDE 01/2024
12.02.012 | CERAMICA ESMALTADA 10X10CM - LARANJA,VERMELHO,AMARELO | M2 | 206,42 | 166.16 | FDE 01/2024
12.02.013 | CERAMICA ESMALTADA 10X10CM - AZUL,VERDE,PRETO | M2 | 160,97 | 129.58 | FDE 01/2024
12.02.014 | CERAMICA ESMALTADA 10X10CM - BRANCO,AREIA,BEGE,OCRE,CINZA | M2 | 152,54 | 122.79 | FDE 01/2024
12.02.029 | CERAMICA ESMALTADA 20X20CM | M2 | 111,08 | 89.41 | FDE 01/2024
12.02.036 | REVESTIMENTO COM AZULEJOS RETIFICADOS LISOS BRANCO BRILHANTE | M2 | 121,97 | 98.18 | FDE 01/2024
12.02.043 | PERFIL SEXTAVADO EM ALUMINIO PARA AZULEJO | M | 12,22 | 9.83 | FDE 01/2024
12.02.044 | PERFIL CANTONEIRA EM ALUMINIO PARA REBOCO | M | 26,84 | 21.6 | FDE 01/2024
12.02.050 | REVESTIMENTO TEXT. ACRIL. PIGMENTADO (CORES PRONTAS) - ACAB RANHURADO | M2 | 39,70 | 31.95 | FDE 01/2024
12.02.051 | REVESTIMENTO TEXTURIZADO ACRILICO PIGMENTADO (CORES PRONTAS) | M2 | 31,98 | 25.74 | FDE 01/2024
12.02.072 | GUARNIÇÃO APARELHADA 5 X 1 CM G1-C4 P/ACABAM JUNTAS DILATACAO | M | 17,01 | 13.69 | FDE 01/2024
12.02.099 | REVESTIMENTOS P/ PAREDES INTERNAS | MV | 633,68 | 510.11 | FDE 01/2024
12.04.004 | CHAPISCO | M2 | 6,86 | 5.52 | FDE 01/2024
12.04.005 | EMBOCO | M2 | 35,42 | 28.51 | FDE 01/2024
12.04.006 | EMBOCO DESEMPENADO | M2 | 42,60 | 34.29 | FDE 01/2024
12.04.007 | REBOCO | M2 | 25,12 | 20.22 | FDE 01/2024
12.04.008 | CHAPISCO FINO PENEIRADO | M2 | 8,15 | 6.56 | FDE 01/2024
12.04.013 | REVESTIMENTO TEXT. ACRIL. PIGMENTADO (CORES PRONTAS)- ACAB RANHURADO | M2 | 39,70 | 31.95 | FDE 01/2024
12.04.014 | REVESTIMENTO TEXTURIZADO ACRILICO PIGMENTADO (CORES PRONTA) | M2 | 31,98 | 25.74 | FDE 01/2024
12.04.018 | REVESTIMENTO TEXTURIZADO ACRILICO BRANCO | M2 | 41,44 | 33.35 | FDE 01/2024
12.04.019 | REVESTIMENTO TEXTURIZADO ACRILICO BRANCO E PINTURA ACRILICA | M2 | 47,32 | 38.09 | FDE 01/2024
12.04.020 | REVESTIMENTO COM PASTILHAS NATURAIS 2,5X2,5CM | M2 | 454,36 | 365.75 | FDE 01/2024
12.04.021 | REVESTIMENTO COM PASTILHAS NATURAIS 5,0X5,0CM | M2 | 326,27 | 262.64 | FDE 01/2024
12.04.022 | REVESTIMENTO COM PASTILHAS ESMALTADAS 2,5X 2,5 CM | M2 | 356,99 | 287.37 | FDE 01/2024
12.04.023 | REVESTIMENTO COM PASTILHAS ESMALTADAS 4,0X 4,0 CM | M2 | 177,42 | 142.82 | FDE 01/2024
12.04.024 | REVESTIMENTO COM PASTILHAS ESMALTADAS 5,0X 5,0 CM | M2 | 249,07 | 200.5 | FDE 01/2024
12.04.040 | REVESTIMENTO C/ PLAQUETA LAMINADA | M2 | 169,44 | 136.39 | FDE 01/2024
12.04.048 | CERAMICA ESMALTADA 10X10CM - LARANJA,VERMELHO,AMARELO | M2 | 217,77 | 175.3 | FDE 01/2024
12.04.049 | CERAMICA ESMALTADA 10X10CM - AZUL,VERDE,PRETO | M2 | 172,32 | 138.71 | FDE 01/2024
12.04.050 | CERAMICA ESMALTADA 10X10CM - BRANCO,AREIA,BEGE,OCRE,CINZA | M2 | 163,89 | 131.93 | FDE 01/2024
12.04.099 | REVESTIMENTOS PARA PAREDES EXTERNAS | MV | 633,68 | 510.11 | FDE 01/2024
12.50.001 | DEMOLIÇÃO DE REVESTIMENTO EM ARGAMASSA/GESSO EM FORRO E PAREDES | M2 | 10,31 | 8.29 | FDE 01/2024
12.50.002 | DEMOLIÇÃO DE REVEST DE AZULEJOS, PASTILHAS E LADRILHOS INCL ARG ASSENTAMENTO | M2 | 15,47 | 12.45 | FDE 01/2024
12.50.003 | DEMOLIÇÃO SOMENTE DE AZULEJO | M2 | 5,15 | 4.14 | FDE 01/2024
12.50.099 | DEMOLICOES | MV | 633,68 | 510.11 | FDE 01/2024
12.60.001 | RETIRADA DE MÁRMORE PEDRAS OU GRANITOS INCL DEMOLICÃO ARGAMASSA ASSENTAMENTO | M2 | 33,11 | 26.65 | FDE 01/2024
12.60.099 | RETIRADAS | MV | 633,68 | 510.11 | FDE 01/2024
12.70.001 | RECOLOCAÇÃO DE MÁRMORE, PEDRAS E GRANITOS | M2 | 110,04 | 88.58 | FDE 01/2024
12.70.099 | RECOLOCACOES DE REVESTIMENTOS DE FORRO E PAREDE | MV | 633,68 | 510.11 | FDE 01/2024
12.80.003 | CHAPISCO RUSTICO COM PEDRISCO | M2 | 12,39 | 9.97 | FDE 01/2024
12.80.030 | REPARO EM TRINCAS E RACHADURAS | M | 14,12 | 11.36 | FDE 01/2024
12.80.050 | CANTONEIRA DE FERRO DE 1"X1"X1/8" | M | 45,17 | 36.36 | FDE 01/2024
12.80.051 | CANTONEIRA DE ABAS IGUAIS 1"x1/8" ALUMINIO | M | 46,31 | 37.27 | FDE 01/2024
12.80.099 | SERVICOS EM REVESTIMENTOS DE FORRO E PAREDE - CONSERVACAO | MV | 633,68 | 510.11 | FDE 01/2024
13.01.004 | LASTRO DE CONCRETO C/ HIDROFUGO E=5CM | M2 | 43,14 | 34.72 | FDE 01/2024
13.01.006 | LASTRO DE PEDRA BRITADA - 5CM | M2 | 11,72 | 9.43 | FDE 01/2024
13.01.010 | ENCHIMENTO DE REBAIXO DE LAJE COM TIJOLOS CERAMICOS FURADOS | M3 | 484,10 | 389.7 | FDE 01/2024
13.01.011 | ENCHIMENTO DE REBAIXO DE LAJE COM CACOS DE CONCRETO CELULAR | M3 | 654,48 | 526.85 | FDE 01/2024
13.01.017 | ARGAMASSA DE REGULARIZACAO CIM/AREIA 1:3 ESP=2,50CM | M2 | 31,19 | 25.1 | FDE 01/2024
13.01.018 | ARGAMASSA DE REGULARIZACAO CIM/AREIA 1:3 C/ IMPERM. ESP=2,50CM | M2 | 33,01 | 26.57 | FDE 01/2024
13.01.099 | SERVICOS DE LASTROS E/OU ENCHIMENTOS | MV | 633,68 | 510.11 | FDE 01/2024
13.02.004 | CIMENTADO DESEMPENADO E ALISADO C/ CORANTE E=3,5CM INCL ARG REG | M2 | 68,96 | 55.51 | FDE 01/2024
13.02.005 | CIMENTADO DESEMPENADO ALISADO E=3,50CM INCL ARG REG | M2 | 62,97 | 50.69 | FDE 01/2024
13.02.006 | PISO DE CONCRETO Fck 25MPa DESEMPENAMENTO MECÂNICO E=8CM | M2 | 78,91 | 63.52 | FDE 01/2024
13.02.007 | PISO DE CONCRETO LISO-FUNDACAO DIRETA FCK-25 MPA | M2 | 192,34 | 154.83 | FDE 01/2024
13.02.009 | PISO DE CONCRETO CAMURCADO-FUNDACAO DIRETA FCK-25 MPA | M2 | 183,47 | 147.69 | FDE 01/2024
13.02.010 | QE-26 QUADRA DE ESPORTES/DE CONCRETO/LAJE ALVEOLAR | M2 | 28,48 | 22.92 | FDE 01/2024
13.02.011 | QE-27 QUADRA DE ESPORTES/PISO DE CONCRETO/PRE-LAJE TRELICADA | M2 | 28,48 | 22.92 | FDE 01/2024
13.02.012 | QE-28 QUADRA DE ESPORTES/PISO COM PROTECAO ACUSTICA SOBRE LAJE | M2 | 297,36 | 239.37 | FDE 01/2024
13.02.013 | QE-29 ESPACO MULTIESPORTIVO/PISO DE CONCRETO/LAJE ALVEOLAR | M2 | 45,60 | 36.7 | FDE 01/2024
13.02.014 | QE-30 ESPACO MULTIESPORTIVO/PISO DE CONCRETO/PRE-LAJE TRELICADA | M2 | 45,71 | 36.79 | FDE 01/2024
13.02.015 | QE-31 ESPACO MULTIESPORTIVO/PISO COM PROTECAO ACUSTICA SOBRE LAJE | M2 | 302,18 | 243.25 | FDE 01/2024
13.02.017 | LADRILHOS HIDRAULICOS DE 20X20 CM LISOS EM UMA COR | M2 | 126,69 | 101.98 | FDE 01/2024
13.02.019 | LADRILHO HIDRAULICO 25X25 E=2CM - PISO TATIL DE ALERTA | M2 | 167,27 | 134.65 | FDE 01/2024
13.02.020 | LADRILHO HIDRAULICO 25X25 E=2CM - PISO TATIL DIRECIONAL | M2 | 166,52 | 134.04 | FDE 01/2024
13.02.023 | BORRACHA COLADA - PISO TATIL DIRECIONAL | M2 | 243,16 | 195.74 | FDE 01/2024
13.02.024 | BORRACHA ASSENTADA C/ ARGAMASSA - PISO TATIL DIRECIONAL | M2 | 516,17 | 415.51 | FDE 01/2024
13.02.031 | QE-32 QUADRA DE ESPORTES/PISO DE CONCRETO ARMADO/FUNDACAO DIRETA | M2 | 156,39 | 125.89 | FDE 01/2024
13.02.032 | FAIXA ANTIDERRAPANTE A BASE DE RESINA EPÓXICA E AREIA QUARTZOSA L=4CM | M | 15,32 | 12.33 | FDE 01/2024
13.02.033 | QE-33 ESPACO MULTIESPORTIVO/PISO DE CONCRETO ARMADO/FUNDACAO DIRETA | M2 | 159,08 | 128.05 | FDE 01/2024
13.02.034 | GRANILITE CINZA / CIMENTO COMUM 8MM C/ POLIMENTO | M2 | 195,80 | 157.61 | FDE 01/2024
13.02.038 | GRANILITE PRETO/CIMENTO COMUM E=8MM COM POLIMENTO | M2 | 200,23 | 161.18 | FDE 01/2024
13.02.040 | PISO DE ALTA RESISTENCIA TIPO MEDIO, POLIDO E=8MM PRETO/CIMENTO COMUM | M2 | 118,20 | 95.15 | FDE 01/2024
13.02.041 | PISO DE ALTA RESISTENCIA TIPO MEDIO, POLIDO E=8MM CINZA/CIMENTO COMUM | M2 | 108,26 | 87.14 | FDE 01/2024
13.02.042 | TELA ARMADURA (MALHA ACO CA 60 FYK= 600 M PA) | KG | 13,67 | 11 | FDE 01/2024
13.02.047 | SOALHO DE TABUAS DE 10X2CM MACHO-FEMEA G1-C6 SOBRE LASTRO/LAJE | M2 | 797,36 | 641.87 | FDE 01/2024
13.02.048 | SOALHO DE TABUAS DE 20X2CM MACHO-FEMEA G1-C6 SOBRE LASTRO/LAJE | M2 | 590,42 | 475.28 | FDE 01/2024
13.02.049 | QE-34 QUADRA DE ESPORTES/PISO FIBRA POLIPROPILENO CORRUGADO/FUND DIR | M2 | 137,85 | 110.96 | FDE 01/2024
13.02.050 | QE-35 ESPACO MULTIESPORTIVO/PISO FIBRA POLIPROP CORRUGADO/FUND DIR | M2 | 142,25 | 114.51 | FDE 01/2024
13.02.052 | TRATAMENTO SELADOR PARA GRANILITE - BASE AGUA | M2 | 11,01 | 8.86 | FDE 01/2024
13.02.053 | BORRACHA COLADA - PISO TATIL DE ALERTA | M2 | 243,16 | 195.74 | FDE 01/2024
13.02.055 | BORRACHA ASSENTADA C/ ARGAMASSA - PISO TATIL DE ALERTA | M2 | 516,17 | 415.51 | FDE 01/2024
13.02.058 | SINALIZAÇÃO VISUAL DE DEGRAUS-PINTURA ESMALTE EPOXI | CJ | 14,08 | 11.33 | FDE 01/2024
13.02.059 | SINALIZAÇÃO VISUAL DE DEGRAUS FITA ADESIVA COR AMARELA 25x200MM (2 FAIXAS) | CJ | 14,14 | 11.38 | FDE 01/2024
13.02.061 | PISO DE BORRACHA SINT PASTILHADA COR PRETA ESP 7MM FIXAVEL C/ARGAMASSA | M2 | 318,16 | 256.11 | FDE 01/2024
13.02.064 | PORCELANATO TECNICO | M2 | 256,44 | 206.43 | FDE 01/2024
13.02.066 | PISO DE CONCRETO/LAJE ALVEOLAR (TIPO LAJE ZERO) | M2 | 27,18 | 21.87 | FDE 01/2024
13.02.067 | PISO DE CONCRETO/LAJE TRELICADA (TIPO LAJE ZERO) | M2 | 27,18 | 21.87 | FDE 01/2024
13.02.068 | PISO DE CONCRETO SOBRE LAJE IMPERMEABILIZADA OU SOBRE PROTECAO ACUSTICA | M2 | 164,38 | 132.32 | FDE 01/2024
13.02.069 | PORCELANATO ESMALTADO | M2 | 229,80 | 184.98 | FDE 01/2024
13.02.075 | CHAPAS VINILICAS (COR ESPECIFICAR) ESPESSURA DE 2 MM | M2 | 185,87 | 149.62 | FDE 01/2024
13.02.076 | PORCELANATO TÉCNICO 25X25 CM ESPESSURA 10 A 15MM - PISO TATIL DE ALERTA | M2 | 972,69 | 783.01 | FDE 01/2024
13.02.077 | CHAPAS VINILICAS/TRANSITO PESADO (COR ESPECIFICAR) ESP 2MM | M2 | 300,12 | 241.59 | FDE 01/2024
13.02.078 | PISO VINIILICO EM MANTA LARG.DE 2,00M H=2MM INCLUSO RODAPÉ CURVO 10CM FORNEC E INSTAL.- USO EXCLUSIVO SALA DE INOVAÇÃO | M2 | 319,88 | 257.5 | FDE 01/2024
13.02.080 | PISO VINIÍLICO EM MANTA COM TRATAMENTO SUPERFÍCIE COM PUR LARG.DE 2,00 E=2MM INCLUSO RODAPÉ CURVO H= 5CM FORNEC E INSTALADO. | M2 | 321,25 | 258.6 | FDE 01/2024
13.02.085 | PORCELANATO TÉCNICO 25X25 CM ESPESSURA 10 A 15MM - PISO TATIL DIRECIONA | M2 | 995,71 | 801.54 | FDE 01/2024
13.02.087 | TACO MADEIRA G1-C6 APLICADO COM COLA | M2 | 371,58 | 299.12 | FDE 01/2024
13.02.092 | SINTEKO - DUAS DEMAOS INCLUSIVE RASPAGEM - APLICADO | M2 | 177,83 | 143.15 | FDE 01/2024
13.02.093 | RASPAGEM COM CALAFETACAO E APLICACAO DE CERA | M2 | 62,96 | 50.68 | FDE 01/2024
13.02.099 | SERVICOS DE REVESTIMENTO DE PISOS | MV | 633,68 | 510.11 | FDE 01/2024
13.02.100 | CERAMICA ESMALT.ANTIDER. ABSORÇÃO DE AGUA 3% A 8% PEI 4/5 COEF.ATRITO MINIMO 0,4 USO EXCLUSIVO PADRAO CRECHE | M2 | 92,96 | 74.83 | FDE 01/2024
13.02.102 | FAIXA ( FITA ADESIVA ) SEGURANÇA ANTIDERRAPANTE L=50MM COR PRETA | M | 27,76 | 22.34 | FDE 01/2024
13.03.042 | PEDRA ARDOSIA 40X40CM E=7A10MM | M2 | 123,38 | 99.32 | FDE 01/2024
13.03.099 | SERVICOS DE REVESTIMENTO DE PISOS | MV | 633,68 | 510.11 | FDE 01/2024
13.04.001 | DEGRAUS EM ARGAMASSA DE CIMENTO E AREIA 1:3 ESPESSURA DE 2 CM | M | 49,57 | 39.9 | FDE 01/2024
13.04.004 | DEGRAU DE CONCRETO LISO | M | 119,29 | 96.02 | FDE 01/2024
13.04.026 | DEGRAUS DE GRANILITE MOLDADOS NO LOCAL | M | 243,90 | 196.33 | FDE 01/2024
13.04.027 | DEGRAUS DE GRANILITE PRE-MOLDADOS | M | 75,92 | 61.11 | FDE 01/2024
13.04.040 | DEGRAUS DE CHAPA VINILICA ESPESS 2 MM | M | 199,51 | 160.6 | FDE 01/2024
13.04.050 | DEGRAU DE BORRACHA SINTETICA COR PRETA C/TESTEIRA FIXAVEL C/ARG | M | 280,26 | 225.6 | FDE 01/2024
13.04.099 | SERVICOS DE REVESTIMENTO DE DEGRAUS | MV | 633,68 | 510.11 | FDE 01/2024
13.05.001 | RODAPES DE ARGAM CIMENTO E AREIA 1:3 COM ALTURA DE 5 CM | M | 22,17 | 17.84 | FDE 01/2024
13.05.003 | RODAPE DE CIMENTADO DE 15 CM | M | 23,01 | 18.52 | FDE 01/2024
13.05.004 | RODAPES DE ARGAM CIMENTO E AREIA 1:3 COM ALTURA DE 10 CM | M | 22,85 | 18.39 | FDE 01/2024
13.05.005 | RODAPE DE ARGAMASSA DE CIM/AREIA 1:3 PARA ESCADA | M | 37,45 | 30.14 | FDE 01/2024
13.05.006 | RODAPÉ DE ARGAMASSA CIMENTO E AREIA 1:3 ESPESSURA 1,5CM X ALTURA DE 7CM | M | 22,78 | 18.33 | FDE 01/2024
13.05.009 | RODAPE DE MADEIRA DE 7X1,5CM G1-C4 | M | 30,38 | 24.45 | FDE 01/2024
13.05.014 | RODAPES DE LADRILHO HIDRAULICO UMA COR COM 10 CM DE ALTURA | M | 51,58 | 41.52 | FDE 01/2024
13.05.020 | RODAPES DE GRANILITE SIMPLES DE 10 CM | M | 63,22 | 50.89 | FDE 01/2024
13.05.022 | RODAPE PORCELANATO ESMALTADO 7CM | M | 24,24 | 19.51 | FDE 01/2024
13.05.023 | RODAPE PORCELANATO TECNICO 7CM | M | 26,23 | 21.11 | FDE 01/2024
13.05.024 | RODAPES DE GRANILITE PARA ESCADA DE 10 CM | M | 65,30 | 52.56 | FDE 01/2024
13.05.025 | RODAPE DE GRANILITE PARA ESCADA DE 7-CM | M | 65,83 | 52.99 | FDE 01/2024
13.05.026 | RODAPÉ DE GRANILITE SIMPLES ALTURA 7CM | M | 68,50 | 55.14 | FDE 01/2024
13.05.028 | RODAPES DE MASSA GRANIT ALTA RESISTENCIA DE 10 CM TIPO MEDIO SIMPLES | M | 63,92 | 51.45 | FDE 01/2024
13.05.030 | RODAPES MASSA GRANIT ALTA RES 10CM MEDIO P/ESCADA INCL TRIANG | M | 69,26 | 55.75 | FDE 01/2024
13.05.031 | RODAPE DE ALTA RESISTENCIA 7-CM TIPO MEDIO PARA ESCADA INCL TRIANGULO | M | 60,68 | 48.84 | FDE 01/2024
13.05.068 | RODAPE VINILICO DE 5 CM SIMPLES | M | 32,09 | 25.83 | FDE 01/2024
13.05.069 | RODAPE VINILICO DE 7 CM SIMPLES | M | 40,48 | 32.58 | FDE 01/2024
13.05.074 | RODAPE VINILICO DE 5 CM PARA ESCADA | M | 35,12 | 28.27 | FDE 01/2024
13.05.075 | RODAPE VINILICO DE 7,5 CM PARA ESCADA | M | 43,89 | 35.33 | FDE 01/2024
13.05.099 | SERVICOS DE REVESTIMENTO DE RODAPES | MV | 633,68 | 510.11 | FDE 01/2024
13.05.100 | RODAPE CERAMICA ANTIDERRAPANTE ALTURA 7CM (MONOQUEIMA) USO EXCLUSIVO PADRAO CRECHE | M | 12,69 | 10.21 | FDE 01/2024
13.06.005 | SOLEIRA DE ARGAMASSA CIM/AREIA 1:3 EM RAMPA | M | 23,54 | 18.94 | FDE 01/2024
13.06.074 | SO-14 SOLEIRA RAMPADA DESNIVEL ATE 2CM (CIMENTADO / ALVENARIA 15,5CM) | M | 127,22 | 102.41 | FDE 01/2024
13.06.075 | SO-15 SOLEIRA RAMPADA DESNIVEL ATE 2CM (CIMENTADO / ALVENARIA 22CM) | M | 139,19 | 112.04 | FDE 01/2024
13.06.076 | SO-16 SOLEIRA RAMPADA DESNIVEL ATE 2CM (GRANILITE / ALVENARIA 15,5CM) | M | 149,30 | 120.18 | FDE 01/2024
13.06.077 | SO-17 SOLEIRA RAMPADA DESNIVEL ATE 2CM (GRANILITE / ALVENARIA 22CM) | M | 170,60 | 137.33 | FDE 01/2024
13.06.082 | SO-22 SOLEIRA DE GRANITO EM NIVEL 1 PEÇA (L= 14 A 17CM) | M | 173,17 | 139.4 | FDE 01/2024
13.06.083 | SO-23 SOLEIRA DE GRANITO EM NIVEL 1 PEÇA (L=19 A 22CM) | M | 224,24 | 180.51 | FDE 01/2024
13.06.084 | SO-24 - SOLEIRA DE GRANITO RAMPADA DESNIVEL ATE 2CM 2 PEÇAS (L=14 A 17CM) | M | 232,59 | 187.23 | FDE 01/2024
13.06.085 | SO-25 SOLEIRA DE GRANITO RAMPADA DESNIVEL ATE 2CM 2 PEÇAS (L=19 A 22CM) | M | 283,70 | 228.37 | FDE 01/2024
13.06.086 | SO-26 SOLEIRA DE GRANITO RAMPADA DESNIVEL ATE 2CM 3 PEÇAS (L=14 A 17CM) | M | 291,85 | 234.93 | FDE 01/2024
13.06.087 | SO-27 SOLEIRA DE GRANITO RAMPADA DESNIVEL ATE 2CM 3 PEÇAS (L=19 A 22CM) | M | 342,95 | 276.07 | FDE 01/2024
13.06.099 | SERVICOS DE REVESTIMENTO DE SOLEIRAS | MV | 633,68 | 510.11 | FDE 01/2024
13.07.002 | PE-02 PEITORIL | M | 85,14 | 68.53 | FDE 01/2024
13.07.099 | SERVICOS DE REVESTIMENTO DE PEITORIS | MV | 633,68 | 510.11 | FDE 01/2024
13.50.001 | DEMOLICAO PISO DE CONCRETO SIMPLES CAPEADO | M3 | 239,19 | 192.54 | FDE 01/2024
13.50.002 | DEMOLIÇAO PISO GRANILITE, LADRILHO HIDRAULICO, CERAMICO, CACOS, INCLUSIV BASE | M2 | 28,89 | 23.25 | FDE 01/2024
13.50.003 | DEMOLICAO PISO TACOS DE MADEIRA INCLUSIVE ARG ASSENTAMENTO | M2 | 20,63 | 16.6 | FDE 01/2024
13.50.004 | DEMOLICAO PISO SOALHO DE TABUAS INCLUSIVE VIGAMENTOS | M2 | 18,57 | 14.94 | FDE 01/2024
13.50.006 | DEMOLIÇÃO DE SOALHO SOMENTE TÁBUAS | M2 | 9,28 | 7.47 | FDE 01/2024
13.50.010 | DEMOLIÇÃO DE PISOS VINÍLICOS E DE BORRACHA INCL ARG ASSENT E REGULARIZACÃO | M2 | 7,35 | 5.91 | FDE 01/2024
13.50.015 | DEMOLIÇAO REVEST DE DEGRAUS DE ARG/GRANILITE/CACOS/LADRILHOS, INCL ARG ASSENT. | M2 | 9,19 | 7.39 | FDE 01/2024
13.50.016 | DEMOLICAO RODAPES EM GERAL INCLUSIVE ARGAMASSA ASSENTAMENTO | M | 2,20 | 1.77 | FDE 01/2024
13.50.017 | DEMOLICAO SOLEIRAS EM GERAL INCLUSIVE ARGAMASSA ASSENTAMENTO | M | 2,75 | 2.21 | FDE 01/2024
13.50.018 | DEMOLICAO PEITORIS EM GERAL INCLUSIVE ARGAMASSA ASSENTAMENTO | M | 2,20 | 1.77 | FDE 01/2024
13.50.019 | DEMOLICAO GUARDA-CORPOS EM GERAL INCLUSIVE ARGAMASSA ASSENTAMENTO | M | 2,20 | 1.77 | FDE 01/2024
13.50.099 | DEMOLICOES | MV | 633,68 | 510.11 | FDE 01/2024
13.60.001 | RETIRADA DE PISO VINILICO E BORRACHA | M2 | 4,07 | 3.27 | FDE 01/2024
13.60.002 | RETIRADA DE PISO DE BORRACHA ARGAMASSADO | M2 | 8,96 | 7.21 | FDE 01/2024
13.60.003 | RETIRADA DE PISO DE CERÂMICA OU LADRILHOS HIDRÁULICOS | M2 | 27,59 | 22.2 | FDE 01/2024
13.60.004 | RETIRADA DE PISO DE TACOS DE MADEIRA | M2 | 11,03 | 8.87 | FDE 01/2024
13.60.005 | RETIRADA DE SOALHO INCLUSIVE VIGAMENTO | M2 | 24,46 | 19.69 | FDE 01/2024
13.60.006 | RETIRADA DE SOALHO SOMENTE TÁBUAS | M2 | 14,26 | 11.47 | FDE 01/2024
13.60.007 | RETIRADA DE PISO DE PEDRA | M2 | 23,91 | 19.24 | FDE 01/2024
13.60.008 | RETIRADA DE PISO DE GRANITO OU MÁRMORE | M2 | 29,43 | 23.69 | FDE 01/2024
13.60.009 | RETIRADA DE DEGRAUS E ESPELHOS EM PEDRA | M | 18,39 | 14.8 | FDE 01/2024
13.60.010 | RETIRADA DE DEGRAUS E ESP DE GRANITO OU MÁRMORE | M | 22,07 | 17.76 | FDE 01/2024
13.60.011 | RETIRADA DE RODAPÉS DE CERAM LADR-HIDR GRANITO OU MÁRMORE | M | 3,67 | 2.95 | FDE 01/2024
13.60.012 | RETIRADA DE RODAPES DE MADEIRA INCLUSIVE CORDÃO | M | 2,75 | 2.21 | FDE 01/2024
13.60.013 | RETIRADA DE SOLEIRAS EM GERAL | M | 3,67 | 2.95 | FDE 01/2024
13.60.014 | RETIRADA DE PEITORIS EM GERAL | M | 3,67 | 2.95 | FDE 01/2024
13.60.015 | RETIRADA DE GUARDA-CORPOS EM GERAL | M | 3,67 | 2.95 | FDE 01/2024
13.60.099 | RETIRADAS | MV | 633,68 | 510.11 | FDE 01/2024
13.70.001 | RECOLOCAÇÃO DE PISO VINÍLICO E BORRACHA | M2 | 22,09 | 17.78 | FDE 01/2024
13.70.002 | RECOLOCAÇÃO DE PISO DE BORRACHA ARGAMASSADO | M2 | 69,61 | 56.03 | FDE 01/2024
13.70.005 | RECOLOCAÇÃO E REPREGAMENTO DE SOALHO | M2 | 5,01 | 4.03 | FDE 01/2024
13.70.050 | RECOLOCAÇÃO DE RODAPÉS E CORDÕES DE MADEIRA | M | 10,39 | 8.36 | FDE 01/2024
13.70.099 | RECOLOCACOES DE PISOS | MV | 633,68 | 510.11 | FDE 01/2024
13.80.002 | LASTRO DE CONCRETO | M3 | 815,70 | 656.63 | FDE 01/2024
13.80.003 | LASTRO DE BRITA GRADUADA COMPACTAÇÃO MECÂNICA E=8CM | M2 | 19,93 | 16.04 | FDE 01/2024
13.80.005 | DEGRAU DE CONCRETO LISO | M | 119,29 | 96.02 | FDE 01/2024
13.80.006 | ENDURECEDOR SUPERFICIAL PARA CONCRETO | M2 | 11,59 | 9.32 | FDE 01/2024
13.80.007 | PISO DE CONCRETO FCK=25MPA E=5CM | M2 | 33,53 | 26.99 | FDE 01/2024
13.80.012 | SOALHO DE TABUA 20X2CM MACHO-FEMEA G1-C6 (SOMENTE TABUAS) | M2 | 497,08 | 400.14 | FDE 01/2024
13.80.013 | ISOLAMENTO COM LONA PRETA | M2 | 5,32 | 4.28 | FDE 01/2024
13.80.014 | FRESAMENTO DE PISO CIMENTADO | M2 | 47,93 | 38.58 | FDE 01/2024
13.80.015 | PISO VINILICO DE 2MM DE ESPESSURA | M2 | 176,27 | 141.89 | FDE 01/2024
13.80.016 | PISO VINILICO DE 3,2MM DE ESPESSURA | M2 | 313,48 | 252.35 | FDE 01/2024
13.80.018 | REPARO COMPLETO EM GRANILITE-RASPAGEM/ESTUCAMENTO/POLIMENTO | M2 | 55,26 | 44.48 | FDE 01/2024
13.80.021 | ARGAMASSA DE REGULARIZACAO CIMENTO/AREIA 1:3 E=2,50CM | M2 | 34,53 | 27.79 | FDE 01/2024
13.80.022 | COLAGEM COM NATA DE CIMENTO E ADESIVO P/ ARGAMASSA E CHAPISCO | M2 | 20,18 | 16.24 | FDE 01/2024
13.80.023 | SOALHO DE TABUA 10X2,0CM MACHO-FEMEA G1-C6 SOBRE VIGAMENTO 6X16CM | M2 | 833,82 | 671.22 | FDE 01/2024
13.80.024 | SOALHO DE TABUA 20X2CM MACHO-FEMEA G1-C6 SOBRE VIGAMENTO 6X16CM | M2 | 625,51 | 503.53 | FDE 01/2024
13.80.025 | REPREGAMENTO DE SOALHO DE MADEIRA | M2 | 5,01 | 4.03 | FDE 01/2024
13.80.026 | SOALHO DE TABUA 20X2CM MACHO-FEMEA G1-C6 SOBRE VIGAMENTO 6X12CM | M2 | 595,85 | 479.65 | FDE 01/2024
13.80.027 | SOALHO DE TABUA 10X2,0CM MACHO-FEMEA G1-C6 SOBRE VIGAMENTO 6X12CM | M2 | 804,16 | 647.34 | FDE 01/2024
13.80.028 | SOALHO DE TABUA 10X2,0CM MACHO-FEMEA GI-C6 (SOMENTE TABUAS) | M2 | 704,57 | 567.17 | FDE 01/2024
13.80.032 | TELA Q-92 PARA PISO DE CONCRETO | M2 | 15,52 | 12.49 | FDE 01/2024
13.80.033 | TELA Q-138 E ESPAÇADOR TRELIÇADO P/PISO DE CONCRETO | M2 | 39,88 | 32.1 | FDE 01/2024
13.80.034 | PISO DE CONCRETO FCK=25MPA E=8CM DESEMPENAMENTO MECÂNICO | M2 | 78,91 | 63.52 | FDE 01/2024
13.80.035 | PISO DE CONCRETO COM FIBRA FCK=25MPA E=8CM DESEMPENAMENTO MECÂNICO | M2 | 81,31 | 65.45 | FDE 01/2024
13.80.050 | RODAPE DE GRANILITE EM PLACAS FORN/APLIC | M | 73,43 | 59.11 | FDE 01/2024
13.80.051 | RODAPE DE MARMORE DE 15CM | M | 146,98 | 118.31 | FDE 01/2024
13.80.055 | CORDAO MEIA CANA 1,5x1,5CM G1-C4 | M | 7,40 | 5.95 | FDE 01/2024
13.80.056 | RODAPE DE MADEIRA DE 7X1,5CM G1-C4 COM CORDAO | M | 31,97 | 25.73 | FDE 01/2024
13.80.057 | REPARO RODAPÉ EM GRANILITE RASPAGEM/ESTUCAMENTO/POLIMENTO | M | 53,99 | 43.46 | FDE 01/2024
13.80.060 | DEGRAU DE GRANILITE | M | 109,15 | 87.86 | FDE 01/2024
13.80.061 | DEGRAUS DE MARMORE | M | 368,45 | 296.6 | FDE 01/2024
13.80.062 | DEGRAU VINILICO COM TESTEIRA DE BORRACHA | M | 149,93 | 120.69 | FDE 01/2024
13.80.065 | TESTEIRA DE BORRACHA | M | 32,01 | 25.76 | FDE 01/2024
13.80.066 | PISO BORRACHA SINT PASTILHADO PRETO ESPES 4/5MM - COLADO | M2 | 136,57 | 109.93 | FDE 01/2024
13.80.075 | ENCHIMENTO DE PISO COM ARGILA EXPANDIDA | M3 | 672,17 | 541.09 | FDE 01/2024
13.80.099 | SERVICOS EM PISOS - CONSERVACAO | MV | 633,68 | 510.11 | FDE 01/2024
14.01.002 | VIDRO LISO COMUM INCOLOR DE 3MM | M2 | 99,73 | 80.28 | FDE 01/2024
14.01.004 | VIDRO LISO COMUM INCOLOR DE 4MM | M2 | 148,46 | 119.51 | FDE 01/2024
14.01.006 | VIDRO LISO COMUM INCOLOR DE 5MM | M2 | 172,89 | 139.17 | FDE 01/2024
14.01.008 | VIDRO LISO COMUM INCOLOR DE 6MM | M2 | 189,51 | 152.55 | FDE 01/2024
14.01.032 | VIDRO LISO FOSCO (DESPOLIDO) ESPESS 3 MM | M2 | 278,25 | 223.99 | FDE 01/2024
14.01.035 | VIDRO IMPRESSO INCOLOR (E=4MM) | M2 | 168,05 | 135.28 | FDE 01/2024
14.01.040 | VIDRO ARAMADO DE 7/8 MM | M2 | 509,98 | 410.53 | FDE 01/2024
14.01.060 | FECHAMENTO EM VIDRO LAMINADO 5+5MM INC ACESS ALUM (CX/ELEVADOR) | M2 | 1612,40 | 1297.98 | FDE 01/2024
14.01.062 | VIDRO LISO INCOLOR LAMINADO 6MM (3+3MM) COM FILME PVB INCLUSIVE GUARNIÇAO NEOPRENE USO EXCLUSIVO PADRAO CRECHE | M2 | 271,80 | 218.79 | FDE 01/2024
14.01.063 | VIDRO LISO INCOLOR 6MM INCLUSIVE GUARNIÇAO NEOPRENE USO EXCLUSIVO PADRAO CRECHE | M2 | 171,22 | 137.83 | FDE 01/2024
14.01.099 | SERVICOS EM VIDROS | MV | 633,68 | 510.11 | FDE 01/2024
14.02.001 | EP-01 ESPELHO | UN | 551,08 | 443.61 | FDE 01/2024
14.02.099 | SERVICOS DE ESPELHOS | MV | 633,68 | 510.11 | FDE 01/2024
14.60.001 | RETIRADA DE VIDRO INCLUSIVE RASPAGEM DE MASSA OU RETIRADA DE BAGUETES | M2 | 11,18 | 8.99 | FDE 01/2024
14.60.099 | RETIRADAS | MV | 633,68 | 510.11 | FDE 01/2024
14.70.001 | RECOLOCAÇÃO DE VIDRO INCLUSIVE EMASSAMENTO OU RECOLOCACAO DE BAGUETES | M2 | 55,28 | 44.5 | FDE 01/2024
14.70.099 | RECOLOCACOES DE VIDRO | MV | 633,68 | 510.11 | FDE 01/2024
14.80.001 | ESPELHO DE CRISTAL 6MM LAPIDADO INCLUSIVE FIXAÇÃO COM COLA ADESIVA. | M2 | 361,92 | 291.34 | FDE 01/2024
14.80.099 | SERVICOS EM VIDROS - CONSERVACAO | MV | 633,68 | 510.11 | FDE 01/2024
15.01.001 | OLEO EM ESTRUTURA METALICA | M2 | 16,41 | 13.21 | FDE 01/2024
15.01.002 | GRAFITE EM ESTRUTURA METALICA | M2 | 20,07 | 16.15 | FDE 01/2024
15.01.003 | PINTURA ALUMINIO EM ESTRUTURA METALICA | M2 | 22,57 | 18.16 | FDE 01/2024
15.01.004 | ESMALTE EM ESTRUTURA METALICA | M2 | 17,92 | 14.42 | FDE 01/2024
15.01.005 | PINTURA PARA ESTRUTURA DE ALUMINIO C/ TINTA ESMALTE AUTOMOTIVA | M2 | 27,17 | 21.87 | FDE 01/2024
15.01.006 | ESMALTE A BASE DE ÁGUA EM ESTRUTURA METÁLICA | M2 | 24,76 | 19.93 | FDE 01/2024
15.01.010 | OLEO SEM APAREL E EMASS PREVIOS EM ESTRUT DE MAD APARENTE (GALPOES) | M2 | 18,06 | 14.53 | FDE 01/2024
15.01.012 | ESMALTE S/APAREL EMASS PREVIOS EM ESTRUTURA DE MADEIRA APARENTES | M2 | 26,21 | 21.09 | FDE 01/2024
15.01.013 | ESMALTE A BASE DE ÁGUA SEM APARELHAMENTO E EMASSAMENTO PRÉVIOS EM ESTRUTURA DE MADEIRA | M2 | 26,40 | 21.25 | FDE 01/2024
15.01.014 | APLICAÇAO DE IMUNIZANTE CUPINICIDA EM MADEIRA. | M2 | 13,92 | 11.2 | FDE 01/2024
15.01.015 | VERNIZ SEM APARELHAMENTO E EMAS PREVIOS EM ESTRUT DE MADEIRA APARENTE | M2 | 20,73 | 16.68 | FDE 01/2024
15.01.029 | SERVIÇO GALVANIZACAO A FOGO - ESTRUTURAS | KG | 5,44 | 4.37 | FDE 01/2024
15.01.032 | PRIMER P/ GALVANIZADOS (GALVITE/SIMILAR) - ESTRUTURAS | M2 | 14,77 | 11.88 | FDE 01/2024
15.01.035 | FUNDO ANTI-OXIDANTE EM ESTRUTURAS | M2 | 17,43 | 14.03 | FDE 01/2024
15.01.099 | PINTURAS EM ESTRUTURAS | MV | 633,68 | 510.11 | FDE 01/2024
15.02.003 | MASSA NIVELADORA PARA INTERIOR | M2 | 26,91 | 21.66 | FDE 01/2024
15.02.005 | TINTA LATEX ECONOMICA | M2 | 33,41 | 26.89 | FDE 01/2024
15.02.006 | LATEX COM MASSA NIVELADORA PARA INTERIOR | M2 | 47,88 | 38.54 | FDE 01/2024
15.02.010 | TINTA LATEX ECONOMICA EM ELEMENTO VAZADO | M2 | 33,41 | 26.89 | FDE 01/2024
15.02.014 | OLEO COM MASSA NIVELADORA | M2 | 45,51 | 36.63 | FDE 01/2024
15.02.015 | OLEO | M2 | 28,88 | 23.24 | FDE 01/2024
15.02.018 | ESMALTE A BASE DE AGUA | M2 | 38,23 | 30.77 | FDE 01/2024
15.02.019 | ESMALTE | M2 | 31,40 | 25.27 | FDE 01/2024
15.02.020 | MASSA NIVELADORA PARA INTERIOR (AREAS MOLHADAS) | M2 | 25,41 | 20.45 | FDE 01/2024
15.02.025 | TINTA LATEX STANDARD | M2 | 35,52 | 28.59 | FDE 01/2024
15.02.026 | TINTA LATEX STANDARD COM MASSA NIVELADORA | M2 | 43,56 | 35.06 | FDE 01/2024
15.02.040 | VERNIZ RETARDANTE DE CHAMA APLICADO EM SUPERFICIE DE MADEIRA ACABAMENTO TRANSPARENTE COM DUAS DEMÃOS | M2 | 88,95 | 71.6 | FDE 01/2024
15.02.041 | VERNIZ SELANTE RESISTENTE À ABRASÃO APLICADO SOBRE VERNIZ RETARDANTE EM SUPERFICIE DE MADEIRA ACABAMENTO TRANSPARENTE COM DUAS DEMÃOS | M2 | 21,04 | 16.93 | FDE 01/2024
15.02.050 | OLEO EM FORRO DE MADEIRA | M2 | 41,65 | 33.52 | FDE 01/2024
15.02.052 | ESMALTE EM FORRO DE MADEIRA | M2 | 43,67 | 35.15 | FDE 01/2024
15.02.053 | ESMALTE A BASE DE AGUA EM FORRO DE MADEIRA | M2 | 43,58 | 35.08 | FDE 01/2024
15.02.055 | ENVERNIZAMENTO EM FORRO DE MADEIRA | M2 | 27,81 | 22.38 | FDE 01/2024
15.02.061 | TINTA LATEX STANDARD EM SUPERFICIE DE GESSO | M2 | 25,81 | 20.77 | FDE 01/2024
15.02.062 | TINTA LATEX ECONOMICA EM SUPERFICIE DE GESSO | M2 | 23,70 | 19.07 | FDE 01/2024
15.02.080 | TINTA LATEX PARA PISO | M2 | 26,22 | 21.1 | FDE 01/2024
15.02.099 | PINTURAS EM FORROS/PAREDES INTERNAS | MV | 633,68 | 510.11 | FDE 01/2024
15.03.002 | MASSA NIVELADORA A BASE DE AGUA EM ESQUADRIAS DE MADEIRA | M2 | 27,20 | 21.89 | FDE 01/2024
15.03.003 | ÓLEO SEM MASSA NIVELADORA EM ESQUADRIAS DE MADEIRA | M2 | 27,78 | 22.36 | FDE 01/2024
15.03.005 | OLEO EM MADEIRA SEM APARELHAMENTO E EMASS PREVIOS (PORTOES-CERCAS) | M2 | 25,43 | 20.47 | FDE 01/2024
15.03.006 | ESMALTE SEM MASSA NIVELADORA EM ESQUADRIAS DE MADEIRA | M2 | 35,82 | 28.83 | FDE 01/2024
15.03.008 | OLEO COM MASSA NIVELADORA EM ESQUADRIAS DE MADEIRA | M2 | 61,01 | 49.11 | FDE 01/2024
15.03.009 | ESMALTE EM CERCAS PORTOES E GRADIS | M2 | 12,87 | 10.36 | FDE 01/2024
15.03.010 | VERNIZ PLASTICO BASE POLIURET EM ESQUADRIAS E PECAS MADEIRA EXTERNA | M2 | 29,93 | 24.09 | FDE 01/2024
15.03.011 | ESMALTE COM MASSA NIVELADORA EM ESQUADRIAS DE MADEIRA | M2 | 63,03 | 50.73 | FDE 01/2024
15.03.012 | ENVERNIZAMENTO EM ESQUADRIAS DE MADEIRA | M2 | 27,81 | 22.38 | FDE 01/2024
15.03.020 | OLEO EM ESQUADRIAS DE FERRO | M2 | 29,14 | 23.45 | FDE 01/2024
15.03.021 | ESMALTE EM ESQUADRIAS DE FERRO | M2 | 31,66 | 25.48 | FDE 01/2024
15.03.022 | GRAFITE EM ESQUADRIAS DE FERRO | M2 | 35,24 | 28.36 | FDE 01/2024
15.03.024 | PINTURA ALUMINIO EM ESQUADRIAS DE FERRO | M2 | 39,40 | 31.71 | FDE 01/2024
15.03.025 | ESMALTE A BASE DE AGUA SEM MASSA NIVELADORA EM ESQUADRIAS DE MADEIRA | M2 | 37,90 | 30.5 | FDE 01/2024
15.03.026 | ESMALTE A BASE DE AGUA COM MASSA NIVELADORA EM ESQUADRIAS DE MADEIRA | M2 | 65,11 | 52.41 | FDE 01/2024
15.03.027 | ESMALTE A BASE DE AGUA EM CERCAS, PORTÕES E GRADIS | M2 | 19,71 | 15.86 | FDE 01/2024
15.03.028 | ESMALTE A BASE DE AGUA EM ESQUADRIAS DE FERRO | M2 | 43,05 | 34.65 | FDE 01/2024
15.03.029 | SERVIÇO GALVANIZACAO A FOGO - ESQUADRIAS. | KG | 5,44 | 4.37 | FDE 01/2024
15.03.032 | PRIMER P/ GALVANIZADOS (GALVIT/SIMILAR) - ESQUADRIAS | M2 | 34,47 | 27.74 | FDE 01/2024
15.03.035 | FUNDO ANTI-OXIDANTE EM ESQUADRIAS | M2 | 38,04 | 30.62 | FDE 01/2024
15.03.040 | OLEO EM RODAPES, BAGUETES E MOLDURAS DE MADEIRA | M | 4,25 | 3.42 | FDE 01/2024
15.03.041 | ESMALTE EM RODAPES, BAGUETES E MOLDURAS DE MADEIRA | M | 8,60 | 6.92 | FDE 01/2024
15.03.042 | ESMALTE A BASE DE AGUA EM RODAPES BAGUETES E MOLDURAS DE MADEIRA | M | 8,70 | 7 | FDE 01/2024
15.03.050 | ENVERNIZAMENTO DE RODAPES,BAGUETES OU MOLDURAS DE MADEIRA | M | 5,23 | 4.21 | FDE 01/2024
15.03.060 | FACE EXTERNA DE CALHAS/CONDUTORES COM TINTA SINTETICA (ESMALTE) | M | 15,63 | 12.58 | FDE 01/2024
15.03.061 | FACE INTERNA DE CALHAS COM TINTA BETUMINOSA | M | 11,57 | 9.31 | FDE 01/2024
15.03.062 | FACE APARENTE DE RUFOS/RINCOES COM TINTA BETUMINOSA | M | 11,57 | 9.31 | FDE 01/2024
15.03.063 | FACE EXTERNA DE CALHAS/CONDUTORES COM TINTA A OLEO | M | 14,62 | 11.76 | FDE 01/2024
15.03.064 | FACE EXTERNA DE CALHAS/CONDUTORES COM ESMALTE A BASE DE AGUA | M | 16,17 | 13.01 | FDE 01/2024
15.03.068 | PINTURA DUAS DEMÃOS ESMALTE FACE APARENTE DE TUBULAÇÃO Ø 3/4" | M | 7,25 | 5.83 | FDE 01/2024
15.03.069 | PINTURA DUAS DEMÃOS ESMALTE FACE APARENTE DE TUBULAÇÃO Ø1" | M | 7,63 | 6.14 | FDE 01/2024
15.03.072 | PINTURA DUAS DEMÃOS ESMALTE FACE APARENTE DE TUBULAÇÃO Ø1 1/4" | M | 10,05 | 8.09 | FDE 01/2024
15.03.073 | PINTURA DUAS DEMÃOS ESMALTE FACE APARENTE DE TUBULAÇÃO Ø1 1/2" | M | 10,43 | 8.39 | FDE 01/2024
15.03.074 | PINTURA DUAS DEMÃOS ESMALTE FACE APARENTE DE TUBULAÇÃO Ø 2" | M | 13,23 | 10.65 | FDE 01/2024
15.03.075 | PINTURA DUAS DEMÃOS ESMALTE FACE APARENTE DE TUBULAÇÃO Ø 2 1/2" | M | 13,23 | 10.65 | FDE 01/2024
15.03.076 | PINTURA DUAS DEMÃOS ESMALTE FACE APARENTE DE TUBULAÇÃO Ø 3" | M | 14,75 | 11.87 | FDE 01/2024
15.03.077 | PINTURA DUAS DEMÃOS ESMALTE FACE APARENTE DE TUBULAÇÃO Ø 4" | M | 18,31 | 14.73 | FDE 01/2024
15.03.078 | PINTURA DUAS DEMÃOS ESMALTE FACE APARENTE DE TUBULAÇÃO Ø 6 | M | 16,31 | 13.12 | FDE 01/2024
15.03.079 | PINTURA DUAS DEMÃOS ESMALTE FACE APARENTE DE TUBULAÇÃO PVC Ø 2" | M | 11,79 | 9.49 | FDE 01/2024
15.03.080 | PINTURA DUAS DEMÃOS ESMALTE FACE APARENTE DE TUBULAÇÃO PVC Ø 3" | M | 12,41 | 9.99 | FDE 01/2024
15.03.081 | PINTURA DUAS DEMÃOS ESMALTE FACE APARENTE DE TUBULAÇÃO PVC Ø 4" | M | 15,07 | 12.13 | FDE 01/2024
15.03.082 | PINTURA DUAS DEMÃOS ESMALTE FACE APARENTE DE TUBULAÇÃO PVC Ø 6" | M | 16,31 | 13.12 | FDE 01/2024
15.03.099 | PINTURAS EM ESQUADRIAS | MV | 633,68 | 510.11 | FDE 01/2024
15.04.001 | CAIACAO | M2 | 8,95 | 7.2 | FDE 01/2024
15.04.005 | TINTA LÁTEX ECONÔMICA | M2 | 23,88 | 19.22 | FDE 01/2024
15.04.006 | TINTA LATEX STANDARD | M2 | 26,00 | 20.93 | FDE 01/2024
15.04.007 | MASSA NIVELADORA PARA EXTERIOR | M2 | 25,41 | 20.45 | FDE 01/2024
15.04.008 | LATEX EM ELEMENTO VAZADO | M2 | 23,88 | 19.22 | FDE 01/2024
15.04.009 | TRATAMENTO DE CONCRETO COM ESTUQUE E LIXAMENTO | M2 | 36,22 | 29.15 | FDE 01/2024
15.04.011 | TINTA MINERAL IMPERMEAVEL SEM NATA SELADORA | M2 | 14,43 | 11.61 | FDE 01/2024
15.04.012 | TINTA MINERAL IMPERMEAVEL C/ NATA SELADORA S/ BLOCO DE CONCRETO | M2 | 27,27 | 21.95 | FDE 01/2024
15.04.013 | HIDROFUGO A BASE DE SILICONE | M2 | 49,72 | 40.02 | FDE 01/2024
15.04.015 | ESMALTE EM SUPERFICIE REBOCADA SEM MASSA NIVELADORA | M2 | 25,88 | 20.83 | FDE 01/2024
15.04.020 | LIQUIDO IMUNIZANTE EM MADEIRA APARENTE | M2 | 13,92 | 11.2 | FDE 01/2024
15.04.030 | VERNIZ ACRILICO BASE SOLVENTE COM 1 DEMAO PRIMER +2 DEMAOS VERNIZ ACRILICO BASE SOLVENTE | M2 | 29,20 | 23.5 | FDE 01/2024
15.04.031 | VERNIZ ACRILICO BASE AGUA APLICAÇAO 3 DEMAOS | M2 | 12,09 | 9.73 | FDE 01/2024
15.04.040 | VERNIZ RETARDANTE DE CHAMA APLICADO EM SUPERFICIE DE MADEIRA ACABAMENTO TRANSPARENTE COM DUAS DEMÃOS | M2 | 88,95 | 71.6 | FDE 01/2024
15.04.041 | VERNIZ SELANTE RESISTENTE À ABRASÃO APLICADO SOBRE VERNIZ RETARDANTE EM SUPERFICIE DE MADEIRA ACABAMENTO TRANSPARENTE COM DUAS DEMÃOS | M2 | 21,04 | 16.93 | FDE 01/2024
15.04.073 | PINTURA PARA TELHAS DE ALUMINIO COM TINTA ESMALTE AUTOMOTIVA | M2 | 27,17 | 21.87 | FDE 01/2024
15.04.078 | SINALIZAÇÃO VISUAL DE DEGRAUS-PINTURA ACRÍLICA P/PISOS | CJ | 13,77 | 11.08 | FDE 01/2024
15.04.080 | PINTURA DE QUADRAS ESP-LINHAS DEMARCATORIAS (600M2) | UN | 1313,33 | 1057.23 | FDE 01/2024
15.04.081 | PINTURA DE LINHAS DEMARCATORIAS DE QUADRA DE ESPORTES | M | 2,22 | 1.78 | FDE 01/2024
15.04.082 | TINTA LATEX PARA PISO | M2 | 26,22 | 21.1 | FDE 01/2024
15.04.099 | PINTURAS EM PAREDES EXTERNAS | MV | 633,68 | 510.11 | FDE 01/2024
15.50.001 | RASPAGEM DE CAIACAO OU TINTA MINERAL IMPERMEAVEL | M2 | 1,83 | 1.47 | FDE 01/2024
15.50.002 | REMOCAO DE OLEO,ESMALTE,LATEX/ACRILICO EM PAREDES COM LIXAMENTO | M2 | 3,73 | 3 | FDE 01/2024
15.50.003 | REMOCAO DE OLEO,ESMALTE OU VERNIZ EM ESQ DE MADEIRA C/LIXAMENTO | M2 | 5,01 | 4.03 | FDE 01/2024
15.50.004 | REMOCAO DE OLEO,ESMALTE,ALUMIN OU GRAFITE EM ESQ DE FERRO C/LIXAMENT | M2 | 6,42 | 5.16 | FDE 01/2024
15.50.010 | REMOÇAO DE OLEO,ESMALTE,VERNIZ EM RODAPES,BAGUETES E MOLD C/LIXAMENTO | M | 1,00 | 0.8 | FDE 01/2024
15.50.011 | REMOCAO DE OLEO,ESMALTE,LATEX/ACRILICO EM PAREDES COM PRODUTO QUIMICO | M2 | 8,67 | 6.97 | FDE 01/2024
15.50.012 | REMOCAO DE OLEO ESMALTE OU VERNIZ EM ESQ. DE MADEIRA C/PROD QUIMICO | M2 | 8,67 | 6.97 | FDE 01/2024
15.50.013 | REMOCAO DE OLEO,ESMALTE,ALUMIN OU GRAFITE EM ESQ DE FERRO C/PROD QUI | M2 | 8,67 | 6.97 | FDE 01/2024
15.50.014 | REMOÇAO DE OLEO,ESMALTE,VERNIZ EM RODAPES,BAGUETES E MOLD C/PROD.QUIMICO | M | 1,73 | 1.39 | FDE 01/2024
15.50.030 | REMOCAO DE PINTURA EM ESTRUTURA METALICA COM LIXAMENTO | M2 | 23,88 | 19.22 | FDE 01/2024
15.50.099 | REMOCOES | MV | 633,68 | 510.11 | FDE 01/2024
15.80.010 | PINTURA EM AZULEJO | M2 | 27,42 | 22.07 | FDE 01/2024
15.80.011 | OLEO EM SUPERFICIE INCLUSIVE PREPARO E RETOQUE DE MASSA | M2 | 17,90 | 14.4 | FDE 01/2024
15.80.013 | ESMALTE EM ESQUADRIAS DE MADEIRA INCLUSIVE PREPARO E RETOQUES DE MASSA | M2 | 22,15 | 17.83 | FDE 01/2024
15.80.018 | TINTA LATEX STANDARD INCLUSIVE PREPARO E RETOQUE DE MASSA NIVELADORA | M2 | 16,41 | 13.21 | FDE 01/2024
15.80.021 | OLEO EM ESQUADRIAS DE FERRO INCLUSIVE PREPARO E RETOQUES DE ZARCAO | M2 | 27,94 | 22.49 | FDE 01/2024
15.80.023 | OLEO EM RODAPES/BAGUETES/MOLD. MAD. INCL. PREPARO E RETOQUE DE MASSA | M | 4,56 | 3.67 | FDE 01/2024
15.80.024 | ALUMINIO EM ESQUADRIAS DE FERRO INCLUSIVE PREPARO E RETOQUE DE ZARCA | M2 | 34,10 | 27.45 | FDE 01/2024
15.80.025 | REMOVEDOR DE PICHAÇÃO - POS PINTURA ANTIPICHAÇÃO | M2 | 8,36 | 6.72 | FDE 01/2024
15.80.026 | OLEO EM ESQUADRIAS DE MADEIRA INCLUSIVE PREPARO E RETOQUES DE MASSA | M2 | 22,55 | 18.15 | FDE 01/2024
15.80.029 | VERNIZ ANTIPICHAÇÃO 2 DEMAOS | M2 | 45,07 | 36.28 | FDE 01/2024
15.80.031 | VERNIZ EM ESQUADRIAS DE MADEIRA INCL PREPARO E RETOQUE DE MASSA | M2 | 30,69 | 24.7 | FDE 01/2024
15.80.032 | VERNIZ EM RODAPES/BAGUETES/MOLD. MAD. INCL. PREPARO E RETOQUE DE MASSA | M | 3,66 | 2.94 | FDE 01/2024
15.80.036 | ESMALTE EM SUPERFICIE DE MADEIRA INCLUSIVE PREPARO E RETOQUE DE MASSA | M2 | 22,49 | 18.1 | FDE 01/2024
15.80.040 | PINTURA DE QUADRAS ESPORTIVAS - LINHAS DEMARCATORIAS | UN | 778,26 | 626.49 | FDE 01/2024
15.80.042 | PINTURA DE LINHAS DEMARCATORIAS DE QUADRA DE ESPORTES | M | 1,88 | 1.51 | FDE 01/2024
15.80.043 | TINTA LATEX ECONOMICA INCLUSIVE PREPARO E RETOQUE DE MASSA NIVELADOR | M2 | 14,72 | 11.84 | FDE 01/2024
15.80.044 | ESMALTE EM SUPERFICIE INCLUSIVE PREPARO E RETOQUE DE MASSA | M2 | 19,91 | 16.02 | FDE 01/2024
15.80.045 | ESMALTE EM ESQUADRIAS DE FERRO INCLUSIVE PREPARO E RETOQUES DE ZARCAO | M2 | 29,45 | 23.7 | FDE 01/2024
15.80.046 | GRAFITE EM ESQUADRIAS DE FERRO INCL. PREPARO E RETOQUE DE ZARCAO | M2 | 31,60 | 25.43 | FDE 01/2024
15.80.047 | PINTURA EM LOUSA INCL. PREPARO E RETOQUE DE MASSA | M2 | 20,35 | 16.38 | FDE 01/2024
15.80.048 | ESMALTE EM FORRO DE MADEIRA INCLUSIVE PREPARO E RETOQUE DE MASSA | M2 | 20,99 | 16.89 | FDE 01/2024
15.80.050 | OLEO EM FORRO DE MADEIRA INCLUSIVE PREPARO E RETOQUE DE MASSA | M2 | 18,98 | 15.27 | FDE 01/2024
15.80.060 | ESMALTE EM ESTRUTURA METALICA INCLUSIVE PREPARO E RETOQUE DE ZARCAO | M2 | 18,78 | 15.11 | FDE 01/2024
15.80.061 | OLEO EM ESTRUTURA METALICA INCLUSIVE PREPARO E RETOQUE DE ZARCAO | M2 | 17,27 | 13.9 | FDE 01/2024
15.80.062 | GRAFITE EM ESTRUTURA METALICA INCLUSIVE PREPARO E RETOQUE DE ZARCAO | M2 | 20,93 | 16.84 | FDE 01/2024
15.80.070 | GALVANIZACAO A FRIO - PINTURA P/ ESTRUTURAS - CONSERVACAO | M2 | 63,52 | 51.13 | FDE 01/2024
15.80.071 | GALVANIZACAO A FRIO - PINTURA P/ ESQUADRIAS - CONSERVACAO | M2 | 93,07 | 74.92 | FDE 01/2024
15.80.072 | PRIMER P/ GALVANIZADOS (GALVIT/SIMILAR) - ESTRUTURAS - CONSERVACAO | M2 | 12,62 | 10.15 | FDE 01/2024
15.80.073 | PRIMER P/ GALVANIZADOS (GALVIT/SIMILAR) - ESQUADRIAS - CONSERVACAO | M2 | 23,94 | 19.27 | FDE 01/2024
15.80.075 | FUNDO ANTI-OXIDANTE EM ESTRUTURAS - CONSERVACAO | M2 | 14,21 | 11.43 | FDE 01/2024
15.80.076 | FUNDO ANTI-OXIDANTE EM ESQUADRIAS - CONSERVACAO | M2 | 25,84 | 20.8 | FDE 01/2024
15.80.080 | SERVIÇO GALVANIZACAO A FOGO - ESTRUTURAS / ESQUADRIAS. | KG | 5,44 | 4.37 | FDE 01/2024
15.80.099 | SERVICOS DE PINTURA - CONSERVACAO | MV | 633,68 | 510.11 | FDE 01/2024
16.01.008 | FD-07 FECHAM DIVISA/BL CONCRETO/REV CHAP GROSSO FACE EXT H=185CM/SAPAT | M | 573,96 | 462.03 | FDE 01/2024
16.01.009 | FD-08 FECHAM DIVISA/BL CONCRETO/REV CHAP GROSSO FACE EXT H=185CM/BROCA | M | 677,94 | 545.74 | FDE 01/2024
16.01.010 | FD-10 FECHAMENTO PARA DEVISAS/MOUROES | M | 74,97 | 60.35 | FDE 01/2024
16.01.011 | FD-11 FECHAMENTO DE DIVISAS - MOUROES C/ PLACAS PRE MOLDADAS | M | 278,71 | 224.36 | FDE 01/2024
16.01.012 | FD-12 FECHAMENTO DE DIVISAS - MOUROES C/ ARAMES E HIBISCOS | M | 227,51 | 183.14 | FDE 01/2024
16.01.013 | FD-13 FECHAMENTO DIV/BL CONCR/SEM REVESTIMENTO (H=185CM/SAPATA) | M | 552,87 | 445.06 | FDE 01/2024
16.01.014 | FD-14 FECHAMENTO DE DIVISA/BLOCO DE CONCRETO/ S/REVEST. H=185CM/BROCA | M | 656,73 | 528.66 | FDE 01/2024
16.01.015 | FD-15 FECHAMENTO DE DIVISA/BL CONCRETO/REVEST CHAP FINO H=235CM/SAPATA | M | 724,81 | 583.47 | FDE 01/2024
16.01.016 | FD-16 FECHAMENTO DIVISA/BL CONCRETO/REVEST CHAPISCO FINO H=235CM/BROCA | M | 832,19 | 669.91 | FDE 01/2024
16.01.021 | FD-21 FECHAMENTO DE DIVISA COM GRADIL ELETROFUNDIDO / SAPATA (H=185CM) | M | 964,66 | 776.55 | FDE 01/2024
16.01.022 | FD-22 FECHAMENTO DE DIVISA COM GRADIL ELETROFUNDIDO/SAPATA (H=235CM) | M | 1023,26 | 823.72 | FDE 01/2024
16.01.028 | FD-23 FECHAMENTO DE DIVISA COM GRADIL ELETROFUNDIDO / BROCA (H=185CM) | M | 1054,10 | 848.55 | FDE 01/2024
16.01.029 | FD-24 FECHAMENTO DE DIVISA COM GRADIL ELETROFUNDIDO / BROCA (H=235CM) | M | 1112,70 | 895.72 | FDE 01/2024
16.01.030 | FD-25 FECHAMENTO DIVISA C/ GRADIL ELETROF / SAPATA (199X132.20CM) | M | 874,71 | 704.14 | FDE 01/2024
16.01.031 | FD-26 FECHAMENTO DIVISA C/ GRADIL ELETROF / BROCA (199X132.20CM) | M | 967,28 | 778.66 | FDE 01/2024
16.01.032 | FD-27 FECHAMENTO DIVISA C/ GRADIL ELETROF / SAPATA (59X211.40CM) | M | 1020,32 | 821.35 | FDE 01/2024
16.01.033 | FD-28 FECHAMENTO DIVISA C/ GRADIL ELETROF / BROCA (59X211.40CM) | M | 1126,19 | 906.58 | FDE 01/2024
16.01.045 | PORTÃO EM GRADIL ELETROFUNDIDO | M2 | 929,27 | 748.06 | FDE 01/2024
16.01.046 | PORTÃO EM CHAPA DE AÇO | M2 | 1306,06 | 1051.37 | FDE 01/2024
16.01.058 | GRADIL ELETROFUNDIDO GALV. COM PINTURA ELETROSTATICA 62X132MM BARRA 25X2MM | M2 | 460,96 | 371.07 | FDE 01/2024
16.01.060 | FD-29 FECHAMENTO DIVISA C/ ELEMENTO VAZADO / SAPATA (239X199CM) | M | 947,69 | 762.89 | FDE 01/2024
16.01.061 | FD-30 FECHAMENTO DIVISA C/ ELEMENTO VAZADO / BROCA (239X199CM) | M | 1005,02 | 809.04 | FDE 01/2024
16.01.062 | FD-31 FECHAMENTO DIVISA C/ ELEMENTO VAZADO / SAPATA (39X199CM) | M | 879,81 | 708.24 | FDE 01/2024
16.01.063 | FD-32 FECHAMENTO DIVISA C/ ELEMENTO VAZADO / BROCA (39X199CM) | M | 942,49 | 758.7 | FDE 01/2024
16.01.064 | PT-29 PORTAO DE TELA PARA QUADRA | M2 | 1139,35 | 917.17 | FDE 01/2024
16.01.065 | VERGA/CINTA EM BLOCO DE CONCRETO CANALETA 14X19X39CM | M | 59,66 | 48.02 | FDE 01/2024
16.01.066 | VERGA/CINTA EM BLOCO DE CONCRETO CANALETA 19X19X39CM | M | 50,45 | 40.61 | FDE 01/2024
16.01.067 | FD-33 FECHAMENTO DE DIVISA/BL.CONCRETO/REVEST. CHAPISCO GROSSO H=235CM/SAPATA | M | 732,95 | 590.02 | FDE 01/2024
16.01.068 | FD-34 FECHAMENTO DE DIVISA/BL. CONCRETO/REVEST. CHAPISCO GROSSO H=235CM/BROCA | M | 842,10 | 677.89 | FDE 01/2024
16.01.080 | PT-30 PORTAO GRADIL ELETROFUNDIDO / PILARETE DE CONCRETO (300X185CM) | UN | 7207,48 | 5802.02 | FDE 01/2024
16.01.081 | PT-31 PORTAO GRADIL ELETROFUNDIDO / PILARETE DE CONCRETO (300X235CM) | UN | 8857,35 | 7130.16 | FDE 01/2024
16.01.082 | PT-32 PORTAO GRADIL ELETROFUNDIDO / PILARETE DE CONCRETO (180X185CM) | UN | 6789,04 | 5465.17 | FDE 01/2024
16.01.083 | PT-33 PORTAO GRADIL ELETROFUNDIDO / PILARETE DE CONCRETO (180X235CM) | UN | 6255,78 | 5035.9 | FDE 01/2024
16.01.088 | PT-41 PORTAO EM CHAPA DE ACO (300X235CM) | UN | 11539,43 | 9289.24 | FDE 01/2024
16.01.089 | PT-42 PORTAO EM CHAPA DE ACO (180X235CM) | UN | 7689,53 | 6190.07 | FDE 01/2024
16.01.090 | FE-01 FECHAMENTO PARA SETORIZAÇAO 120<H<200 CM (ALAMBRADO) | M2 | 941,46 | 757.87 | FDE 01/2024
16.01.091 | FE-02 FECHAMENTO PARA SETORIZAÇAO (GRADIL ELETROFUNDIDO) | M2 | 333,85 | 268.74 | FDE 01/2024
16.01.092 | PT-50 PORTAO DE TELA PARA SETORIZAÇAO 120<H<200 CM | M2 | 1363,70 | 1097.77 | FDE 01/2024
16.01.093 | PT-34 PORTAO GRADIL ELETROFUNDIDO / PILARETE METALICO (300X185CM) | UN | 6038,00 | 4860.59 | FDE 01/2024
16.01.094 | PT-35 PORTAO GRADIL ELETROFUNDIDO / PILARETE METALICO (300X235CM) | UN | 7664,03 | 6169.54 | FDE 01/2024
16.01.095 | PT-36 PORTAO GRADIL ELETROFUNDIDO / PILARETE METALICO (180X185CM) | UN | 5667,85 | 4562.61 | FDE 01/2024
16.01.098 | PT-37 PORTAO GRADIL ELETROFUNDIDO / PILARETE METALICO (180X235CM) | UN | 5118,85 | 4120.67 | FDE 01/2024
16.01.099 | SERVICOS PARA FECHAMENTOS | MV | 633,68 | 510.11 | FDE 01/2024
16.02.004 | PAVIMENTAÇÃO DE CONCRETO P/PISO PERMEAVEL DRENANTE (DIAGONAL) | M2 | 183,14 | 147.42 | FDE 01/2024
16.02.008 | PISO DE CONCRETO LISO-FUNDACAO DIRETA FCK-25 MPA | M2 | 192,34 | 154.83 | FDE 01/2024
16.02.009 | PLACA DE CONCRETO MOLDADA NO LOCAL - 90X90 CM | M2 | 89,55 | 72.08 | FDE 01/2024
16.02.010 | PAVIMENTAÇÃO DE CONCRETO P/PISO PERMEAVEL DRENANTE (SEXTAVADO) | M2 | 146,70 | 118.09 | FDE 01/2024
16.02.014 | PAVIMENTAÇAO DE CONCRETO PARA PISO PERMEAVEL DRENANTE (GRAMA) | M2 | 155,72 | 125.35 | FDE 01/2024
16.02.015 | PAVIMENTACAO ASFALTICA | M2 | 78,83 | 63.45 | FDE 01/2024
16.02.018 | BORRACHA ASSENTADA C/ ARGAMASSA - PISO TATIL DIRECIONAL | M2 | 516,17 | 415.51 | FDE 01/2024
16.02.020 | BORRACHA ASSENTADA C/ ARGAMASSA - PISO TATIL ALERTA | M2 | 516,17 | 415.51 | FDE 01/2024
16.02.022 | PAVIMENTACAO COM PEDRISCO COM ESPESS DE 5 CM | M2 | 14,51 | 11.68 | FDE 01/2024
16.02.023 | PAVIMENTACAO DE PEDRA MOSAICO PORTUGUES 2 COR/SOBRE BASE AREIA GROSSA | M2 | 228,01 | 183.54 | FDE 01/2024
16.02.025 | GUIAS PRE-MOLDADAS TIPO PMSP | M | 95,00 | 76.47 | FDE 01/2024
16.02.026 | SARJETAS MOLDADAS NO LOCAL TIPO PMSP | M | 88,93 | 71.58 | FDE 01/2024
16.02.027 | GA-01 GUIA LEVE OU SEPARADOR DE PISOS | M | 57,46 | 46.25 | FDE 01/2024
16.02.028 | GA-02 GUIA E SARJETA | M | 130,95 | 105.41 | FDE 01/2024
16.02.029 | GA-03 GUIA E SARJETA TIPO PMSP | M | 143,10 | 115.19 | FDE 01/2024
16.02.031 | DEGRAU DE CONCRETO CAMURCADO | M | 89,72 | 72.22 | FDE 01/2024
16.02.033 | PEDRA MIRACEMA | M2 | 111,61 | 89.84 | FDE 01/2024
16.02.039 | PAVIMENTAÇÃO DE CONCRETO P/PISO PERMEAVEL DRENANTE (QUADRICULADO) | M2 | 176,21 | 141.84 | FDE 01/2024
16.02.040 | PAVIMENTACAO ARTICULADA BLOCO CONCRETO INTERTRAVADO E=6CM 35 Mpa COR NATURAL SOBRE BASE AREIA GROSSA | M2 | 159,24 | 128.18 | FDE 01/2024
16.02.041 | PAVIMENTACAO ARTICULADA BLOCO CONCRETO INTERTRAVADO E=6CM 35 Mpa COLORIDO SOBRE BASE AREIA GROSSA | M2 | 182,43 | 146.85 | FDE 01/2024
16.02.050 | PASTILHA NATURAL 2,5X2,5CM - DETALHES E REQUADROS | M2 | 493,79 | 397.5 | FDE 01/2024
16.02.051 | PASTILHA NATURAL 5,0X5,0CM - DETALHES E REQUADROS | M2 | 365,70 | 294.38 | FDE 01/2024
16.02.056 | LADRILHO HIDRAULICO 20X20CM LISO 1 COR | M2 | 126,69 | 101.98 | FDE 01/2024
16.02.061 | LADRILHO HIDRAULICO 25X25 E=2CM - PISO TATIL DE ALERTA | M2 | 167,27 | 134.65 | FDE 01/2024
16.02.062 | LADRILHO HIDRAULICO 25X25 E=2CM - PISO TATIL DIRECIONAL | M2 | 166,52 | 134.04 | FDE 01/2024
16.02.063 | PAVIMENTACAO ARTICULADA BLOCO CONCRETO INTERTRAVADO E=8CM 50 Mpa COR NATURAL SOBRE BASE AREIA GROSSA | M2 | 201,70 | 162.36 | FDE 01/2024
16.02.064 | PISO DE CONCRETO Fck 25MPa DESEMPENAMENTO MECÂNICO E=8CM | M2 | 78,91 | 63.52 | FDE 01/2024
16.02.066 | PISO DE CONCRETO ARMADO Fck 25MPa DESEMPENAMENTO MECÂNICO E=10CM | M2 | 119,10 | 95.87 | FDE 01/2024
16.02.067 | TELA ARMADURA (MALHA ACO CA 60 FYK= 600 M PA) | KG | 13,67 | 11 | FDE 01/2024
16.02.068 | DEGRAU DE CONCRETO ARMADO Fck 25MPa DESEMPENADO E=6CM INCLUSIVE LASTRO DE BRITA | M | 67,20 | 54.09 | FDE 01/2024
16.02.069 | SINALIZAÇÃO VISUAL DE DEGRAUS-PINTURA ACRÍLICA P/PISOS | CJ | 13,68 | 11.01 | FDE 01/2024
16.02.070 | LASTRO DE CONCRETO - 5CM | M2 | 40,78 | 32.82 | FDE 01/2024
16.02.071 | LASTRO DE PEDRA BRITADA - 5CM | M2 | 11,72 | 9.43 | FDE 01/2024
16.02.080 | PEDRA ARDOSIA 40X40CM E=7A10MM | M2 | 102,59 | 82.58 | FDE 01/2024
16.02.090 | CIMENTADO DESEMPENADO COM JUNTA SECA E=3,5CM INCL ARG REG | M2 | 62,97 | 50.69 | FDE 01/2024
16.02.091 | CIMENTADO DESEMPENADO ALISADO C/ CORANTE E=3,5CM INCL ARG REG | M2 | 68,96 | 55.51 | FDE 01/2024
16.02.099 | REVESTIMENTOS P/ PISOS EXTERNOS | MV | 633,68 | 510.11 | FDE 01/2024
16.02.100 | LASTRO DE BRITA E=5CM COM AGREGADO RECICLADO DA CONSTRUÇÃO CIVIL | M2 | 7,56 | 6.08 | FDE 01/2024
16.02.101 | LASTRO DE CONCRETO TRAÇO 1:4:8 E=5CM COM AGREGADO RECICLADO DA CONSTRUÇAO CIVIL. | M2 | 29,61 | 23.83 | FDE 01/2024
16.02.105 | CIMENTADO DESEMPENADO COM JUNTA SECA E = 5 CM COM AGREGADO RECICLADO DA CONSTRUÇAO CIVIL | M2 | 59,83 | 48.16 | FDE 01/2024
16.02.106 | CIMENTADO DESEMPENADO E ALISADO COM CORANTE E = 5 CM COM AGREGADO RECICLADO DA CONSTRUÇAO CIVIL | M2 | 65,82 | 52.98 | FDE 01/2024
16.03.001 | CORTE DE MATO E GRAMA - ROÇAGEM MECANIZADA | M2 | 0,95 | 0.76 | FDE 01/2024
16.03.002 | GRAMA ESMERALDA EM PLACAS | M2 | 19,07 | 15.35 | FDE 01/2024
16.03.006 | GRAMA SAO CARLOS EM PLACAS | M2 | 24,32 | 19.57 | FDE 01/2024
16.03.010 | FORRACAO - MARANTA | M2 | 243,36 | 195.9 | FDE 01/2024
16.03.012 | GRAMA PRETA EM MUDAS | M2 | 76,86 | 61.87 | FDE 01/2024
16.03.014 | AP-02 PROTETOR PARA ARVORES | UN | 121,73 | 97.99 | FDE 01/2024
16.03.031 | ARVORE ORNAMENTAL H=1,50 A 2.00M - TIPUANA | UN | 208,37 | 167.73 | FDE 01/2024
16.03.063 | PALMEIRA JERIVÁ H=1,50 A 2,00 M | UN | 361,55 | 291.04 | FDE 01/2024
16.03.066 | ARBUSTO H=0.50 A 0.70M - AZALÉIA | UN | 66,66 | 53.66 | FDE 01/2024
16.03.067 | ARBUSTO H=0.50 A 0.70M - BELA EMILIA | UN | 37,56 | 30.23 | FDE 01/2024
16.03.075 | ARBUSTO COSTELA- DE -ADAO H=0.50 A 0.70 M | UN | 114,24 | 91.96 | FDE 01/2024
16.03.076 | ARBUSTO GUAIMBÊ H=0.50 A 0.70 M | UN | 65,14 | 52.43 | FDE 01/2024
16.03.077 | ARBUSTO PRIMAVERA H=0.50 A 0.70 M | UN | 84,32 | 67.87 | FDE 01/2024
16.03.080 | ARBUSTO H=0,50 A 0,70 M - CALIANDRA | UN | 55,22 | 44.45 | FDE 01/2024
16.03.083 | BAMBU H=1,00 A 2,00 M - BAMBUZINHO | UN | 62,82 | 50.57 | FDE 01/2024
16.03.085 | FORRACAO - CURCULIGO | M2 | 135,41 | 109 | FDE 01/2024
16.03.087 | FORRACAO - LANTANA | M2 | 104,39 | 84.03 | FDE 01/2024
16.03.088 | FORRACAO - LIRIO AMARELO | M2 | 165,65 | 133.34 | FDE 01/2024
16.03.090 | ARBUSTO SANQUÉSIA H=0.50 A 0.70 M | M2 | 280,21 | 225.56 | FDE 01/2024
16.03.091 | FORRACAO - PILEIA | M2 | 126,40 | 101.75 | FDE 01/2024
16.03.092 | FORRACAO - CLOROFITO | M2 | 125,94 | 101.38 | FDE 01/2024
16.03.093 | FORRACAO - VEDELIA | M2 | 171,00 | 137.65 | FDE 01/2024
16.03.096 | FORRACAO - AGAPANTO | M2 | 94,69 | 76.22 | FDE 01/2024
16.03.099 | SERVIÇOS DE PAISAGISMO | MV | 633,68 | 510.11 | FDE 01/2024
16.03.100 | ARBUSTO ALECRIM H=0,50M A 0,70M | UN | 66,84 | 53.8 | FDE 01/2024
16.03.101 | FORRAÇÃO AZULZINHA | M2 | 290,66 | 233.98 | FDE 01/2024
16.03.102 | FORRAÇÃO BARLÉRIA | M2 | 328,73 | 264.62 | FDE 01/2024
16.03.103 | FORRAÇÃO BULBINE | M2 | 153,89 | 123.88 | FDE 01/2024
16.03.104 | ARBUSTO DICORISANDRA H=0,50 A 0,70M | M2 | 1192,75 | 960.16 | FDE 01/2024
16.03.105 | FORRAÇÃO DINHEIRO-EM-PENCA | M2 | 102,07 | 82.16 | FDE 01/2024
16.03.106 | FORRAÇÃO GOTA DE ORVALHO | M2 | 118,83 | 95.65 | FDE 01/2024
16.03.107 | FORRAÇÃO GRAMA-AMENDOIM | M2 | 218,08 | 175.55 | FDE 01/2024
16.03.108 | FORRAÇÃO JIBÓIA-VERDE | M2 | 768,01 | 618.24 | FDE 01/2024
16.03.109 | FORRAÇÃO LAMBARI-ROXO | M2 | 285,39 | 229.73 | FDE 01/2024
16.03.110 | ARBUSTO MANJERICÃO H=0,50 A 0,70M | UN | 69,54 | 55.97 | FDE 01/2024
16.03.111 | FORRAÇÃO OFIOPOGO | M2 | 161,80 | 130.24 | FDE 01/2024
16.03.112 | FORRAÇÃO PAPIRINHO | M2 | 933,54 | 751.49 | FDE 01/2024
16.03.113 | FORRAÇÃO SINGÔNIO | M2 | 102,85 | 82.79 | FDE 01/2024
16.03.114 | FORRAÇÃO TRAPOERABA | M2 | 291,17 | 234.39 | FDE 01/2024
16.03.150 | ÁRVORE ORNAMENTAL AROEIRA-DO-SERTÃO H=2,00M | UN | 330,96 | 266.42 | FDE 01/2024
16.03.151 | ÁRVORE ORNAMENTAL CANELA-PRETA H=2,00M | UN | 345,04 | 277.75 | FDE 01/2024
16.03.152 | ÁRVORE ORNAMENTAL CANELA-SASSAFRÁS H=2,00M | UN | 388,81 | 312.99 | FDE 01/2024
16.03.153 | ÁRVORE ORNAMENTAL CASTANHA-DO-PARÁ H=2,00M | UN | 330,60 | 266.13 | FDE 01/2024
16.03.154 | ÁRVORE ORNAMENTAL IMBUIA H=2,00M | UN | 449,65 | 361.96 | FDE 01/2024
16.03.155 | ÁRVORE ORNAMENTAL JABORANDI H=2,00M | UN | 357,63 | 287.89 | FDE 01/2024
16.03.156 | ÁRVORE ORNAMENTAL PEROBA ROSA H=2,00M | UN | 391,64 | 315.27 | FDE 01/2024
16.03.157 | ÁRVORE ORNAMENTAL PINHEIRO-DO-PARANÁ H=2,00M | UN | 417,85 | 336.36 | FDE 01/2024
16.03.170 | ÁRVORE PEITO DE POMBA H=0,50 A 1,00M. (NATIVA PIONEIRA-SP) | UN | 28,98 | 23.32 | FDE 01/2024
16.03.171 | ÁRVORE TÁPIA H=0,50M A 1,00M. (NATIVA PIONEIRA-SP) | UN | 26,16 | 21.05 | FDE 01/2024
16.03.172 | ÁRVORE CAPIXINGUI H=0,50M A 1,00M (NATIVA PIONEIRA-SP) | UN | 28,98 | 23.32 | FDE 01/2024
16.03.173 | ÁRVORE INGÁ H=0,50M A 1,00M (NATIVA PIONEIRA-SP) | UN | 36,37 | 29.27 | FDE 01/2024
16.03.174 | ÁRVORE FUMO BRAVO H=0,50M A 1,00M (NATIVA PIONEIRA-SP) | UN | 43,22 | 34.79 | FDE 01/2024
16.03.175 | ÁRVORE MUTAMBO H=0,50M A 1,00M (NATIVA PIONEIRA-SP) | UN | 37,03 | 29.8 | FDE 01/2024
16.03.176 | ÁRVORE AÇOITA CAVALO H=0,50M A 1,00M (NATIVA PIONEIRA-SP) | UN | 30,48 | 24.53 | FDE 01/2024
16.03.177 | ÁRVORE PAU POLVORA H=0,50M A 1,00M (NATIVA PIONEIRA-SP) | UN | 30,36 | 24.43 | FDE 01/2024
16.03.190 | ÁRVORE PEITO DE POMBA H=2,00M (NATIVA PIONEIRA-SP) | UN | 82,42 | 66.34 | FDE 01/2024
16.03.191 | ÁRVORE TÁPIA H=2,00M (NATIVA PIONEIRA-SP) | UN | 90,02 | 72.46 | FDE 01/2024
16.03.192 | ÁRVORE CAPIXINGUI H=2,00M (NATIVA PIONEIRA-SP) | UN | 134,74 | 108.46 | FDE 01/2024
16.03.193 | ÁRVORE INGÁ H=2,00M (NATIVA PIONEIRA-SP) | UN | 106,10 | 85.41 | FDE 01/2024
16.03.194 | ÁRVORE FUMO BRAVO H=2,00M (NATIVA PIONEIRA-SP) | UN | 66,77 | 53.74 | FDE 01/2024
16.03.195 | ÁRVORE MUTAMBO H=2,00M (NATIVA PIONEIRA-SP) | UN | 175,86 | 141.56 | FDE 01/2024
16.03.196 | ÁRVORE AÇOITA CAVALO H=2,00M (NATIVA PIONEIRA-SP) | UN | 179,12 | 144.19 | FDE 01/2024
16.03.197 | ÁRVORE PAU POLVORA H=2,00M (NATIVA PIONEIRA-SP) | UN | 181,52 | 146.12 | FDE 01/2024
16.03.200 | ÁRVORE ORNAMENTAL ALDRAGO H=2,00M | UN | 357,59 | 287.85 | FDE 01/2024
16.03.201 | ÁRVORE ORNAMENTAL PAU-CIGARRA H=2,00M | UN | 347,29 | 279.56 | FDE 01/2024
16.03.202 | ÁRVORE ORNAMENTAL ARAÇÁ H=2,00M | UN | 318,33 | 256.25 | FDE 01/2024
16.03.203 | ÁRVORE ORNAMENTAL AROEIRA-SALSA H=2,00M | UN | 323,82 | 260.67 | FDE 01/2024
16.03.204 | ÁRVORE ORNAMENTAL BICO-DE-PATO H=2,00M | UN | 399,99 | 321.99 | FDE 01/2024
16.03.205 | ÁRVORE ORNAMENTAL CHUVA DE OURO H=2,00M | UN | 324,72 | 261.39 | FDE 01/2024
16.03.206 | ÁRVORE ORNAMENTAL CANELEIRA H=2,00M | UN | 339,36 | 273.18 | FDE 01/2024
16.03.207 | ÁRVORE ORNAMENTAL CAPUTUNA-PRETA (CHUPA FERRO) H=2,00M | UN | 353,72 | 284.74 | FDE 01/2024
16.03.208 | ÁRVORE ORNAMENTAL CAROBA H=2,00M | UN | 377,53 | 303.91 | FDE 01/2024
16.03.209 | ÁRVORE ORNAMENTAL CAROBA-BRANCA H=2,00M | UN | 369,44 | 297.39 | FDE 01/2024
16.03.210 | ÁRVORE ORNAMENTAL CAROBÃO H=2,00M | UN | 373,56 | 300.71 | FDE 01/2024
16.03.211 | ÁRVORE ORNAMENTAL CARVALHO-BRASILEIRO (CARVALHO DO BRASIL) H=2,00M | UN | 409,34 | 329.51 | FDE 01/2024
16.03.212 | ÁRVORE ORNAMENTAL CÁSSIA-GRANDE H=2,00M | UN | 363,26 | 292.42 | FDE 01/2024
16.03.213 | ÁRVORE ORNAMENTAL CEDRO-ROSA (CEDRO) H=2,00M | UN | 364,51 | 293.43 | FDE 01/2024
16.03.214 | ÁRVORE ORNAMENTAL CHÁ-DE-BUGRE (CAPITÃO DO CAMPO) H=2,00M | UN | 329,48 | 265.23 | FDE 01/2024
16.03.215 | ÁRVORE ORNAMENTAL DEDALEIRO H=2,00M | UN | 345,18 | 277.86 | FDE 01/2024
16.03.216 | ÁRVORE ORNAMENTAL DIADEMA H=2,00M | UN | 441,94 | 355.76 | FDE 01/2024
16.03.217 | ÁRVORE ORNAMENTAL EMBAÚBA H=2,00M | UN | 332,89 | 267.97 | FDE 01/2024
16.03.218 | ÁRVORE ORNAMENTAL EMBIRUÇU H=2,00M | UN | 321,14 | 258.51 | FDE 01/2024
16.03.219 | ÁRVORE ORNAMENTAL FEIJOA H=2,00M | UN | 599,07 | 482.25 | FDE 01/2024
16.03.220 | ÁRVORE ORNAMENTAL GUANANDI H=2,00M | UN | 337,18 | 271.42 | FDE 01/2024
16.03.221 | ÁRVORE ORNAMENTAL IPÊ-AMARELO-DA-SERRA H=2,00M | UN | 298,06 | 239.93 | FDE 01/2024
16.03.222 | ÁRVORE ORNAMENTAL IPÊ-BRANCO H=2,00M | UN | 328,38 | 264.34 | FDE 01/2024
16.03.223 | ÁRVORE ORNAMENTAL IPÊ-ROXO DE 7 FOLHAS H=2,00M | UN | 328,78 | 264.66 | FDE 01/2024
16.03.224 | ÁRVORE ORNAMENTAL JACARANDÁ-PAULISTA H=2,00M | UN | 358,78 | 288.81 | FDE 01/2024
16.03.225 | ÁRVORE ORNAMENTAL JEQUITIBÁ-BRANCO H=2,00M | UN | 377,22 | 303.66 | FDE 01/2024
16.03.226 | ÁRVORE ORNAMENTAL JEQUITIBÁ-ROSA H=2,00M | UN | 377,22 | 303.66 | FDE 01/2024
16.03.227 | ÁRVORE ORNAMENTAL MIRINDIBA (MIRINDIBA ROSA) H=2,00M | UN | 361,96 | 291.37 | FDE 01/2024
16.03.228 | ÁRVORE ORNAMENTAL MULUNGU-DO-LITORAL (SUINÃ) H=2,00M | UN | 363,01 | 292.22 | FDE 01/2024
16.03.229 | ÁRVORE ORNAMENTAL MULUNGU H=2,00M | UN | 362,12 | 291.5 | FDE 01/2024
16.03.230 | ÁRVORE ORNAMENTAL PATA-DE-VACA-BRANCA (PATA-DE-VACA) H=2,00M | UN | 319,28 | 257.02 | FDE 01/2024
16.03.231 | ÁRVORE ORNAMENTAL TARUMÃ H=2,00M | UN | 364,14 | 293.13 | FDE 01/2024
16.03.232 | ÁRVORE ORNAMENTAL URUCUM H=2,00M | UN | 364,94 | 293.77 | FDE 01/2024
16.03.300 | ARBUSTO ALPÍNIA H=0,50 A 0,70M | UN | 76,91 | 61.91 | FDE 01/2024
16.03.301 | ARBUSTO AVE-DO-PARAÍSO H=0,50 A 0,70M | UN | 100,52 | 80.91 | FDE 01/2024
16.03.302 | ARBUSTO CLÚSIA H=0,50 A 0,70M | UN | 67,77 | 54.55 | FDE 01/2024
16.03.303 | FORRAÇÃO FALSO-ÍRIS | M2 | 314,66 | 253.3 | FDE 01/2024
16.03.304 | ARBUSTO FILODENDRO H=0,50 A 0,70M | UN | 184,61 | 148.61 | FDE 01/2024
16.03.305 | FORRAÇÃO FLOR-LEOPARDO | M2 | 161,48 | 129.99 | FDE 01/2024
16.03.306 | ARBUSTO GARDÊNIA H=0,50 A 0,70M | UN | 56,75 | 45.68 | FDE 01/2024
16.03.307 | ARBUSTO GUAIMBÊ-DA-FOLHA-ONDULADA H=0,50 A 0,70M | UN | 87,69 | 70.59 | FDE 01/2024
16.03.308 | ARBUSTO GUAIMBÊ-DE-BREJO H=0,50 A 0,70M | UN | 81,35 | 65.48 | FDE 01/2024
16.03.309 | FORRAÇÃO HELICÔNIA-PAPAGAIO | M2 | 675,95 | 544.13 | FDE 01/2024
16.03.310 | ARBUSTO IMBÊ H=0,50 A 0,70M | UN | 93,74 | 75.46 | FDE 01/2024
16.03.311 | ARBUSTO JASMIM-AMARELO H=0,50 A 0,70M | UN | 55,52 | 44.69 | FDE 01/2024
16.03.312 | ARBUSTO LANTERNA-CHINESA H=0,50 A 0,70M | UN | 56,09 | 45.15 | FDE 01/2024
16.03.313 | ARBUSTO MANACÁ-DE-CHEIRO H=0,50 A 0,70M | UN | 106,93 | 86.07 | FDE 01/2024
16.03.314 | ARBUSTO MARIA-PRETA H=0,50 A 0,70M | UN | 50,20 | 40.41 | FDE 01/2024
16.03.315 | FORRAÇÃO MORÉIA-AMARELA | M2 | 626,77 | 504.54 | FDE 01/2024
16.03.316 | ARBUSTO MUSSAENDA H=0,50 A 0,70M | UN | 73,46 | 59.13 | FDE 01/2024
16.03.317 | ARBUSTO MUSSAENDA-FRONDOSA H=0,50 A 0,70M | UN | 81,99 | 66 | FDE 01/2024
16.03.318 | ARBUSTO PLEOMELE H=0,50 A 0,70M | UN | 147,89 | 119.05 | FDE 01/2024
16.03.319 | ARBUSTO QUARESMEIRINHA H=0,50 A 0,70M | UN | 76,06 | 61.22 | FDE 01/2024
16.03.320 | ARBUSTO RESEDÁ H=0,50 A 0,70M | UN | 76,86 | 61.87 | FDE 01/2024
16.03.321 | ARBUSTO SOMBRINHA-CHINESA H=0,50 A 0,70M | UN | 79,78 | 64.22 | FDE 01/2024
16.03.322 | ARBUSTO TUMBÉRGIA H=0,50 A 0,70M | UN | 58,19 | 46.84 | FDE 01/2024
16.03.350 | FRUTÍFERA ANGELIM-DOCE H=2,00M | UN | 317,42 | 255.52 | FDE 01/2024
16.03.351 | FRUTÍFERA CEREJINHA (CEREJEIRA DO MATO) H=2,00M | UN | 565,76 | 455.43 | FDE 01/2024
16.03.352 | FRUTÍFERA GENIPAPO (JENIPAPO) H=2,00M | UN | 345,81 | 278.37 | FDE 01/2024
16.03.353 | FRUTÍFERA GOIABEIRA H=2,00M | UN | 422,53 | 340.13 | FDE 01/2024
16.03.354 | FRUTÍFERA GRUMIXAMA H=2,00M | UN | 488,52 | 393.25 | FDE 01/2024
16.03.355 | FRUTÍFERA GABIROBA H=2,00M | UN | 407,93 | 328.38 | FDE 01/2024
16.03.356 | FRUTÍFERA JABUTICABEIRA H=2,00M | UN | 613,00 | 493.46 | FDE 01/2024
16.03.400 | PALMEIRA AÇAÍ H=1,50 A 2,00M | UN | 446,87 | 359.73 | FDE 01/2024
16.03.401 | PALMEIRA GUARIROBA H=1,50 A 2,00M | UN | 341,06 | 274.55 | FDE 01/2024
16.03.402 | PALMEIRA INDAIÁ H=1,50 A 2,00M | UN | 512,41 | 412.49 | FDE 01/2024
16.03.403 | PALMEIRA PALMITO-JUÇARA (PALMITO) H=1,50 A 2,00M | UN | 414,76 | 333.88 | FDE 01/2024
16.03.404 | PALMEIRA PUPUNHA H=1,50 A 2,00M | UN | 489,87 | 394.34 | FDE 01/2024
16.03.430 | CIPÓ DE SÃO JOÃO H=0,50 A 0,70M | UN | 71,74 | 57.75 | FDE 01/2024
16.03.431 | CUSPIDÁRIA H=0,50 A 0,70M | UN | 85,14 | 68.53 | FDE 01/2024
16.03.432 | IPOMÉIA H=0,50 A 0,70M | UN | 90,37 | 72.74 | FDE 01/2024
16.03.450 | TRANSPLANTE INTERNO DE ÁRVORE COM 2CM<DAP<3CM | UN | 292,80 | 235.7 | FDE 01/2024
16.03.451 | TRANSPLANTE INTERNO DE ÁRVORE COM 3CM<DAP<5CM | UN | 332,63 | 267.76 | FDE 01/2024
16.03.452 | TRANSPLANTE INTERNO DE ÁRVORE COM 5CM<DAP<7CM | UN | 365,89 | 294.54 | FDE 01/2024
16.03.453 | TRANSPLANTE INTERNO DE ÁRVORE COM 7CM<DAP<15CM | UN | 914,87 | 736.47 | FDE 01/2024
16.03.454 | TRANSPLANTE INTERNO DE ÁRVORE COM 15CM<DAP<30CM | UN | 920,82 | 741.26 | FDE 01/2024
16.03.455 | TRANSPLANTE INTERNO DE ÁRVORE COM 30CM<DAP<45CM | UN | 2161,08 | 1739.66 | FDE 01/2024
16.03.456 | TRANSPLANTE INTERNO DE ÁRVORE COM 45CM<DAP<60CM | UN | 3574,55 | 2877.51 | FDE 01/2024
16.03.464 | PODA DE CONSERVAÇAO / ADEQUAÇAO PARA ARVORES COM ALTURA ATE 10M TOPO DA COPA. | UN | 221,11 | 177.99 | FDE 01/2024
16.03.465 | PODA DE CONSERVAÇAO / ADEQUAÇAO PARA ARVORES TOPO DA COPA COM ALTURA SUPERIOR A 10M | UN | 1938,97 | 1560.87 | FDE 01/2024
16.03.466 | TRANSPLANTE INTERNO DE ÁRVORE COM 15CM<DAP<30CM APLICAVEL EXCLUSIVAMENTE PELA GOE/DOEV UMA UNIDADE-DIA. | UN | 2887,99 | 2324.83 | FDE 01/2024
16.03.467 | TRANSPLANTE INTERNO DE ÁRVORE COM 30CM<DAP<45CM APLICAVEL EXCLUSIVAMENTE PELA GOE/DOEV UMA UNIDADE-DIA. | UN | 4666,81 | 3756.78 | FDE 01/2024
16.03.468 | TRANSPLANTE INTERNO DE ÁRVORE COM 45CM<DAP<60CM APLICAVEL EXCLUSIVAMENTE PELA GOE/DOEV UMA UNIDADE-DIA. | UN | 5906,05 | 4754.37 | FDE 01/2024
16.03.469 | TRANSPLANTE INTERNO DE ÁRVORE COM 60CM<DAP<100CM APLICAVEL EXCLUSIVAMENTE PELA GOE/DOEV UMA UNIDADE-DIA. | UN | 18151,03 | 14611.57 | FDE 01/2024
16.03.470 | FRUTÍFERA JAMBOLÃO H=0,50 A 1,00M | UN | 39,42 | 31.73 | FDE 01/2024
16.03.471 | PALMEIRA INDAIÁ H=0,50 A 1,00M | UN | 145,76 | 117.33 | FDE 01/2024
16.03.472 | ÁRVORE ORNAMENTAL ARAÇÁ H=0,50 A 1,00M | UN | 28,04 | 22.57 | FDE 01/2024
16.03.482 | FRUTÍFERA UVAIA - DAP3 | UN | 378,37 | 304.58 | FDE 01/2024
16.03.483 | PALMEIRA GUARIROBA - DAP3 | UN | 329,10 | 264.92 | FDE 01/2024
16.03.484 | ÁRVORE ORNAMENTAL SUINÃ - DAP3 | UN | 228,36 | 183.82 | FDE 01/2024
16.03.485 | FRUTÍFERA PITANGUEIRA - DAP5 | UN | 795,40 | 640.29 | FDE 01/2024
16.03.486 | PALMEIRA JERIVÁ - DAP5 | UN | 569,86 | 458.73 | FDE 01/2024
16.03.487 | ÁRVORE ORNAMENTAL PAU-CIGARRA - DAP5 | UN | 790,14 | 636.06 | FDE 01/2024
16.03.488 | FRUTÍFERA ACEROLA H=2,00M | UN | 387,98 | 312.32 | FDE 01/2024
16.03.489 | FRUTÍFERA AMOREIRA H=2,00M | UN | 336,28 | 270.7 | FDE 01/2024
16.03.490 | FRUTÍFERA PITANGUEIRA H=2,00M | UN | 504,90 | 406.44 | FDE 01/2024
16.03.491 | FRUTÍFERA UVAIA H=2,00M | UN | 513,85 | 413.64 | FDE 01/2024
16.03.492 | ÁRVORE ORNAMENTAL ALECRIM DE CAMPINAS H=2,00M | UN | 312,47 | 251.53 | FDE 01/2024
16.03.493 | ÁRVORE ORNAMENTAL FEDEGOSO (ALELUIA) H=2,00M | UN | 320,68 | 258.14 | FDE 01/2024
16.03.494 | ÁRVORE ORNAMENTAL IPÊ-AMARELO H=2,00M | UN | 327,85 | 263.91 | FDE 01/2024
16.03.495 | ÁRVORE ORNAMENTAL IPÊ-ROXO DE BOLA H=2,00M | UN | 329,63 | 265.35 | FDE 01/2024
16.03.496 | ÁRVORE ORNAMENTAL JATOBÁ H=2,00M | UN | 332,94 | 268.01 | FDE 01/2024
16.03.497 | ÁRVORE ORNAMENTAL MANACÁ-DA-SERRA H=2,00M | UN | 311,92 | 251.09 | FDE 01/2024
16.03.498 | ÁRVORE ORNAMENTAL PAU-BRASIL H=2,00M | UN | 293,63 | 236.37 | FDE 01/2024
16.03.500 | ÁRVORE ORNAMENTAL PAU-FERRO H=2,00M | UN | 287,53 | 231.46 | FDE 01/2024
16.03.501 | ÁRVORE ORNAMENTAL QUARESMEIRA H=2,00M | UN | 324,54 | 261.25 | FDE 01/2024
16.03.502 | ÁRVORE ORNAMENTAL SIBIPIRUNA H=2,00M | UN | 312,66 | 251.69 | FDE 01/2024
16.03.503 | ÁRVORE ORNAMENTAL UNHA-DE-VACA H=2,00M | UN | 321,30 | 258.64 | FDE 01/2024
16.03.508 | FRUTIFERA GOIABEIRA - DAP 7 | UN | 1023,54 | 823.94 | FDE 01/2024
16.03.509 | PALMEIRA PUPUNHA - DAP 7 | UN | 930,66 | 749.18 | FDE 01/2024
16.03.510 | ARVORE ORNAMENTAL URUCUM - DAP 7 | UN | 1028,10 | 827.62 | FDE 01/2024
16.04.001 | QE-02 POSTE PARA REDE DE VOLEIBOL | PR | 2205,80 | 1775.66 | FDE 01/2024
16.04.002 | QE-03 TRAVE DE FUTEBOL DE SALAO (FUNDACAO DIRETA) | UN | 2020,91 | 1626.83 | FDE 01/2024
16.04.007 | QE-12 QUADRA DE ESPORTES/PISO DE CONCRETO ARMADO/FUNDACAO DIRET-600 M2 | UN | 93829,24 | 75532.53 | FDE 01/2024
16.04.016 | QUADRA DE ESPORTES-PISO DE CONCRETO ARMADO-FUND. DIRETA | M2 | 153,06 | 123.21 | FDE 01/2024
16.04.019 | FQ-01 FECHAMENTO PARA QUADRA DE ESPORTES - FUNDO - BROCA | M | 1376,08 | 1107.74 | FDE 01/2024
16.04.020 | FQ-01 FECHAMENTO PARA QUADRA DE ESPORTES - FUNDO - SAPATA | M | 1256,12 | 1011.17 | FDE 01/2024
16.04.025 | QE-37 TABELA DE BASQUETE INCLUSIVE GALVANIZAÇÃO A FOGO E PINTURA ESMALTE FUNDACAO BROCA Ø 25 CM | UN | 7577,75 | 6100.08 | FDE 01/2024
16.04.031 | FQ-01 FECHAMENTO PARA QUADRA DE ESPORTES - LATERAIS - BROCA | M | 966,54 | 778.06 | FDE 01/2024
16.04.034 | FQ-02 ALAMBRADO SOBRE DIVISA | M2 | 183,68 | 147.86 | FDE 01/2024
16.04.036 | FQ-01 FECHAMENTO PARA QUADRA DE ESPORTES - LATERAIS - SAPATA | M | 828,30 | 666.78 | FDE 01/2024
16.04.037 | FQ-04 ALAMBRADO COM PERFIL E TELA SOLDADA-GALVANIZADOS | M2 | 205,22 | 165.2 | FDE 01/2024
16.04.043 | QE-23 ESPACO MULTIESPORTIVO/PISO DE CONCR. ARMADO/FUND. DIRET - 160 M2 | UN | 25438,11 | 20477.67 | FDE 01/2024
16.04.099 | SERVICOS DE QUADRAS DE ESPORTES | MV | 633,68 | 510.11 | FDE 01/2024
16.05.004 | CA-05 CANALETA P/ AGUAS PLUVIAIS (L=60CM) | M | 51,26 | 41.26 | FDE 01/2024
16.05.005 | CA-06 CANALETA P/ AGUAS PLUVIAIS (L=90CM) | M | 74,36 | 59.85 | FDE 01/2024
16.05.012 | CA-11 CAIXA DE AREIA COM GRELHA | UN | 656,56 | 528.53 | FDE 01/2024
16.05.030 | CA-20 CANALETA DE AGUAS PLUVIAIS EM CONCRETO (15CM) | M | 160,33 | 129.06 | FDE 01/2024
16.05.031 | CA-21 CANALETA DE AGUAS PLUVIAIS EM CONCRETO (20CM) | M | 163,67 | 131.75 | FDE 01/2024
16.05.032 | CA-22 CANALETA DE AGUAS PLUVIAIS EM CONCRETO (30CM) | M | 170,45 | 137.21 | FDE 01/2024
16.05.036 | CANALETA DE CONCRETO 1/2 CANA DN 30CM P/ AGUAS PLUVIAIS | M | 70,07 | 56.4 | FDE 01/2024
16.05.037 | CANALETA DE CONCRETO 1/2 CANA DN 40CM P/ AGUAS PLUVIAIS | M | 90,00 | 72.45 | FDE 01/2024
16.05.038 | CANALETA DE CONCRETO 1/2 CANA DN 50CM P/ AGUAS PLUVIAIS | M | 116,87 | 94.08 | FDE 01/2024
16.05.039 | CANALETA DE CONCRETO 1/2 CANA DN 60CM P/ AGUAS PLUVIAIS | M | 156,44 | 125.93 | FDE 01/2024
16.05.040 | TC-03 TAMPA DE CONCRETO P/ CANALETA AP (20CM) | M | 145,41 | 117.05 | FDE 01/2024
16.05.041 | TC-04 TAMPA DE CONCRETO P/ CANALETA AP (25CM) | M | 211,11 | 169.94 | FDE 01/2024
16.05.042 | TC-05 TAMPA DE CONCRETO P/ CANALETA AP (35CM) | M | 175,97 | 141.65 | FDE 01/2024
16.05.043 | TC-06 TAMPA EM GRELHA DE FERRO GALVANIZADO P/ CANALETA (20CM) | M | 661,65 | 532.62 | FDE 01/2024
16.05.044 | TC-07 TAMPA EM GRELHA DE FERRO GALVANIZADO P/ CANALETA (25CM) | M | 734,81 | 591.52 | FDE 01/2024
16.05.045 | TC-08 TAMPA EM GRELHA DE FERRO GALVANIZADO P/ CANALETA (35CM) | M | 859,45 | 691.85 | FDE 01/2024
16.05.046 | TC-09 TAMPA DE CONCRETO PRE-MOLDADA PERF. P/ CANALETA L=20CM | M | 101,00 | 81.3 | FDE 01/2024
16.05.047 | TC-10 TAMPA DE CONCRETO PRE-MOLDADA PERF. P/ CANALETA L=25CM | M | 114,88 | 92.47 | FDE 01/2024
16.05.048 | TC-11 TAMPA DE CONCRETO PRE-MOLDADA PERF. P/ CANALETA L=35CM | M | 205,36 | 165.31 | FDE 01/2024
16.05.050 | POÇO DE RETENÇÃO DE ÁGUA PLUVIAL Ø 2,50M COM FUNDO DE BRITA | M | 3584,82 | 2885.78 | FDE 01/2024
16.05.052 | TAMPA PRÉ-MOLDADA Ø 2,50M PARA POÇO DE RETENÇÃO DE A.P. COM TAMPA DE INSPEÇÃO Ø 0,60M | UN | 1014,46 | 816.64 | FDE 01/2024
16.05.054 | POÇO DE RETENÇÃO DE ÁGUA PLUVIAL Ø 3,00M COM FUNDO DE BRITA | M | 5154,94 | 4149.72 | FDE 01/2024
16.05.056 | TAMPA PRÉ-MOLDADA Ø 3,00M PARA POÇO DE RETENÇÃO DE A.P. COM TAMPA DE INSPEÇÃO Ø 0,60M | UN | 1880,80 | 1514.04 | FDE 01/2024
16.05.057 | CONCRETO CICLOPICO COM BRITA 4 COM 30% DE RACHAO FCK 15MPa | M3 | 588,26 | 473.54 | FDE 01/2024
16.05.058 | POÇO DE RETENÇÃO DE ÁGUA PLUVIAL Ø 2,50M COM FUNDO DE CONCRETO | M | 4187,71 | 3371.1 | FDE 01/2024
16.05.059 | LASTRO DE PEDRA RACHAO TAMANHO DE 10 A 15 CM. | M3 | 313,30 | 252.2 | FDE 01/2024
16.05.060 | POÇO DE RETENÇÃO DE ÁGUA PLUVIAL Ø 3,00M COM FUNDO DE CONCRETO | M | 6031,83 | 4855.62 | FDE 01/2024
16.05.064 | TUBO PVC OCRE JUNTA ELASTICA DN 100 INCLUSIVE CONEXOES - ENTERRADO | M | 82,55 | 66.45 | FDE 01/2024
16.05.065 | TUBO PVC OCRE JUNTA ELASTICA DN 150 INCLUSIVE CONEXOES - ENTERRADO | M | 121,39 | 97.71 | FDE 01/2024
16.05.066 | TUBO PVC OCRE JUNTA ELASTICA DN 200 INCLUSIVE CONEXOES - ENTERRADO | M | 230,18 | 185.29 | FDE 01/2024
16.05.067 | TUBO PVC OCRE JUNTA ELASTICA DN 250 INCLUSIVE CONEXOES - ENTERRADO | M | 311,45 | 250.71 | FDE 01/2024
16.05.068 | TUBO PVC OCRE JUNTA ELASTICA DN 300 INCLUSIVE CONEXOES - ENTERRADO | M | 485,47 | 390.8 | FDE 01/2024
16.05.070 | CAIXA DE ALVENARIA - ESCAVACAO MANUAL COM APILOAMENTO DO FUNDO | M3 | 91,99 | 74.05 | FDE 01/2024
16.05.071 | CAIXA DE ALVENARIA - LASTRO DE CONCRETO | M3 | 888,55 | 715.28 | FDE 01/2024
16.05.072 | CAIXA DE ALVENARIA - PAREDE DE 1/2 TIJOLO REVESTIDO | M2 | 231,92 | 186.69 | FDE 01/2024
16.05.073 | CAIXA DE ALVENARIA - PAREDE DE 1 TIJOLO REVESTIDO | M2 | 350,51 | 282.16 | FDE 01/2024
16.05.074 | CAIXA DE ALVENARIA - TAMPA DE CONCRETO | M2 | 201,18 | 161.94 | FDE 01/2024
16.05.075 | CA-10 CAIXA DE AREIA 50X50 CM PARA AGUAS PLUVIAIS | UN | 388,59 | 312.81 | FDE 01/2024
16.05.076 | GRELHA FERRO PERF. - 1,00X0,40 M | UN | 901,77 | 725.92 | FDE 01/2024
16.05.077 | GRELHA FERRO PERF. 1,00X0,50 M | UN | 1016,39 | 818.19 | FDE 01/2024
16.05.078 | ESCAVAÇÃO POÇO DE RETENÇÃO DE ÁGUAS PLUVIAIS ATÉ 3,50 METROS DE PROFUNDIDADE COM RETROESCAVADEIRA COM CACAMBA FRONTRAL-85HP | M3 | 28,23 | 22.72 | FDE 01/2024
16.05.080 | BOMBA SUBMERSA POTENCIA 1CV, TRIFASICA VAZAO 7M3/HORA ALTURA MANOMETRICA 10 MCA RESERVATORIO RETENÇÃO AGUA PLUVIAL | UN | 3112,21 | 2505.32 | FDE 01/2024
16.05.081 | AUTOMÁTICO DE BÓIA, EM POLIPROPILENO, (ELETRICO 16A) CONTATO ISENTO DE MERCÚRIO RESERVATORIO RETENÇÃO AGUA PLUVIAL | UN | 74,07 | 59.62 | FDE 01/2024
16.05.082 | TUBO ACO GALVANIZ NBR5580-CL MEDIA, DN80MM (3") INCL CONEXOES RESERVATORIO RETENÇÃO AGUA PLUVIAL | M | 225,54 | 181.55 | FDE 01/2024
16.05.083 | REGISTRO DE GAVETA BRUTO DN 80MM (3") RESERVATORIO RETENÇÃO AGUA PLUVIAL | UN | 697,96 | 561.85 | FDE 01/2024
16.05.084 | VALVULA DE RETENCAO VERTICAL DN80MM (3") RESERVATORIO RETENÇÃO AGUA PLUVIAL | UN | 650,26 | 523.45 | FDE 01/2024
16.05.085 | CORRENTE ELO CURTO GALVANIZADO 4MM CARGA TRABALHO 100KG RESERVATORIO RETENÇÃO AGUA PLUVIAL | M | 12,89 | 10.37 | FDE 01/2024
16.05.099 | ÁGUAS PLUVIAIS E DRENAGEM DE ACABAMENTO | MV | 633,68 | 510.11 | FDE 01/2024
16.06.022 | MB-03 MASTRO PARA BANDEIRAS | CJ | 11338,34 | 9127.36 | FDE 01/2024
16.06.023 | AL-01 ABRIGO PARA LIXO | UN | 6639,39 | 5344.7 | FDE 01/2024
16.06.024 | AL-02 ABRIGO PARA RESÍDUOS RECICLÁVEIS | UN | 6639,39 | 5344.7 | FDE 01/2024
16.06.045 | LOCAÇÃO MENSAL CONTAINER DE 6M C/1 V.SANIT. 1 LAVABO E 1 PONTO P/CHUVEIRO,INCLUSIVE SUPORTE AR COND. | M2 | 93,80 | 75.5 | FDE 01/2024
16.06.046 | LOCAÇÃO MENSAL DE CONTAINER 6,00M COM JANELAS DE VENTILAÇÃO. | M2 | 71,31 | 57.4 | FDE 01/2024
16.06.047 | LOCAÇÃO MENSAL DE CONTAINER 4,00M COM 2 VASOS SANITARIOS, 1 LAVABO, 1 MICTÓRIO E 4 PONTOS CHUV. | M2 | 147,91 | 119.06 | FDE 01/2024
16.06.048 | LOCAÇÃO MENSAL INCLUSIVE FRETE BEBEDOURO ELÉTRICO TEMPERATURA NATURAL OU GELADA. | UN | 467,88 | 376.64 | FDE 01/2024
16.06.049 | LOCAÇÃO MENSAL INCLUSIVE FRETE DE APARELHO DE AR CONDICIONADO ATÉ 10000 BTU. | UN | 460,82 | 370.96 | FDE 01/2024
16.06.050 | CANTEIRO DE OBRAS - LARG 2,20M | M2 | 411,19 | 331 | FDE 01/2024
16.06.051 | CANTEIRO DE OBRAS - LARG 3.30M | M2 | 511,88 | 412.06 | FDE 01/2024
16.06.052 | LOCAÇÃO MENSAL DE ESTRUTURA DE COBERTURA IMPERMEÁVEL (TENDA) INCLUSIVE MONTAGEM E FRETE. | M2 | 63,45 | 51.07 | FDE 01/2024
16.06.058 | TAPUME H=225CM APOIADO NO TERRENO E PINTURA LATEX FACE EXTERNA COM LOGOTIPO | M | 103,63 | 83.42 | FDE 01/2024
16.06.059 | TAPUME H=225CM ENGASTADO NO TERRENO E PINTURA LATEX FACE EXTERNA CO LOGOTIPO | M | 96,22 | 77.45 | FDE 01/2024
16.06.065 | ANDAIME - FACHADA - ALUGUEL MENSAL | M2 | 21,55 | 17.34 | FDE 01/2024
16.06.066 | ANDAIME - TORRE - ALUGUEL MENSAL | M | 32,73 | 26.34 | FDE 01/2024
16.06.077 | MANUTENÇÃO MENSAL DE PLACAS DE OBRA | M2 | 3,39 | 2.72 | FDE 01/2024
16.06.078 | FORNECIMENTO E INSTALAÇAO DE PLACA DE IDENTIFICAÇAO DE OBRA INCLUSO SUPORTE ESTRUTURA DE MADEIRA. | M2 | 406,88 | 327.53 | FDE 01/2024
16.06.081 | TRANSPORTE COM UTILITARIO ATE 3 T | KM | 29,09 | 23.41 | FDE 01/2024
16.06.085 | INSTALAÇÃO CH-01 CHUVEIRO E LAVA OLHOS / FACE | UN | 28,83 | 23.2 | FDE 01/2024
16.06.086 | INSTALAÇÃO DE QUADRO BRANCO (QB-01) | UN | 20,38 | 16.4 | FDE 01/2024
16.06.087 | INSTALACÃO DE FAIXAS DE PROTECAO (FP-03/FP-04) POR REGUA | UN | 8,15 | 6.56 | FDE 01/2024
16.06.088 | INSTALACÃO DE FAIXAS DE EXPOSICAO (FP-05) POR REGUA | UN | 4,07 | 3.27 | FDE 01/2024
16.06.090 | INSTALACÃO DE LOUSA (LG-07) | UN | 40,76 | 32.81 | FDE 01/2024
16.06.091 | INSTALACÃO DE MURAL (MR-02) | UN | 10,19 | 8.2 | FDE 01/2024
16.06.092 | INSTALACÃO DE FOGAO INDUSTRIAL | UN | 20,38 | 16.4 | FDE 01/2024
16.06.093 | INSTALACÃO DE SUPORTE TV/VIDEO | UN | 10,19 | 8.2 | FDE 01/2024
16.06.099 | SERVICOS DE COMPLEMENTOS EXTERNOS | MV | 633,68 | 510.11 | FDE 01/2024
16.06.101 | INSTALAÇÃO DE VENTILADOR DE PAREDE VN-02 | UN | 10,19 | 8.2 | FDE 01/2024
16.06.103 | INSTALAÇÃO DO BALCAO TERMICO BT-02 | UN | 54,60 | 43.95 | FDE 01/2024
16.06.106 | TRANSPORTE C/CAMINHAO ATE 6T. DIST.ATE 100KM C/MOTORISTA E 2 AJUDANTES. | KM | 21,33 | 17.17 | FDE 01/2024
16.06.107 | TRANSPORTE C/CAMINHAO ATE 6T. DIST. DE 101KM ATE 300KM C/MOTORISTA E 2 AJUDANTES. | KM | 10,52 | 8.46 | FDE 01/2024
16.06.108 | TRANSPORTE C/CAMINHAO ATE 6T. DIST. DE 301KM ATE 500KM C/MOTORISTA E 2 AJUDANTES. | KM | 7,98 | 6.42 | FDE 01/2024
16.06.109 | TRANSPORTE C/CAMINHAO ATE 6T. DIST. DE 501KM ATE 700KM C/MOTORISTA E 2 AJUDANTES. | KM | 6,97 | 5.61 | FDE 01/2024
16.07.011 | BL-01 BICICLETÁRIO SOBRE LAJE DE CONCRETO ARMADO | UN | 1746,22 | 1405.7 | FDE 01/2024
16.07.012 | BL-02 BICICLETÁRIO SOBRE CIMENTADO OU BLOCO INTERTRAVADO | UN | 1876,12 | 1510.27 | FDE 01/2024
16.07.015 | AM-01 AMARELINHA | UN | 209,77 | 168.86 | FDE 01/2024
16.07.022 | BC-24 BANCO DE CONCRETO PRE-FABRICADO (L=115CM) | UN | 832,60 | 670.24 | FDE 01/2024
16.07.023 | BC-25 BANCO DE CONCRETO PRE-FABRICADO (L=216CM) | UN | 1301,44 | 1047.65 | FDE 01/2024
16.07.024 | BC-26 BANCO PUFE PRE FABRICADO DE CONCRETO Ø 60CM | UN | 419,65 | 337.81 | FDE 01/2024
16.07.025 | BC-27 BANCO DE CONCRETO PRE-FABRICADO (L=220CM) | UN | 2232,19 | 1796.91 | FDE 01/2024
16.07.031 | CR-01 CARACOL | UN | 893,55 | 719.3 | FDE 01/2024
16.07.037 | FL-07 FLOREIRA PRE FABRICADO DE CONCRETO Ø 60CM | UN | 419,65 | 337.81 | FDE 01/2024
16.07.038 | FL-08 FLOREIRA PRE FABRICADO DE CONCRETO Ø 56,50CM H=42,90CM | UN | 1456,55 | 1172.52 | FDE 01/2024
16.07.040 | BANCO COM ASSENTO DE CONCRETO ARMADO LISO DESEMPENADO COM PINTURA VERNIZ ACRÍLICO FUNDAÇÃO SAPATA ISOLADA E PILARETE BLOCO CONCRETO REVESTIDO | M | 348,42 | 280.47 | FDE 01/2024
16.07.043 | OC-01 OBSTACULO PRE FABRICADO DE CONCRETO TIPO FRADE Ø30 H=60CM BASE FIXADA COM ARGAMASSA TRAÇO 1:3 (30X30X10H) | UN | 259,06 | 208.54 | FDE 01/2024
16.07.045 | OC-01 OBSTACULO PRE FABRICADO DE CONCRETO TIPO PRISMA 15X50X10CM BASE FIXADA COM TARUGO Ø 12,5MM E ARGAMASSA COLANTE AClll. | UN | 56,23 | 45.26 | FDE 01/2024
16.07.046 | OC-01 OBSTACULO PRE FABRICADO DE CONCRETO TIPO BOLA Ø35CM H=33CM INCLUSIVE BARRA ROSCADA Ø 20MM | UN | 432,25 | 347.96 | FDE 01/2024
16.07.081 | RV-01 ROSA DOS VENTOS R=180CM | UN | 237,34 | 191.05 | FDE 01/2024
16.08.024 | TUBO PVC OCRE JUNTA ELASTICA DN 100 INCLUSIVE CONEXOES - ENTERRADO | M | 82,55 | 66.45 | FDE 01/2024
16.08.025 | TUBO PVC OCRE JUNTA ELASTICA DN 150 INCLUSIVE CONEXOES - ENTERRADO | M | 121,39 | 97.71 | FDE 01/2024
16.08.026 | CI-02 CAIXA DE INSPEÇÃO 80X80CM PARA ESGOTO | UN | 1222,95 | 984.47 | FDE 01/2024
16.08.027 | CG-01 CAIXA DE GORDURA EM ALVENARIA | UN | 1641,98 | 1321.79 | FDE 01/2024
16.08.028 | CI-01 CAIXA DE INSPECAO 60X60CM PARA ESGOTO | UN | 643,69 | 518.17 | FDE 01/2024
16.08.034 | FS-05 FOSSA SEPTICA ANEIS CONCR. DN=1,4M H=1,5M | UN | 6101,44 | 4911.65 | FDE 01/2024
16.08.037 | CAIXA DE ALVENARIA - ESCAVACAO MANUAL COM APILOAMENTO DO FUNDO | M3 | 91,99 | 74.05 | FDE 01/2024
16.08.038 | CAIXA DE ALVENARIA - LASTRO DE CONCRETO | M3 | 888,55 | 715.28 | FDE 01/2024
16.08.039 | CAIXA DE ALVENARIA - PAREDE DE 1/2 TIJOLO REVESTIDO | M2 | 253,59 | 204.13 | FDE 01/2024
16.08.040 | CAIXA DE ALVENARIA - PAREDE DE 1 TIJOLO REVESTIDO | M2 | 372,18 | 299.6 | FDE 01/2024
16.08.041 | CAIXA DE ALVENARIA - TAMPA DE CONCRETO | M2 | 201,18 | 161.94 | FDE 01/2024
16.08.050 | FA-01 FILTRO ANAEROBICO DN=1,40M H=2,00M | UN | 7583,51 | 6104.72 | FDE 01/2024
16.08.051 | FA-02 FILTRO ANAEROBICO DN=2,00M H=2,00M | UN | 12879,03 | 10367.61 | FDE 01/2024
16.08.060 | CD-01 CAIXA DE DISTRIBUICAO /2 CAMARAS | UN | 670,94 | 540.1 | FDE 01/2024
16.08.061 | CD-02 CAIXA DE DISTRIBUICAO /3 CAMARAS | UN | 910,51 | 732.96 | FDE 01/2024
16.08.062 | CD-03 CAIXA DE DISTRIBUICAO /4 CAMARAS | UN | 1144,92 | 921.66 | FDE 01/2024
16.08.065 | FS-06-01 FOSSA SEPTICA L=3,00M VOL. UTIL = 7,56M3 | UN | 19866,71 | 15992.7 | FDE 01/2024
16.08.066 | FS-06-02 FOSSA SEPTICA L=3,80M VOL. UTIL = 9,58M3 | UN | 22551,72 | 18154.13 | FDE 01/2024
16.08.067 | FS-06-03 FOSSA SEPTICA L=5,40M VOL. UTIL = 13,61M3 | UN | 29065,44 | 23397.67 | FDE 01/2024
16.08.068 | FS-07-01 FOSSA SEPTICA L=4,80M VOL. UTIL = 20,74M3 | UN | 29346,66 | 23624.06 | FDE 01/2024
16.08.069 | FS-07-02 FOSSA SEPTICA L=5,80M VOL. UTIL = 25,06M3 | UN | 33370,86 | 26863.54 | FDE 01/2024
16.08.070 | FS-07-03 FOSSA SEPTICA L=6,40M VOL. UTIL = 29,38M3 | UN | 36744,54 | 29579.35 | FDE 01/2024
16.08.071 | FS-08-01 FOSSA SEPTICA ANEIS CONCRETO DN=2,4M H=2,0M | UN | 15051,37 | 12116.35 | FDE 01/2024
16.08.072 | FS-08-02 FOSSA SEPTICA ANEIS CONCRETO DN=2,4M H=2,5M | UN | 17821,43 | 14346.25 | FDE 01/2024
16.08.073 | FS-08-03 FOSSA SEPTICA ANEIS CONCRETO DN=2,4M H=3,0M | UN | 20339,29 | 16373.12 | FDE 01/2024
16.08.074 | FS-09-01 FOSSA SEPTICA ANEIS CONCRETO DN=3,0M H=2,5M | UN | 25346,70 | 20404.09 | FDE 01/2024
16.08.075 | FS-09-02 FOSSA SEPTICA ANEIS CONCRETO DN=3,0M H=3,0M | UN | 29624,38 | 23847.62 | FDE 01/2024
16.08.099 | REDE E TRATAMENTO DE ESGOTO | MV | 633,68 | 510.11 | FDE 01/2024
16.09.003 | SM-03 SUMIDOURO - TAMPA DE CONCRETO DN=2,40M | UN | 1325,41 | 1066.95 | FDE 01/2024
16.09.004 | SM-04 SUMIDOURO - TAMPA DE CONCRETO DN=3,00M | UN | 2381,50 | 1917.1 | FDE 01/2024
16.09.007 | SM-03 SUMIDOURO - POCO | M | 3332,50 | 2682.66 | FDE 01/2024
16.09.008 | SM-04 SUMIDOURO - POCO | M | 4771,87 | 3841.35 | FDE 01/2024
16.09.099 | SERVICOS DE POCO ABSORVENTE | MV | 633,68 | 510.11 | FDE 01/2024
16.10.099 | SERVICOS DE POCO DE AGUA POTAVEL | MV | 633,68 | 510.11 | FDE 01/2024
16.11.005 | LIMPEZA DA OBRA | M2 | 12,87 | 10.36 | FDE 01/2024
16.11.012 | LIMPEZA DE APARELHOS SANITARIOS | UN | 14,71 | 11.84 | FDE 01/2024
16.11.013 | LIMPEZA DE REVESTIMENTOS HIDRAULICOS | M2 | 11,03 | 8.87 | FDE 01/2024
16.11.014 | LIMPEZA DE VIDROS | M2 | 13,79 | 11.1 | FDE 01/2024
16.11.020 | LIMPEZA DE FACHADA POR HIDROJATEAMENTO | M2 | 8,36 | 6.72 | FDE 01/2024
16.11.025 | REMOÇÃO DE RESÍDUOS ( PODA / ENTULHO) PARA ÁREA DE TRANSBORDO E TRIAGEM (ATT) | M3 | 221,26 | 178.11 | FDE 01/2024
16.11.030 | TRANSPORTE POR CAMINHÃO PARA ÁREA DE TRANSBORDO DE RESÍDUOS DE OBRA | KM | 3,35 | 2.69 | FDE 01/2024
16.11.099 | SERVICOS DE LIMPEZA | MV | 633,68 | 510.11 | FDE 01/2024
16.13.001 | ESCAVACAO MANUAL - PROFUNDIDADE ATE 1.80 M | M3 | 73,59 | 59.23 | FDE 01/2024
16.13.002 | ESCAVACAO MANUAL - PROFUNDIDADE ALEM DE 1.80 M | M3 | 82,79 | 66.64 | FDE 01/2024
16.13.007 | ESCORAMENTO PONTALETADO | M2 | 112,15 | 90.28 | FDE 01/2024
16.13.010 | APILOAMENTO PARA SIMPLES REGULARIZACAO | M2 | 7,35 | 5.91 | FDE 01/2024
16.13.015 | REATERRO INTERNO APILOADO | M3 | 64,39 | 51.83 | FDE 01/2024
16.13.025 | LASTRO DE CONCRETO - 5CM | M2 | 40,78 | 32.82 | FDE 01/2024
16.13.026 | LASTRO DE PEDRA BRITADA - 5CM | M2 | 11,72 | 9.43 | FDE 01/2024
16.13.030 | ESCORAMENTO DE VALAS CONTINUO ATé 2,00M | M2 | 124,77 | 100.43 | FDE 01/2024
16.13.035 | ESCORAMENTO DE VALAS DESCONTINUO ATé 2,00M | M2 | 81,08 | 65.26 | FDE 01/2024
16.13.099 | SERVICOS EM TERRA - MUROS DE ARRIMO | MV | 633,68 | 510.11 | FDE 01/2024
16.14.006 | FORMAS DE MADEIRA MACICA | M2 | 131,25 | 105.65 | FDE 01/2024
16.14.009 | FORMAS PLANAS PLASTIFICADAS PARA CONCRETO APARENTE | M2 | 150,40 | 121.07 | FDE 01/2024
16.14.011 | ACO CA 50 (A OU B) FYK = 500 M PA | KG | 13,68 | 11.01 | FDE 01/2024
16.14.012 | ACO CA 60 (A OU B) FYK = 600 M PA | KG | 13,99 | 11.26 | FDE 01/2024
16.14.013 | TELA ARMADURA (MALHA ACO CA 60 FYK = 600 M PA) | KG | 13,67 | 11 | FDE 01/2024
16.14.034 | CONCRETO DOSADO E LANCADO FCK= 20 M PA | M3 | 592,45 | 476.92 | FDE 01/2024
16.14.038 | CONCRETO DOSADO E LANCADO FCK=25 MPA | M3 | 625,73 | 503.71 | FDE 01/2024
16.14.039 | CONCRETO DOSADO E LANCADO FCK=30MPA | M3 | 644,72 | 518.99 | FDE 01/2024
16.14.044 | CONCRETO DOSADO,BOMBEADO E LANCADO FCK= 20 M PA | M3 | 647,93 | 521.58 | FDE 01/2024
16.14.048 | CONCRETO DOSADO BOMBEADO E LANCADO FCK=25 MPA | M3 | 672,94 | 541.71 | FDE 01/2024
16.14.049 | CONCRETO DOSADO, BOMBEADO E LANCADO FCK=30MPA | M3 | 700,08 | 563.56 | FDE 01/2024
16.14.055 | CONCRETO GROUT, PREPARADO NO LOCAL, LANÇADO E ADENSADO | M3 | 588,43 | 473.68 | FDE 01/2024
16.14.099 | SERVICOS EM CONCRETO ARMADO - MUROS DE ARRIMO | MV | 633,68 | 510.11 | FDE 01/2024
16.15.003 | VERGA / CINTA EM BLOCO DE CONCRETO CANALETA 14X19X39 CM | M | 34,34 | 27.64 | FDE 01/2024
16.15.004 | VERGA / CINTA EM BLOCO DE CONCRETO CANALETA 19X19X39 CM | M | 37,22 | 29.96 | FDE 01/2024
16.15.005 | ALVENARIA AUTO PORTANTE BLOCO DE CONCRETO ESTRUTURAL DE 14X19X39 CM CLASSE A | M2 | 106,12 | 85.42 | FDE 01/2024
16.15.006 | ALVENARIA AUTO PORTANTE BLOCO DE CONCRETO ESTRUTURAL DE 19X19X39 CM CLASSE A | M2 | 138,33 | 111.35 | FDE 01/2024
16.15.029 | IMPERMEAB COM ARGAM CIM/AREIA 1:3 COM HIDROFOGO | M2 | 57,37 | 46.18 | FDE 01/2024
16.15.030 | IMPERM COM TINTA BETUMINOSA / COM REG. EM ARGAMASSA CIM AREIA 1:3 | M2 | 89,20 | 71.8 | FDE 01/2024
16.15.031 | IMPERMEABILIZACAO POR CRISTALIZACAO - MUROS DE ARRIMO | M2 | 13,17 | 10.6 | FDE 01/2024
16.15.034 | MANTA GEOTÊXTIL NÃO TECIDO AGULHADO 100% POLIESTER, RT 10 | M2 | 20,90 | 16.82 | FDE 01/2024
16.15.040 | DRENAGEM COM PEDRA BRITADA | M3 | 225,34 | 181.39 | FDE 01/2024
16.15.041 | DRENAGEM COM AREIA GROSSA | M3 | 244,42 | 196.75 | FDE 01/2024
16.15.049 | MURO EM GABIAO COM TELA GALVANIZADA 8/10CM - FIO DIAM 2,7MM | M3 | 769,68 | 619.59 | FDE 01/2024
16.15.099 | OUTROS SERVICOS - MUROS DE ARRIMO | MV | 633,68 | 510.11 | FDE 01/2024
16.18.015 | LOCAÇÃO MENSAL SANITÁRIO QUÍMICO COM DUAS HIGIENIZAÇÕES NA SEMANA, INCLUSO COLETA DE EFLUENTES | UN | 1787,70 | 1439.09 | FDE 01/2024
16.18.020 | SERVIÇO DE HIGIENIZAÇÃO EXTRA PARA SANITÁRIO QUÍMICO, INCLUSO COLETA DE EFLUENTES | UN | 218,46 | 175.86 | FDE 01/2024
16.18.021 | ESPÍCULAS EM POLICARBONATO PEÇA 33x11,8 CM ARCO DE 100 GRAUS IMPEDIMENTO AO POUSO DE AVES FIXAÇÃO COM PARAFUSO | M | 39,22 | 31.57 | FDE 01/2024
16.18.022 | ESPÍCULAS EM POLICARBONATO PEÇA 33x11,8 CM ARCO DE 100 GRAUS IMPEDIMENTO AO POUSO DE AVES FIXAÇÃO COM SILICONE | M | 33,78 | 27.19 | FDE 01/2024
16.18.055 | FORNEC.E MONT.DO CONJ.DE ESTRUT.PRÉ-FABR.DE MADEIRA DESMONTÁVEL.- PROJ.REF.1201040-PD.ÍNDIO | M2 | 2498,74 | 2011.48 | FDE 01/2024
16.18.070 | SI-01 PLACA DE SINALIZAÇÃO DE AMBIENTE 200X200MM (PORTA) | UN | 112,69 | 90.71 | FDE 01/2024
16.18.071 | SI-02 PLACA DE SINALIZAÇÃO DE AMBIENTE 200X200MM (PAREDE INTERNA) | UN | 115,05 | 92.61 | FDE 01/2024
16.18.072 | SI-03 PLACA DE SINALIZAÇÃO DE AMBIENTE 200X200MM (PAREDE INTERNA) | UN | 169,66 | 136.57 | FDE 01/2024
16.18.073 | SI-04 PLACA DE SINALIZAÇÃO DE AMBIENTE 700X200MM (PORTA) | UN | 260,40 | 209.62 | FDE 01/2024
16.18.074 | SI-05 PLACA DE SINALIZAÇÃO DE AMBIENTE 700X200MM (PAREDE INTERNA) | UN | 262,75 | 211.51 | FDE 01/2024
16.18.075 | SI-06 PLACA DE SINALIZAÇÃO DE AMBIENTE 700X200MM (PAREDE INTERNA) | UN | 414,63 | 333.77 | FDE 01/2024
16.18.076 | SI-07 PLACA DE SINALIZAÇÃO DE AMBIENTE 500X60MM (PAREDE INTERNA) / BRAILLE | UN | 358,18 | 288.33 | FDE 01/2024
16.18.077 | SI-08 PLACA DE SINALIZAÇÃO DE CORRIMÃO 30X30MM (METÁLICA/BRAILLE) | UN | 11,39 | 9.16 | FDE 01/2024
16.18.078 | SI-09 PLACA DE SINALIZAÇÃO DE AMBIENTE 500X500MM (PAREDE EXTERNA) | UN | 728,08 | 586.1 | FDE 01/2024
16.18.079 | SI-10 PLACA DE SINALIZAÇÃO DE AMBIENTE 500X700MM (PAREDE EXTERNA) | UN | 1004,84 | 808.89 | FDE 01/2024
16.18.080 | SI-11 SINALIZAÇÃO HORIZONTAL PARA VAGA ACESSIVEL | UN | 397,27 | 319.8 | FDE 01/2024
16.18.081 | SI-12 TOTEM DE IDENTIFICAÇÃO | UN | 14241,33 | 11464.27 | FDE 01/2024
16.18.082 | SI-13 SINALIZAÇÃO DE AMBIENTE 540X200MM PAREDE EXTERNA/PORTA | UN | 240,80 | 193.84 | FDE 01/2024
16.18.083 | SI-14 SINALIZAÇÃO DE AMBIENTE 300X300MM PAREDE EXTERNA | UN | 274,02 | 220.58 | FDE 01/2024
16.18.084 | SI-15 SINALIZAÇÃO DE AMBIENTE 200X200MM PAREDE EXTERNA | UN | 118,24 | 95.18 | FDE 01/2024
16.18.085 | SI-16 SINALIZAÇÃO DE AMBIENTE 700X200MM PAREDE EXTERNA | UN | 411,21 | 331.02 | FDE 01/2024
16.18.086 | SI-17 SINALIZAÇÃO DE AMBIENTE 200X200MM PAREDE EXTERNA | UN | 117,62 | 94.68 | FDE 01/2024
16.18.098 | SUPERVISAO TECNICA / GESTAO DE OBRA | MV | 633,68 | 510.11 | FDE 01/2024
16.18.099 | SERVICOS - CIVIL | MV | 633,68 | 510.11 | FDE 01/2024
16.19.099 | SERVIÇOS - HIDRÁULICA | MV | 633,68 | 510.11 | FDE 01/2024
16.20.022 | ELEVADOR 2 PARADAS MAQ CONJUGADA PORTA UNILATERAL (ACESSIB) | UN | 152188,68 | 122511.88 | FDE 01/2024
16.20.023 | ELEVADOR 3 PARADAS MAQ CONJUGADA PORTA UNILATERAL (ACESSIB) | UN | 166861,13 | 134323.2 | FDE 01/2024
16.20.024 | ELEVADOR 4 PARADAS MAQUINA CONJUGADA COM PORTAS UNILATERAIS | UN | 184040,04 | 148152.23 | FDE 01/2024
16.20.025 | ELEVADOR 5 PARADAS MAQUINA CONJUGADA COM PORTAS BILATERAIS | UN | 212667,48 | 171197.32 | FDE 01/2024
16.20.026 | ELEVADOR 5 PARADAS MAQUINA CONJUGADA COM PORTAS UNILATERAIS | UN | 200722,97 | 161581.99 | FDE 01/2024
16.20.029 | ELEVADOR 4 PARADAS MAQUINA CONJUGADA COM PORTAS BILATERAIS | UN | 188384,80 | 151649.76 | FDE 01/2024
16.20.033 | ELEVADOR 3 PARADAS MAQUINA CONJUGADA COM PORTAS BILATERAIS | UN | 174932,72 | 140820.83 | FDE 01/2024
16.20.042 | MANUTENCAO INTEGRAL P/ ELEVADOR NOVO 2 PARADAS - MENSAL | UN | 1253,35 | 1008.94 | FDE 01/2024
16.20.043 | MANUTENCAO INTEGRAL P/ ELEVADOR NOVO 3 PARADAS - MENSAL | UN | 1348,62 | 1085.63 | FDE 01/2024
16.20.044 | MANUTENCAO INTEGRAL P/ ELEVADOR NOVO 4 PARADAS - MENSAL | UN | 1421,01 | 1143.91 | FDE 01/2024
16.20.045 | MANUTENCAO INTEGRAL P/ ELEVADOR NOVO 5 PARADAS - MENSAL | UN | 1382,39 | 1112.82 | FDE 01/2024
16.20.099 | SERVICOS - ELETRICA | MV | 633,68 | 510.11 | FDE 01/2024
16.20.103 | ELETRODUTO GALV.QUENTE D=100 CABINE PRIMARIA NBR 5598 BSP RIR (INCL.CONEX.E FIXAÇOES EM POSTE) | M | 238,43 | 191.93 | FDE 01/2024
16.20.113 | ELETRODUTO CORRUGADO ESPIRAL ENTERRADO PEAD D=100 CABINE PRIMÁRIA NBR 13897 | M | 77,08 | 62.04 | FDE 01/2024
16.30.010 | TAPUME H=225CM APOIADO NO TERRENO E PINTURA LATEX FACE EXTERNA COM LOGOTIPO | M | 103,63 | 83.42 | FDE 01/2024
16.30.012 | CANTEIRO DE OBRAS - LARG 2,20M | M2 | 411,19 | 331 | FDE 01/2024
16.30.013 | CANTEIRO DE OBRAS - LARG 3,30M | M2 | 510,88 | 411.25 | FDE 01/2024
16.30.016 | ANDAIME - FACHADA - ALUGUEL MENSAL | M2 | 21,55 | 17.34 | FDE 01/2024
16.30.017 | ANDAIME - TORRE - ALUGUEL MENSAL | M | 32,73 | 26.34 | FDE 01/2024
16.31.018 | TAXA DE MOBILIZAÇÃO DE EQUIPAMENTO-ESTACA RAIZ | UN | 27176,80 | 21877.32 | FDE 01/2024
16.31.024 | ESTACA REACAO PARA 20T CRAVADA ALEM 5,00M DE PROFUNDIDADE | M | 555,50 | 447.17 | FDE 01/2024
16.31.025 | ESTACA REACAO P/20T CRAVADA ATE 5,00 M DE PROFUNDIDADE | UN | 3350,68 | 2697.29 | FDE 01/2024
16.31.026 | ESTACA REACAO PARA 30T CRAVADA ALEM 5,00M DE PROFUNDIDADE | M | 565,92 | 455.56 | FDE 01/2024
16.31.027 | ESTACA REACAO P/30T CRAVADA ATE 5,00M DE PROFUNDIDADE | UN | 3597,95 | 2896.34 | FDE 01/2024
16.31.030 | REFORÇO DE FUNDAÇOES ESTACA RAIZ DN 160MM PERFURAÇÃO EM SOLO | M | 306,94 | 247.08 | FDE 01/2024
16.31.031 | REFORÇO DE FUNDAÇOES ESTACA RAIZ DN 200MM PERFURAÇÃO EM SOLO | M | 342,07 | 275.36 | FDE 01/2024
16.32.034 | JATEAMENTO ABRASIVO COM ÓXIDO DE ALUMÍNIO | M2 | 65,32 | 52.58 | FDE 01/2024
16.35.001 | DEFINICAO E DEMARCACAO DA AREA DE REPARO, COM DISCO DE CORTE | M | 5,23 | 4.21 | FDE 01/2024
16.35.002 | ESCARIFICACAO MANUAL (CORTE DE CONCRETO) ATE 3CM DE PROFUNDIDADE | M2 | 183,99 | 148.11 | FDE 01/2024
16.35.003 | ESCARIFICACAO COM DISCO DE DESBASTE ATE 0,5CM DE PROFUNDIDADE | M2 | 28,19 | 22.69 | FDE 01/2024
16.35.004 | ESCARIFICACAO MECANICA,CORTE DE CONCRETO ATE 3,0CM PROFUNDIDADE | M2 | 124,75 | 100.42 | FDE 01/2024
16.35.005 | DEMOLICAO C/MARTELETES PNEUMATICOS ATE 5,0CM DE PROFUNDIDADE | M2 | 291,78 | 234.88 | FDE 01/2024
16.35.006 | ESCARIFICACAO MECANICA,CORTE CONCRETO C/REBARBADORES ELETR ATE 5,0C | M2 | 207,91 | 167.36 | FDE 01/2024
16.35.007 | LIXAMENTO ELETRICO DE ARMADURA C/ESCOVA CIRCULAR | M | 5,51 | 4.43 | FDE 01/2024
16.35.008 | ESCOVAMENTO MANUAL | M2 | 7,67 | 6.17 | FDE 01/2024
16.35.009 | PISTOLA DE AGULHA | M2 | 98,11 | 78.97 | FDE 01/2024
16.35.011 | QUEIMA CONTROLADA | M2 | 33,73 | 27.15 | FDE 01/2024
16.35.012 | APLICACAO DE SOLVENTE EM SUBSTRATO IMPREGNADOS | M2 | 20,91 | 16.83 | FDE 01/2024
16.35.013 | FREZAMENTO MECANICO COM MAQUINA DE DESBASTE | M2 | 33,67 | 27.1 | FDE 01/2024
16.35.014 | LIMPEZA DO SUBSTRATO COM APLICACAO DE JATO DE AGUA FRIA | M2 | 10,66 | 8.58 | FDE 01/2024
16.35.015 | LIMPEZA DO SUBSTRATO COM APLICACAO DE JATO DE AGUA QUENTE | M2 | 18,27 | 14.7 | FDE 01/2024
16.35.016 | LIMPEZA DO SUBSTRATO, LAVAGEM COM SOLUCOES ACIDAS, PISOS E PAREDES | M2 | 31,28 | 25.18 | FDE 01/2024
16.35.017 | LIMPEZA DO SUBSTRATO,LAVAGEM COM SOLUCOES ALCALINAS,PISOS E PAREDES | M2 | 6,72 | 5.4 | FDE 01/2024
16.35.018 | LIMPEZA PARA REMOCAO DE OLEOS E GRAXAS IMPREGNADOS SUPERFICIALMENTE | M2 | 19,44 | 15.64 | FDE 01/2024
16.35.019 | LIMPEZA DO SUBSTRATO, COM JATO DE AR COMPRIMIDO | M2 | 9,38 | 7.55 | FDE 01/2024
16.35.020 | LIMPEZA DO SUBSTRATO COM UTILIZACAO DE SOLVENTE VOLATEIS | M2 | 23,48 | 18.9 | FDE 01/2024
16.35.021 | PREPARACAO DO SUBSTRATOS POR SATURACAO COM AGUA | M2 | 7,77 | 6.25 | FDE 01/2024
16.35.022 | PREPARACAO DO SUBSTRATO POR APICOAMENTO MANUAL DA SUPERFICIE | M2 | 45,99 | 37.02 | FDE 01/2024
16.36.001 | REPAROS SUPERF ARGAM MONOCOMP CIMENTO C/POLÍMEROS (1,0<ESP<3.0CM) | M2 | 261,24 | 210.29 | FDE 01/2024
16.36.002 | REPAROS SUPERF ARGAM BICOMP CIMENTO C/POLÍMERO ACRILICO (1,0<ESP<3.0C | M2 | 443,31 | 356.86 | FDE 01/2024
16.36.003 | REPAROS SUPERF ARGAM BICOMP CIMENTO C/POLÍMERO ACRILICO E FIBRA SINT (1,0<ESP<3,0CM) | M2 | 486,81 | 391.88 | FDE 01/2024
16.36.005 | REPAROS SUPERF LOCALIZ, ARGAM POLIMERICA BASE EPOXI (0,5<ESP<1,5CM) | M2 | 955,64 | 769.29 | FDE 01/2024
16.36.006 | REPAROS SUPERF LOCALIZ,ARGAM POLIMERICA BASE POLIESTER (0,5<ESP<1,5CM) | M2 | 532,21 | 428.42 | FDE 01/2024
16.37.001 | REPAROS SUPERF ARGAM MONOCOMP CIMENTO C/POLÍMEROS (1,0<ESP<5,0CM) | M2 | 348,53 | 280.56 | FDE 01/2024
16.37.002 | REPAROS SUPERF ARGAM BICOMP CIMENTO C/POLÍMERO ACRILICO (1,0<ESP<5,0C | M2 | 639,85 | 515.07 | FDE 01/2024
16.37.003 | REPAROS SUPERF ARGAM BICOMP CIMENTO C/POLÍMERO ACRILICO E FIBRA SINT (1,0<ESP<5,0CM) | M2 | 709,44 | 571.09 | FDE 01/2024
16.37.005 | REPAROS SUPERF COM ARGAMASSA MONOCOMP CIMENTO C/POLÍMEROS PROJETADA (1,0<ESP<7,0CM) | M2 | 565,88 | 455.53 | FDE 01/2024
16.37.006 | REPAROS SUPERF COM ARGAM BICOMP CIMENTO C/POLÍMERO ACRILICO PROJETADA (1,0<ESP<7,0CM) | M2 | 1075,68 | 865.92 | FDE 01/2024
16.37.007 | REPAROS SUPERF COM ARGAM BICOMP CIMENTO C/POLÍMERO ACRILICO E FIBRA SINT PROJETADA (1,0<ESP<7,0CM) | M2 | 1197,47 | 963.96 | FDE 01/2024
16.37.009 | REPAROS SUPERF ESTUCAM CORRETIVO ARGAM MONOCOMP C/POLÍMEROS ESP<5MM | M2 | 53,69 | 43.22 | FDE 01/2024
16.37.010 | REPAROS SUPERF ESTUCAM CORRETIVO ARGAM BICOMP CIMENTO C/POLÍMERO ACRILICO ESP<5MM | M2 | 90,10 | 72.53 | FDE 01/2024
16.37.011 | REPAROS SUPERF ESTUCAM CORRETIVO ARGAM BICOMP CIMENTO C/POLÍMERO ACRILICO E FIBRA SINT ESP<5MM | M2 | 98,80 | 79.53 | FDE 01/2024
16.38.001 | REPAROS DE JUNTAS C/ARGAM MONOCOMP CIMENTO C/POLÍMEROS | M2 | 292,81 | 235.71 | FDE 01/2024
16.38.002 | REPAROS DE JUNTAS C/ARGAM BICOMP CIMENTO C/POLÍMERO ACRILICO | M2 | 474,88 | 382.27 | FDE 01/2024
16.38.003 | REPAROS DE JUNTAS C/ARGAM BICOMP CIMENTO C/ POLÍMERO ACRILICO E FIBRA SINT | M2 | 518,38 | 417.29 | FDE 01/2024
16.38.005 | REPAROS EM JUNTAS, C/ARGAM BASE EPOXI P/ESP ATE 1,5CM | M2 | 987,21 | 794.7 | FDE 01/2024
16.38.006 | JUNTAS C/ELASTOMEROS POLISSULFETOS OU BOR SILICONE SEC TRANSV 2X2CM | D3 | 262,41 | 211.24 | FDE 01/2024
16.39.001 | REPAROS PROFUNDOS COM GRAUTE BASE CIMENTO (3,0<ESP<5,0CM) | M3 | 4850,87 | 3904.95 | FDE 01/2024
16.39.002 | REPAROS PROFUNDOS, MICROCONCRETO COM POLIMEROS (5,0<ESP<30,0CM) | M3 | 5110,89 | 4114.26 | FDE 01/2024
16.39.003 | REPAROS PROF EXEC C/ARGAM SECA DRY PACK ISENTA RETR(3,0<ESP<10,0CM) | M3 | 6839,47 | 5505.77 | FDE 01/2024
16.39.004 | FORMAS PARA REPAROS PROFUNDOS (ESP>3,0CM) | M2 | 326,06 | 262.47 | FDE 01/2024
16.39.005 | APLICACAO DE MEMBRANA DE CURA QUIMICA EM REPAROS ESTRUTURAIS | M2 | 9,31 | 7.49 | FDE 01/2024
16.40.001 | PROTECAO DE ARMADURAS COM TINTA DE ALTO TEOR DE ZINCO | M | 5,52 | 4.44 | FDE 01/2024
16.40.002 | ARGAMASSA OU CONCRETO DE REPARO COM INIBIDORES DE CORROSAO | M3 | 1400,11 | 1127.08 | FDE 01/2024
16.41.001 | EMENDA POR TRASPASSE, PARA RECONSTITUICAO DA SECAO DA ARMADURA | KG | 15,24 | 12.26 | FDE 01/2024
16.41.002 | EMENDAS POR SOLDA DE TOPO, P/RECONSTITUICAO DA SECAO DA ARMADURA | UN | 17,83 | 14.35 | FDE 01/2024
16.42.001 | REPARO ESTRUTURAL POR INJECAO RESINA BASE EPOXI EM FISSURAS 0,3A9,0MM | M | 480,76 | 387.01 | FDE 01/2024
16.42.002 | REPARO ESTRUTURAL C/APLICACAO DE GRAUTE BASE EPOXI TRINCAS DE 10A40MM | M | 336,03 | 270.5 | FDE 01/2024
16.42.003 | REPARO ESTR VIGAS LAJES PILARES C/APLIC GRAUTE BASE EPOXI VAOS 35A70MM | M | 486,99 | 392.02 | FDE 01/2024
16.42.004 | TRATAMENTO DE MICRO FISSURAS POR SILICATACAO OU FLUORSILICATACAO | M2 | 15,35 | 12.35 | FDE 01/2024
16.43.001 | FUROS EM CONCRETO COM D=1" E PROFUNDIDADE 5CM | UN | 11,20 | 9.01 | FDE 01/2024
16.43.002 | FUROS EM CONCRETO COM D=1" E PROFUNDIDADE 15CM | UN | 31,39 | 25.26 | FDE 01/2024
16.43.003 | FUROS EM CONCRETO COM D=1" E PROFUNDIDADE 30CM | UN | 20,54 | 16.53 | FDE 01/2024
16.43.004 | FUROS EM CONCRETO COM D=3/4" E PROFUNDIDADE 5CM | UN | 9,61 | 7.73 | FDE 01/2024
16.43.005 | FUROS EM CONCRETO COM D=3/4" E PROFUNDIDADE 15CM | UN | 28,78 | 23.16 | FDE 01/2024
16.43.006 | FUROS EM CONCRETO COM D=3/4" E PROFUNDIDADE 30CM | UN | 18,86 | 15.18 | FDE 01/2024
16.43.007 | FUROS EM CONCRETO COM D=1/2" E PROFUNDIDADE 5CM | UN | 6,37 | 5.12 | FDE 01/2024
16.43.008 | FUROS EM CONCRETO COM D=1/2" E PROFUNDIDADE 15CM | UN | 21,00 | 16.9 | FDE 01/2024
16.43.009 | FUROS EM CONCRETO COM D=1/2" E PROFUNDIDADE 30CM | UN | 16,69 | 13.43 | FDE 01/2024
16.43.010 | FUROS EM CONCRETO COM D=3/8" E PROFUNDIDADE 5CM | UN | 5,38 | 4.33 | FDE 01/2024
16.43.011 | FUROS EM CONCRETO COM D=3/8" E PROFUNDIDADE 15CM | UN | 17,50 | 14.08 | FDE 01/2024
16.43.012 | FUROS EM CONCRETO COM D=3/8" E PROFUNDIDADE 30CM | UN | 18,94 | 15.24 | FDE 01/2024
16.43.013 | FURO EM CONCRETO COM D=3/8" | M | 58,72 | 47.26 | FDE 01/2024
16.43.014 | FURO EM CONCRETO COM D=1/2" | M | 77,35 | 62.26 | FDE 01/2024
16.43.015 | FURO EM CONCRETO COM D=5/8" | M | 103,84 | 83.59 | FDE 01/2024
16.43.016 | FURO EM CONCRETO COM D=3/4" | M | 133,48 | 107.45 | FDE 01/2024
16.43.017 | FURO EM CONCRETO COM D=1" | M | 174,67 | 140.6 | FDE 01/2024
16.43.020 | TAXA DE MOBILIZAÇÃO EQUIP. FUROS EM CONCRETO | UN | 383,34 | 308.58 | FDE 01/2024
16.43.099 | SERVIÇOS DE FUROS EM CONCRETO | MV | 633,68 | 510.11 | FDE 01/2024
16.44.001 | FORNECIMENTO E COLOCACAO DE CHUMBADORES QUIMICOS D=3/4" | UN | 90,02 | 72.46 | FDE 01/2024
16.44.002 | FORNECIMENTO E COLOCACAO DE CHUMBADORES QUIMICOS D=1/2" | UN | 37,25 | 29.98 | FDE 01/2024
16.44.003 | FORNECIMENTO E COLOCACAO DE CHUMBADORES QUIMICOS D=3/8" | UN | 25,35 | 20.4 | FDE 01/2024
16.44.099 | SERVIÇOS DE FORNECIMENTO E COLOCACAO DE CHUMBADORES QUIMICOS | MV | 633,68 | 510.11 | FDE 01/2024
16.45.001 | FORNECIMENTO E COLOCACAO DE CHUMBADORES EXPANSIVEIS D=3/4" | UN | 39,08 | 31.45 | FDE 01/2024
16.45.002 | FORNECIMENTO E COLOCACAO DE CHUMBADORES EXPANSIVEIS D=1/2" | UN | 13,99 | 11.26 | FDE 01/2024
16.45.003 | FORNECIMENTO E COLOCACAO DE CHUMBADORES EXPANSIVEIS D=3/8" | UN | 8,64 | 6.95 | FDE 01/2024
16.45.010 | PINOS WALSIWA PARA FIXACAO DE ARMADURAS | UN | 15,43 | 12.42 | FDE 01/2024
16.46.001 | ANCORAGEM DE BARRAS DE ACO, COM RESINA BASE DE POLIESTER | D3 | 112,02 | 90.17 | FDE 01/2024
16.46.002 | ANCORAGEM DE BARRAS DE ACO COM RESINA BASE EPOXI | D3 | 151,10 | 121.63 | FDE 01/2024
16.47.001 | PREPARACAO DE PONTE DE ADERENCIA COM ADESIVO ACRILICO | M2 | 18,87 | 15.19 | FDE 01/2024
16.47.002 | PREPARACAO DE PONTE DE ADERENCIA COM ADESIVO BASE EPOXI | M2 | 102,35 | 82.39 | FDE 01/2024
16.48.001 | LIXAMENTO MANUAL | M2 | 11,02 | 8.87 | FDE 01/2024
16.48.002 | LIXAMENTO GROSSO OU FINO COM LIXADEIRA ELETRICA | M2 | 16,67 | 13.41 | FDE 01/2024
16.48.003 | APLICACAO MANUAL DE ESTUQUE E PREPARO DE PASTA | M2 | 18,84 | 15.16 | FDE 01/2024
16.48.004 | POLIMENTO DO ESTUQUE, LIXAMENTO MANUAL | M2 | 6,42 | 5.16 | FDE 01/2024
16.48.005 | APLICACAO PINTURA HIDROFUGANTE UMA DEMAO,SILICONE BASE AGUA | M2 | 23,15 | 18.63 | FDE 01/2024
16.48.006 | APLICACAO PINTURA HIDROFUGANTE EM DUAS DEMAOS,SILICONE BASE SOLVENTE | M2 | 56,75 | 45.68 | FDE 01/2024
16.48.007 | APLICAÇAO PINTURA HIDROF. DUAS DEMAOS, SILOXANO OLIGOMERICO BASE SOLVENTE | M2 | 31,56 | 25.4 | FDE 01/2024
16.48.008 | APLICAÇAO PINTURA HIDROF. DUAS DEMAOS, SILOXANO POLIMERICO BASE SOLVENTE | M2 | 31,60 | 25.43 | FDE 01/2024
16.48.009 | APLICACAO PINTURA IMPERM DUAS DEMAOS VERNIZ EPOXI BICOMPONENTE | M2 | 47,86 | 38.52 | FDE 01/2024
16.48.010 | APLICACAO PINTURA IMPERM DUAS DEMAOS VERNIZ POLIUR ALIF BICOMPONENTES | M2 | 44,41 | 35.75 | FDE 01/2024
16.48.011 | APLICACAO PINTURA IMPERM DUAS DEMAOS VERNIZ POLIUR ALIF MONOCOMPONENTE | M2 | 39,54 | 31.82 | FDE 01/2024
16.48.012 | APLICACAO PINTURA IMPERM DUAS DEMAOS VERNIZ ACRILICO BASE SOLVENTE | M2 | 47,70 | 38.39 | FDE 01/2024
16.48.013 | APLICACAO PINTURA IMPERM PRIMER DUAS DEMAOS VERNIZ ACRILICO BASE AGUA | M2 | 32,98 | 26.54 | FDE 01/2024
16.48.014 | APLICACAO PINTURA IMPERM DUAS DEMAOS,BORRACHA CLORADA BASE SOLVENTE | M2 | 73,60 | 59.24 | FDE 01/2024
16.48.015 | APLICACAO PINTURA IMPERM DUAS DEMAOS SITEMA DUPLO EPOXI POLIURETANO | M2 | 76,00 | 61.18 | FDE 01/2024
16.48.016 | APLICACAO PINTURA IMPERM DUAS DEMAOS SISTEMA DUPLO SILANO SILOXANO | M2 | 52,24 | 42.05 | FDE 01/2024
16.48.031 | PREPARACAO SUPERF C/ JATEAMENTO ABRAS PAD SA 2X1/2" APLIC FUNDO PRIMER | M2 | 92,68 | 74.6 | FDE 01/2024
16.48.035 | PINTURA INTUMESCENTE P/ REVESTIMENTO CONTRA FOGO EM ESTR METALICA | M2 | 139,94 | 112.65 | FDE 01/2024
16.48.040 | ARGAMASSA PROJETADA P/ REVESTIMENTO CONTRA FOGO EM ESTR METALICA | M2 | 159,93 | 128.74 | FDE 01/2024
16.49.001 | APARELHO DE APOIO DE NEOPRENE FRETADO | D3 | 212,31 | 170.9 | FDE 01/2024
16.50.001 | DEMOLIÇÃO DE TUBO DE F.G. P/ SUST DE TELA ALAMBR INCL BASE FIXAÇÃO | UN | 23,91 | 19.24 | FDE 01/2024
16.50.002 | DEMOLIÇÃO DE TELA DE ARAME GALVANIZADO | M2 | 2,03 | 1.63 | FDE 01/2024
16.50.010 | DEMOLICAO DE PISO DE CONCRETO SIMPLES CAPEADO | M3 | 239,19 | 192.54 | FDE 01/2024
16.50.015 | DEMOLICAO DE PISO DE CONCRETO COM RETRO ESCAVADEIRA | M3 | 152,30 | 122.6 | FDE 01/2024
16.50.099 | DEMOLICOES | MV | 633,68 | 510.11 | FDE 01/2024
16.80.002 | TELA DE ARAME GALVANIZADO N.10 MALHA 2" | M2 | 112,44 | 90.51 | FDE 01/2024
16.80.006 | FERRO TRABALHADO (GRADIL) | KG | 49,30 | 39.68 | FDE 01/2024
16.80.007 | PINGADEIRA PARA MUROS DE ALVENARIA | M | 91,16 | 73.38 | FDE 01/2024
16.80.008 | QUADRA DE ESPORTES - PISO DE CONCRETO NAO ARMADO | M2 | 82,80 | 66.65 | FDE 01/2024
16.80.009 | QUADRA DE ESPORTES - PISO DE CONCRETO ARMADO | M2 | 100,62 | 80.99 | FDE 01/2024
16.80.010 | TELA DE ARAME GALVANIZADO N.12 MALHA 2" | M2 | 85,86 | 69.11 | FDE 01/2024
16.80.012 | TUBO DE F.G. 2" P/ SUSTENT TELA DE ALAMBRADO EXCL BASE-MONTANTE | M | 105,61 | 85.01 | FDE 01/2024
16.80.013 | PISO DE CONCRETO DESEMPENADO C/ REQUADRO 1.80CM E=6CM | M2 | 57,87 | 46.58 | FDE 01/2024
16.80.014 | LASTRO DE BRITA GRADUADA COMPACTAÇÃO MECÂNICA E=8CM | M2 | 19,93 | 16.04 | FDE 01/2024
16.80.015 | ISOLAMENTO COM LONA PRETA | M2 | 5,32 | 4.28 | FDE 01/2024
16.80.016 | TELA Q-92 PARA PISO DE CONCRETO | M2 | 15,52 | 12.49 | FDE 01/2024
16.80.017 | TELA Q-138 E ESPAÇADOR TRELIÇADO P/PISO DE CONCRETO | M2 | 39,88 | 32.1 | FDE 01/2024
16.80.018 | PISO DE CONCRETO FCK=25MPA E=5CM | M2 | 33,53 | 26.99 | FDE 01/2024
16.80.019 | PISO DE CONCRETO FCK=25MPA E=8CM DESEMPENAMENTO MECÂNICO | M2 | 78,91 | 63.52 | FDE 01/2024
16.80.022 | CESTO PARA TABELA DE BASQUETE | UN | 314,24 | 252.96 | FDE 01/2024
16.80.023 | PISO DE CONCRETO COM FIBRA FCK=25MPA E=8CM DESEMPENAMENTO MECÂNICO | M2 | 81,31 | 65.45 | FDE 01/2024
16.80.024 | TABELA DE BASQUETE COM ARO E CESTO | UN | 1039,78 | 837.02 | FDE 01/2024
16.80.025 | TUBO DE F.G. 1 1/4" P/ SUSTENT.TELA DE ALAMBRADO EXCL BASE-TRAVAMENTO | M | 71,29 | 57.38 | FDE 01/2024
16.80.026 | TRELIÇA METÁLICA GALV. A FOGO P/TABELA DE BASQUETE MOD.QE-37 A QE-40 | M | 1014,06 | 816.31 | FDE 01/2024
16.80.031 | CONCRETO ESTRUTURAL Fck 20Mpa PREPARADO NO LOCAL, LANÇADO E ADENSADO | M3 | 711,38 | 572.66 | FDE 01/2024
16.80.070 | SUMIDOURO - COROAMENTO, INCLUSIVE ESCAVACAO | M | 1906,29 | 1534.56 | FDE 01/2024
16.80.071 | SUMIDOURO - ESCAVACAO | M | 368,15 | 296.36 | FDE 01/2024
16.80.072 | SUMIDOURO - BRITA | M3 | 208,65 | 167.96 | FDE 01/2024
16.80.084 | DUTO COLETOR DE ENTULHO - LOCAÇÃO MENSAL | M | 127,52 | 102.65 | FDE 01/2024
16.80.086 | LIMPEZA DE APARELHOS SANITARIOS | UN | 14,71 | 11.84 | FDE 01/2024
16.80.087 | LIMPEZA DE REVESTIMENTOS HIDRAULICOS | M2 | 11,03 | 8.87 | FDE 01/2024
16.80.088 | LIMPEZA DE VIDROS | M2 | 13,79 | 11.1 | FDE 01/2024
16.80.089 | LIMPEZA DE CAIXA D'AGUA ATE 1000 LITROS | UN | 55,19 | 44.42 | FDE 01/2024
16.80.090 | LIMPEZA DE CAIXAS D'AGUA ATE 10.000 LITROS | UN | 147,19 | 118.48 | FDE 01/2024
16.80.091 | LIMPEZA DE CAIXAS D'AGUA ACIMA DE 10.000 LITROS | UN | 331,19 | 266.6 | FDE 01/2024
16.80.092 | LIMPEZA DE CAIXILHOS METALICOS | M2 | 27,59 | 22.2 | FDE 01/2024
16.80.093 | LIMPEZA DE CAIXA DE INSPECAO | UN | 5,51 | 4.43 | FDE 01/2024
16.80.094 | LIMPEZA DE FOSSA SEPTICA | M3 | 241,47 | 194.38 | FDE 01/2024
16.80.095 | LIMPEZA DE SUMIDOURO POR VIAGEM DE 7 M3 | VG | 1897,13 | 1527.18 | FDE 01/2024
16.80.097 | CAÇAMBA DE 4M3 PARA RETIRADA DE ENTULHO | UN | 739,11 | 594.98 | FDE 01/2024
16.80.098 | RETIRADA DE ENTULHO | M3 | 107,70 | 86.69 | FDE 01/2024
16.80.099 | SERVICOS COMPLEMENTARES - CONSERVACAO | MV | 633,68 | 510.11 | FDE 01/2024
16.80.100 | REMOÇÃO DE RESÍDUOS ( PODA / ENTULHO) PARA ÁREA DE TRANSBORDO E TRIAGEM (ATT) | M3 | 221,26 | 178.11 | FDE 01/2024
16.80.104 | TRANSPORTE POR CAMINHÃO PARA ÁREA DE TRANSBORDO DE RESÍDUOS DE OBRA | KM | 3,35 | 2.69 | FDE 01/2024
16.80.110 | LIMPEZA DE PISO CERAMICO / PORCELANATO COM VASSOURA A SECO. | M2 | 0,91 | 0.73 | FDE 01/2024
16.80.111 | LIMPEZA DE PISO CERAMICO / PORCELANATO COM PANO UMIDO. | M2 | 1,83 | 1.47 | FDE 01/2024
16.80.112 | LIMPEZA DE PISO CERAMICO / PORCELANATO COM DETERGENTE NEUTRO E ESCOVAÇAO MANUAL. | M2 | 3,76 | 3.02 | FDE 01/2024
16.80.113 | LIMPEZA DE PISO CERAMICO / PEDRAS RUSTICAS COM ACIDO MURIATICO. | M2 | 8,45 | 6.8 | FDE 01/2024
16.80.114 | LIMPEZA DE REVESTIMENTO CERAMICO EM PAREDE COM PANO UMIDO | M2 | 2,20 | 1.77 | FDE 01/2024
16.80.115 | LIMPEZA DE REVESTIMENTO CERAMICO EM PAREDE COM DETERGENTE NEUTRO E ESCOVAÇAO MANUAL. | M2 | 1,92 | 1.54 | FDE 01/2024
16.80.116 | LIMPEZA DE REVESTIMENTO CERAMICO EM PAREDE COM ACIDO MURIATICO. | M2 | 5,69 | 4.58 | FDE 01/2024
16.80.117 | LIMPEZA DE PISO DE LADRILHO HIDRAULICO COM PANO UMIDO. | M2 | 1,83 | 1.47 | FDE 01/2024
16.80.118 | LIMPEZA DE PISO DE MARMORE / GRANITO COM DETERGENTE NEUTRO E ESCOVAÇAO MANUAL. | M2 | 3,76 | 3.02 | FDE 01/2024
16.80.119 | LIMPEZA DE CONTRAPISO COM VASSOURA A SECO. | M2 | 4,59 | 3.69 | FDE 01/2024
16.80.120 | LIMPEZA DE LADRILHO HIDRAULICO EM PAREDE COM PANO UMIDO. | M2 | 1,47 | 1.18 | FDE 01/2024
16.80.121 | LIMPEZA DE MARMORE / GRANITO EM PAREDE COM DETERGENTE NEUTRO E ESCOVAÇAO MANUAL. | M2 | 1,92 | 1.54 | FDE 01/2024
16.80.122 | LIMPEZA DE SUPERFICIE DE PISO COM JATO AGUA FRIA DE ALTA PRESSAO. | M2 | 3,57 | 2.87 | FDE 01/2024
16.80.123 | LIMPEZA DE PIA INOX COM BANCADA DE PEDRA MARMORE / GRANITO INCLUSIVE METAIS . | M2 | 6,84 | 5.5 | FDE 01/2024
16.80.124 | LIMPEZA DE TANQUE / LAVATORIO DE LOUÇA ISOLADO INCLUSIVE METAIS | UN | 7,89 | 6.35 | FDE 01/2024
16.80.125 | LIMPEZA DE LAVATORIO DE LOUÇA COM BANCADA DE PEDRA MARMORE / GRANITO INCLUSIVE METAIS | M2 | 6,84 | 5.5 | FDE 01/2024
16.80.126 | LIMPEZA DE BACIA SANITARIA / BIDE / MICTORIO LOUÇA / INOX INCLUSIVE METAIS | UN | 6,97 | 5.61 | FDE 01/2024
16.80.127 | LIMPEZA DE BANCADA DE PEDRA MARMORE / GRANITO. | M2 | 5,75 | 4.62 | FDE 01/2024
16.80.128 | LIMPEZA DE JANELA INTEIRAMENTE LAMINA DE VIDRO. | M2 | 3,48 | 2.8 | FDE 01/2024
16.80.129 | LIMPEZA DE JANELA DE VIDRO COM CAIXILHO EM AÇO/ALUMINIO/PVC. | M2 | 4,94 | 3.97 | FDE 01/2024
16.80.130 | LIMPEZA DE PORTA DE MADEIRA COM PANO UMIDO INCLUSIVE METAIS E GUARNIÇOES | M2 | 1,83 | 1.47 | FDE 01/2024
16.80.131 | LIMPEZA DE PORTA INTEIRAMENTE LAMINA DE VIDRO. | M2 | 3,48 | 2.8 | FDE 01/2024
16.80.132 | LIMPEZA DE PORTA EM AÇO / ALUMINIO. | M2 | 3,38 | 2.72 | FDE 01/2024
16.80.133 | LIMPEZA DE PORTA DE VIDRO COM CAIXILHO EM AÇO / ALUMINIO / PVC. | M2 | 4,94 | 3.97 | FDE 01/2024
16.80.134 | LIMPEZA DE CAIXA DE GORDURA / PASSAGEM INCLUSIVE REASSENTAMENTO DE TAMPA COM ARGAMASSA | UN | 24,48 | 19.7 | FDE 01/2024
16.80.135 | LIMPEZA MANUAL DE SUPERFICIE DE PISO E PAREDE COM SUJIDADE DE TINTA / LUBRIFICANTE / GORDURA | M2 | 12,31 | 9.9 | FDE 01/2024
16.80.136 | LIMPEZA E MANUTENÇAO DE AREA DE JARDINAGEM COM REPOSIÇAO TERRA VEGETAL CAMADA DE 5CM. | M2 | 23,00 | 18.51 | FDE 01/2024
16.80.137 | DESOBSTRUÇAO COM LIMPEZA MANUAL DE TUBULAÇAO ENTRE CAIXAS DE PASSAGEM | M | 11,03 | 8.87 | FDE 01/2024
16.80.138 | DESOBSTRUÇAO COM LIMPEZA MANUAL DE TUBULAÇAO REDE ESGOTO | M | 9,99 | 8.04 | FDE 01/2024
16.80.139 | DESOBSTRUÇAO COM LIMPEZA MANUAL DE TUBULAÇAO REDE PLUVIAL | M | 7,35 | 5.91 | FDE 01/2024
16.85.048 | LAJE DE PROTECAO DE 2,00X2,00 M | UN | 368,99 | 297.03 | FDE 01/2024
16.85.049 | ABRIGO DE POCO EM ALVENARIA DE 1,00X1,00X0,60 M C/ TAMPA METALICA | UN | 1738,15 | 1399.21 | FDE 01/2024
16.85.060 | CJ MOTOR BOMBA SUBMERSO 1HP EXTR 700 A 2000 L/H A M 120 A 80MCA | UN | 4169,56 | 3356.49 | FDE 01/2024
16.85.061 | CJ MOTOR BOMBA SUBMERSO 1,5HP EXTR 1700 A 2600 L/H A M 140 A 80 MCA | UN | 4686,14 | 3772.34 | FDE 01/2024
16.85.062 | CJ MOTOR BOMBA SUBMERSO 2HP EXTR 2200 A 4000 L/H A M 160 A 100MCA | UN | 4689,59 | 3775.11 | FDE 01/2024
16.85.063 | CJ MOTOR BOMBA SUBMERSO 3HP EXTR 2600 A 4900 L/H A M 160 A 100MCA | UN | 5360,48 | 4315.18 | FDE 01/2024
16.85.064 | CJ MOTOR BOMBA SUBMERSO 5HP EXTR 3000 A 5700 L/H A M 180 A 100MCA | UN | 6202,72 | 4993.18 | FDE 01/2024
16.85.080 | CABO COBRE FLEXÍVEL MULTIPOLAR PP 3x16 mm2 0,6/1KV | M | 57,16 | 46.01 | FDE 01/2024
16.85.081 | CABO COBRE FLEXÍVEL MULTIPOLAR PP 3x10 mm2 0,6/1KV | M | 37,70 | 30.34 | FDE 01/2024
16.85.082 | CABO COBRE FLEXÍVEL MULTIPOLAR PP 3x6 mm2 0,6/1KV | M | 25,03 | 20.14 | FDE 01/2024
16.85.083 | CABO COBRE FLEXÍVEL MULTIPOLAR PP 3x4 mm2 0,6/1KV | M | 14,87 | 11.97 | FDE 01/2024
16.85.084 | CABO COBRE FLEXÍVEL MULTIPOLAR PP 3x2,5 mm2 0,6/1KV | M | 10,27 | 8.26 | FDE 01/2024
16.85.085 | CABO COBRE FLEXÍVEL MULTIPOLAR PP 3x1,5 mm2 0,6/1KV | M | 7,20 | 5.79 | FDE 01/2024
16.85.099 | SERVIÇOS POÇO TUBULAR PROFUNDO - CONSERVACAO | MV | 633,68 | 510.11 | FDE 01/2024