## ORÇ
PREFEITURA MUNICIPAL DE CARAPICUÍBA
SECRETARIA DE DESENVOLVIMENTO URBANO
SETOR DE PROJETOS
DEMOLIÇÃO DE CASA NA RUA METODISTA NO MUNICÍPIO DE CARAPICUÍBA
|  |  | RECURSO: PRÓPRIO |  | SINAPI | 2024-12-01 | NÃO DESONERADO
|  |  | ENDEREÇO: RUA METODISTA, 50 - JARDIM BEATRIZ - CARAPICUÍBA - SP - 06365-347 |  | CDHU 196 | 2024-11-01 | NÃO DESONERADO
DATA: 09/01/2025
ITEM | CÓDIGO | FONTE | DESCRIÇÃO DOS SERVIÇOS | UN. | QUANT. | CUSTO (R$) | VALOR (R$) |  | 22.47%
1.0 |  |  | SERVIÇOS PRELIMINARES |  |  |  |  | 52027.15 | 63717.6506
1.1 | 01.27.091 | CDHU | ESTUDO DE IMPACTO DE VIZINHANÇA, EM ÁREA URBANA ATÉ 10.000 m² | UN | 1 | 31736.5 | 31736.5
1.2 | 02.03.120 | CDHU | TAPUME FIXO PARA FECHAMENTO DE ÁREAS, COM PORTÃO | M2 | 75 | 111.93 | 8394.75
1.3 | 02.03.060 | CDHU | PROTEÇÃO DE FACHADA COM TELA DE NYLON | M2 | 249.599 | 26.87 | 6706.72
1.4 | 02.03.200 | CDHU | LOCAÇÃO DE QUADROS METÁLICOS PARA PLATAFORMA DE PROTEÇÃO, INCLUSIVE O MADEIRAMENTO | M2XMÊS | 114.4 | 45.36 | 5189.18
[5 empty] | SUBTOTAL SEM BDI |  | 52027.15
2.0 |  |  | DEMOLIÇÃO |  |  |  |  | 63890.42 | 78246.5974
2.1 | 97622 | SINAPI | DEMOLIÇÃO DE ALVENARIA DE BLOCO FURADO, DE FORMA MANUAL, SEM REAPROVEITAMENTO. AF_09/2023 | M3 | 86.259 | 76.29 | 6580.69
2.2 | 97628 | SINAPI | DEMOLIÇÃO DE LAJES, EM CONCRETO ARMADO, DE FORMA MANUAL, SEM REAPROVEITAMENTO. AF_09/2023 | M3 | 52.6464 | 357.1 | 18800.02
2.3 | 97626 | SINAPI | DEMOLIÇÃO DE PILARES E VIGAS EM CONCRETO ARMADO, DE FORMA MANUAL, SEM REAPROVEITAMENTO. AF_09/2023 | M3 | 29.7882 | 766.75 | 22840.1
2.4 | 03.01.040 | CDHU | DEMOLIÇÃO MANUAL DE CONCRETO ARMADO | M3 | 36.56 | 428.6 | 15669.61
[5 empty] | SUBTOTAL SEM BDI |  | 63890.42
3.0 |  |  | DESTINAÇÃO FINAL |  |  |  |  | 43794.75 | 53635.4303
3.1 | 05.08.220 | CDHU | CARREGAMNETO MECANIZADO DE ENTULHO FRAGMENTADO, COM CAMINHÃO À DISPOSIÇÃO DENTRO DA OBRA, ATÉ O RAIO DE 1 KM | M3 | 266.8297 | 17.3 | 4616.15
3.2 | 05.08.100 | CDHU | TRANSPORTE DE ENTULHO, PARA DISTÂNCIAS SUPERIORES AO 10 KM ATÉ O 15 KM | M3 | 266.8297 | 47.08 | 12562.34
3.3 | 05.09.006 | CDHU | TAXA DE DESTINAÇÃO DE RESÍDUOS SÓLIDOS, TIPO INERTE | T | 667.0742 | 39.9 | 26616.26
[5 empty] | SUBTOTAL SEM BDI |  | 43794.75
4.0 |  |  | EQUIPAMENTOS AUXILIARES |  |  |  |  | 5382.73 | 6592.2294
4.1 | 02.05.060 | CDHU | MONTAGEM E DESMONTAGEM DE ANDAIME TORRE METÁLICA COM ALTURA ATÉ 10m | M2 | 120 | 13.04 | 1564.8
4.2 | 02.05.202 | CDHU | ANDAIME TORRE METÁLICO (1,5 x 1,5 m) COM PISO METÁLICO | MXMÊS | 50 | 29 | 1450
4.3 | 08.02.050 | CDHU | CIMBRAMENTO TUBULAR METÁLICO | M3xMÊS | 84.63 | 11.68 | 988.47
4.4 | 08.02.060 | CDHU | MONTAGEM E DESMONTAGEM DE CIMBRAMENTO TUBULAR METÁLICO | M3xMÊS | 84.63 | 16.3 | 1379.46
[5 empty] | SUBTOTAL SEM BDI |  | 5382.73
12.19 | 18-02-73 | #N/A | #N/A | #N/A | #REF! | #N/A | #REF!
[5 empty] | SUBTOTAL SEM BDI |  | #REF!
|  |  |  | Total Sem BDI |  |  | 165095.05 | 166333.4093
[6 empty] | BDI 22,47% | 37096.85
[6 empty] | TOTAL COM BDI | 202191.9
Carapicuíba, 09 de janeiro de 2025
_____________________________________________________
Ricardo Fernandes Amaral Couto
Engenheiro Civil
CREA-SP 5069199379

## CFF
PREFEITURA MUNICIPAL DE CARAPICUÍBA
SECRETARIA DE DESENVOLVIMENTO URBANO
SETOR DE PROJETOS
DATA: 09/01/2025
DEMOLIÇÃO DE CASA NA RUA METODISTA NO MUNICÍPIO DE CARAPICUÍBA
RECURSO: PRÓPRIO
ENDEREÇO: RUA METODISTA, 50 - JARDIM BEATRIZ - CARAPICUÍBA - SP - 06365-347
CRONOGRAMA FÍSICO-FINANCEIRO
Item | Descrição | Valores Totais (R$) |  | Mês 1 | Mês 2
| 0 | 202191.9077 | Parcela (%) | 58.52% | 41.48% | 100%
|  |  | Parcela (R$) | 118315.3632 | 83876.5445
|  |  | Acumulado (%) | 58.52% | 100%
|  |  | Acumulado (R$) | 118315.3632 | 202191.9077 |  | #REF!
1.0 | SERVIÇOS PRELIMINARES | 63717.6506 | Parcela (%) | 100% | 0% | 100%
|  |  | Parcela (R$) | 63717.6506
|  |  | Acumulado (R$) | 63717.6506
2.0 | DEMOLIÇÃO | 78246.5974 | Parcela (%) | 45% | 55% | 100%
|  |  | Parcela (R$) | 35210.9688 | 43035.6286
|  |  | Acumulado (R$) | 35210.9688 | 78246.5974
3.0 | DESTINAÇÃO FINAL | 53635.4303 | Parcela (%) | 30% | 70% | 100%
|  |  | Parcela (R$) | 16090.6291 | 37544.8012
|  |  | Acumulado (R$) | 16090.6291 | 53635.4303
4.0 | EQUIPAMENTOS AUXILIARES | 6592.2294 | Parcela (%) | 50% | 50% | 100%
|  |  | Acumulado (%) | 3296.1147 | 3296.1147
|  |  | Acumulado (R$) | 3296.1147 | 6592.2294
Ricardo Fernandes Amaral Couto
Engenheiro Civil
CREA-SP 5069199379

## MEM
OBRA: | DEMOLIÇÃO DE CASA NA RUA METODISTA NO MUNICÍPIO DE CARAPICUÍBA
RECURSO: | PRÓPRIO
ENDEREÇO: | RUA METODISTA, 50 - JARDIM BEATRIZ - CARAPICUÍBA - SP - 06365-347
ITEM | MEMORIAL DE CÁLCULO | [9 empty] | QUANTIDADE |  | REFERÊNCIA | VALORES SEM DESONERAÇÃO |  | VALORES COM DESONERAÇÃO
[11 empty] | UNID. | TOTAL |  | UNITÁRIOS | TOTAL | UNITÁRIOS | TOTAL
1. SERVIÇOS PRELIMINARES
01.27.091 | ESTUDO DE IMPACTO DE VIZINHANÇA, EM ÁREA URBANA ATÉ 10.000 m² | [9 empty] | UN | 1 | CDHU | 31752.7 | 31752.7 | 0 | 0
[8 empty] | UN |  | TOTAL
[8 empty] | 1 | = | 1
1
02.03.120 | TAPUME FIXO PARA FECHAMENTO DE ÁREAS, COM PORTÃO | [9 empty] | M2 | 75 | CDHU | 112.33 | 8424.75 | 0 | 0
[6 empty] | COMP |  | ALTIRA |  | TOTAL
[6 empty] | 30 | x | 2.5 | = | 75
75
02.03.060 | PROTEÇÃO DE FACHADA COM TELA DE NYLON | [9 empty] | M2 | 249.599 | CDHU | 26.99 | 6736.67 | 0 | 0
|  |  |  | COMP |  | ALTURA |  | ÁREA |  | TOTAL
| FACHADA FRONTAL |  |  | 5.17 | x | 9.05 | = | 46.7885 | = | 46.7885
| FACHADA LATERAL ESQUERDA PRA QUEM OLHA DA FACHADA FRONTAL (DIVISA COM PAREDES) |  |  | 0 | x | 0 | = | 0 | = | 0
| FACHADA LATERAL DIREITA PRA QUEM OLHA DA FACHADA FRONTAL |  |  | 17.33 | x | 9.05 | = | 156.8365 | = | 156.8365
| FACHADA FUNDOS |  |  | 5.08 | x | 9.05 | = | 45.974 | = | 45.974
249.599
02.03.200 | LOCAÇÃO DE QUADROS METÁLICOS PARA PLATAFORMA DE PROTEÇÃO, INCLUSIVE O MADEIRAMENTO | [9 empty] | M2XMÊS | 114.4 | CDHU | 45.79 | 5238.37 | 0 | 0
|  |  |  | COMP |  | LARGURA |  | ÁREA |  | TOTAL
|  |  |  | 45.76 | x | 2.5 | = | 114.4 | = | 114.4
114.4
2. DEMOLIÇÃO
97622 | DEMOLIÇÃO DE ALVENARIA DE BLOCO FURADO, DE FORMA MANUAL, SEM REAPROVEITAMENTO. AF_09/2023 | [9 empty] | M3 | 86.259 | SINAPI | 76.29 | 6580.69 | 0 | 0
[6 empty] | PERÍMETRO |  | ALTURA |  | ESPESSURA | TOTAL
| TÉRREO PERÍMETRO PAREDES EXTERNO |  |  |  |  | 45.75 | x | 3 | x | 0.19 | 26.0775
| TÉRREO PERÍMETRO PAREDES (DIVISÕES INTERNAS - ESTIMADO) |  |  |  |  | 15 | x | 3 | x | 0.14 | 6.3
| 1º PAVIMENTO PERÍMETRO PAREDES EXTERNAS |  |  |  |  | 45.75 | x | 3 | x | 0.19 | 26.0775
| 1º PAVIMENTO PERÍMETRO PAREDES (DIVISÕES INTERNAS - ESTIMADO) |  |  |  |  | 15 | x | 3 | x | 0.14 | 6.3
| 2º PAVIMENTO PERÍMETRO PAREDES EXTERNAS |  |  |  |  | 32.2 | x | 3 | x | 0.19 | 18.354
| 2º PAVIMENTO PERÍMETRO PAREDES (DIVISÕES INTERNAS - ESTIMADO) |  |  |  |  | 7.5 | x | 3 | x | 0.14 | 3.15
86.259
OBS: Todos as dimensões apresentadas no cálculo acima foram estimadas!!!
97628 | DEMOLIÇÃO DE LAJES, EM CONCRETO ARMADO, DE FORMA MANUAL, SEM REAPROVEITAMENTO. AF_09/2023 | [9 empty] | M3 | 52.6464 | SINAPI | 357.1 | 18800.02 | 0 | 0
[6 empty] | ÁREA |  | ESPESSURA |  | TOTAL
| LAJE PISO TÉRREO |  |  |  |  | 90.16 | x | 0.16 | = | 14.4256
| LAJE COBERTURA TÉRREO |  |  |  |  | 90.16 | x | 0.16 | = | 14.4256
| LAJE COBERTURA 1º PAVIMENTO |  |  |  |  | 92.74 | x | 0.16 | = | 14.8384
| LAJE COBERTURA 2º PAVIMENTO |  |  |  |  | 55.98 | x | 0.16 | = | 8.9568
52.6464
OBS: Todos as dimensões apresentadas no cálculo acima foram estimadas!!!
97626 | DEMOLIÇÃO DE PILARES E VIGAS EM CONCRETO ARMADO, DE FORMA MANUAL, SEM REAPROVEITAMENTO. AF_09/2023 | [9 empty] | M3 | 29.7882 | SINAPI | 766.75 | 22840.1 | 0 | 0
|  | LARGURA |  | COMP. |  | ÁREA SEÇÃO
| ÁREA DA SEÇÃO DE PILARES | 0.25 |  | 0.25 | = | 0.0625
[6 empty] | ÁREA SEÇÃO |  | PERÍMETRO VIGAS |  | TOTAL
| VIGAS BALDRAME |  |  |  |  | 0.12 | x | 55.29 |  | 6.6348
|  |  |  | QUANT. PILAR |  | ÁREA SEÇÃO |  | ALTURA |  | TOTAL
| PILARES TÉRREO |  |  | 10 | x | 0.0625 | x | 3 | = | 1.875
[6 empty] | ÁREA SEÇÃO |  | PERÍMETRO VIGAS
| VIGAS TÉRREO |  |  |  |  | 0.12 | x | 55.29 |  | 6.6348
|  |  |  | QUANT. PILAR |  | ÁREA SEÇÃO |  | ALTURA |  | TOTAL
| PILARES 1º PAVIMENTO |  |  | 10 | x | 0.0625 | x | 3 | = | 1.875
[6 empty] | ÁREA SEÇÃO |  | PERÍMETRO VIGAS
| VIGAS 1º PAVIMENTO |  |  |  |  | 0.12 | x | 60.06 |  | 7.2072
|  |  |  | QUANT. PILAR |  | ÁREA SEÇÃO |  | ALTURA |  | TOTAL
| PILARES 2º PAVIMENTO |  |  | 6 | x | 0.0625 | x | 3 | = | 1.125
[6 empty] | ÁREA SEÇÃO |  | PERÍMETRO VIGAS
| VIGAS 2º PAVIMENTO |  |  |  |  | 0.12 | x | 36.97 |  | 4.4364
| OBS: Todos as dimensões apresentadas no cálculo acima foram estimadas!!! | [8 empty] | 29.7882
03.01.040 | DEMOLIÇÃO MANUAL DE CONCRETO ARMADO | [9 empty] | M3 | 36.56 | CDHU | 428.6 | 15669.616 | 0 | 0
|  |  |  | LARGURA |  | COMP. |  | ALTURA |  | M3
| SAPATAS DE FUNDAÇÃO (ESTIMADO) |  | = | 2 |  | 2 | x | 0.8 | = | 3.2
[6 empty] | M3 |  | QUANT. FUNDAÇÕES |  | TOTAL
[6 empty] | 3.2 | x | 10 |  | 32
|  |  |  | ÁREA |  | LANCES |  | ESPESSURA
| ESCADAS (ESTIMADO) |  |  | 7.6 | x | 2 | x | 0.3 | = | 4.56
| OBS: Todos as dimensões apresentadas no cálculo acima foram estimadas!!! | [7 empty] | TOTAL: | 36.56
3.DESTINAÇÃO FINAL
05.08.220 | CARREGAMNETO MECANIZADO DE ENTULHO FRAGMENTADO, COM CAMINHÃO À DISPOSIÇÃO DENTRO DA OBRA, ATÉ O RAIO DE 1 KM | [9 empty] | M3 | 266.8297 | CDHU | 18.3 | 4882.98 | 0 | 0
[8 empty] | M3 | EMP. | TOTAL
| ALVENARIA DEMOLIDA | [6 empty] | 86.259 | 1.3 | 112.1367
M3
| LAJE PRÉ-MOLDADA E ESCADA DEMOLIDAS | [6 empty] | 52.6464 | 1.3 | 68.4403
M3
| VIGAS E PILARES | [6 empty] | 29.7882 | 1.3 | 38.7247
M3
| CONCRETO ARMADO DEMOLIDO | [6 empty] | 36.56 | 1.3 | 47.528
266.8297
05.08.100 | TRANSPORTE DE ENTULHO, PARA DISTÂNCIAS SUPERIORES AO 10 KM ATÉ O 15 KM | [9 empty] | M3 | 266.8297 | CDHU | 51.17 | 13653.67 | 0 | 0
[8 empty] | M3 |  | TOTAL
[8 empty] | 266.8297 | = | 266.8297
266.8297
05.09.006 | TAXA DE DESTINAÇÃO DE RESÍDUOS SÓLIDOS, TIPO INERTE | [9 empty] | T | 667.0742 | CDHU | 39.53 | 26369.44 | 0 | 0
[6 empty] | M3 |  | Peso Específico (T/M3) |  | TOTAL
[6 empty] | 266.8297 | x | 2.5 | = | 667.0742
667.0742
4.EQUIPAMENTOS AUXILIARES
02.05.060 | MONTAGEM E DESMONTAGEM DE ANDAIME TORRE METÁLICA COM ALTURA ATÉ 10m | [9 empty] | M2 | 120 | CDHU | 13.04 | 1564.8 | 0 | 0
[8 empty] | ÁREA |  | TOTAL
[8 empty] | 120 |  | 120
120
02.05.202 | ANDAIME TORRE METÁLICO (1,5 x 1,5 m) COM PISO METÁLICO | [9 empty] | MXMÊS | 50 | CDHU | 29.15 | 1457.5 | 0 | 0
[6 empty] | METROS |  | MÊS |  | TOTAL
[6 empty] | 25 | x | 2 | = | 50
50
08.02.050 | CIMBRAMENTO TUBULAR METÁLICO | [9 empty] | M3xMÊS | 84.63 | CDHU | 11.61 | 982.5543 | 0 | 0
|  |  |  | ÁREA |  | ALTURA |  | MÊS |  | TOTAL
|  |  |  | 28.21 | x | 3 | X | 1 | = | 84.63
84.63
08.02.060 | MONTAGEM E DESMONTAGEM DE CIMBRAMENTO TUBULAR METÁLICO | [9 empty] | M3xMÊS | 84.63 | CDHU | 16.3 | 1379.469 | 0 | 0
|  |  |  | ÁREA |  | ALTURA |  |  |  | TOTAL
|  |  |  | 28.21 | x | 3 |  |  | = | 84.63
84.63
RICARDO FERNANDES AMARAL COUTO
ENGENHEIRO CIVIL
CREA - SP 5069199379
[15 empty] | 166333.4093 |  | 0

## CAPA
|  |  | PLANILHA ORÇAMENTÁRIA |  |  |  | Nº: | PMC-DEM-MET-ORÇ-6000-R01
|  |  | CLIENTE: | PREFEITURA DE CARAPICUÍBA | [5 empty] | FOLHA:
|  |  | OBRA: | DEMOLIÇÃO DE CASA NA RUA METODISTA NO MUNICÍPIO DE CARAPICUÍBA
|  |  | ENDEREÇO: | RUA METODISTA, 50 - JARDIM MARIA BEATRIZ - CARAPICUÍBA-SP
|  |  | TÍTULO: | ORÇAMENTO ESTIMADO - DEMOLIÇÃO CASA RUA METODISTA
SECRETÁRIA DE DESENVOLVIMENTO URBANO |  |  |  |  | Nº CONVÊNIO:
NOME DO ARQUIVO:
PMC-DEM-MET-ORÇ-6000-R01.xlsx
INDICE DE REVISÕES
REV. | DESCRIÇÃO E/OU FOLHAS ATINGIDAS
0 | Emissão Preliminar. Para análise e aprovação do cliente.
1 | Incluída taxa de destinação de resíduos.
|  | REV. 0 |  | REV. 1 |  | REV. 2 | REV. 3 |  | REV. 4 |  | REV. 5
DATA: |  | 2024-12-13 |  | 2025-01-08
EXECUÇÃO: |  | RFAC |  | RFAC
VERIFICAÇÃO
APROVAÇÃO: |  | NACJ |  | NACJ
AS INFORMAÇÕES DESTE DOCUMENTO SÃO PROPRIEDADE DA PREFEITURA DE CARAPICUÍBA, SENDO PROIBIDA A UTILIZAÇÃO FORA DA SUA FINALIDADE.

## RESUMO
RESUMO GERAL - ESTIMATIVA DE CUSTO DA DEMOLIÇÃO
DEMOLIÇÃO DE CASA NA RUA METODISTA NO MUNICÍPIO DE CARAPICUÍBA
RUA METODISTA, 50 - JARDIM MARIA BEATRIZ - CARAPICUÍBA-SP
ITEM | DISCRIMINAÇÃO | TOTAL
1.0 | SERVIÇOS PRELIMINARES | 63717.6506
2.0 | DEMOLIÇÃO | 78246.5974
3.0 | DESTINAÇÃO FINAL | 53635.4303
4.0 | EQUIPAMENTOS AUXILIARES | 6592.2294
PREÇO TOTAL: |  | 202191.9077

## CRONO (hidden)
MUNICÍPIO DE CARAPICUÍBA
Secretaria de Desenvolvimento Urbano
CAMPO DO BAHIA CDHU 184 / SINAPI 07/2021 SIURB INFRA 07/2021
Obra:
Município: Carapicuíba
Endereço:
Planejamento
ITEM | DESCRIÇÃO DOS SERVIÇOS | VALOR (R$) | % ITEM | 1 | 2 | 3 | 4 | 5 | 6 | 7 | 8 | 9 | 10 | 11 | 12
1 | SERVIÇOS PRELIMINARES | 120339.6872 | 6.735% | 1: 50%; 2: 50%
|  |  |  | 60169.8436 | 60169.8436 | 0 | 0 | 0 |  |  | 0 | 0 | 0 | 0 | 0
2 | PAVIMENTAÇÃO | 143147.4107 | 8.011% | 1: 20%; 2: 20%; 3: 20%; 4: 15%; 5: 15%; 6: 10%
|  |  |  | 28629.4821 | 28629.4821 | 28629.4821 | 21472.1116 | 21472.1116 | 14314.7411 | 0 | 0 | 0 | 0 | 0 | 0
3 | IMPLANTAÇÃO DE GUIAS, SARJETAS E SARJETÃO | 78044.8936 | 4.368% | 1: 20%; 2: 20%; 3: 20%; 4: 10%; 5: 10%; 6: 10%; 7: 10%
|  |  |  | 15608.9787 | 15608.9787 | 15608.9787 | 7804.4894 | 7804.4894 | 7804.4894 | 7804.4894 | 0 | 0 | 0 | 0 | 0
4 | DRENAGEM | 282000.0096 | 15.78% | 2: 20%; 3: 20%; 4: 20%; 5: 20%; 6: 20%
|  |  |  | 0 | 56400.0019 | 56400.0019 | 56400.0019 | 56400.0019 | 56400.0019 | 0 |  | 0 | 0 | 0 | 0
5 | VESTIARIO | 486594.4504 | 27.23% | 10% | 10% | 10% | 10% | 10% | 10% | 10% | 10% | 10% | 5% | 5%
|  |  |  | 48659.445 | 48659.445 | 48659.445 | 48659.445 | 48659.445 | 48659.445 | 48659.445 | 48659.445 | 48659.445 | 24329.7225 | 24329.7225 | 0
6 | CAMPO DE GRAMA SINTÉTICA | 676767.8281 | 37.87% |  | 10% | 10% | 10% | 10% | 10% | 10% | 10% | 10% | 10% | 5% | 5%
|  |  |  | 0 | 67676.7828 | 67676.7828 | 67676.7828 | 67676.7828 | 67676.7828 | 67676.7828 | 67676.7828 | 67676.7828 | 67676.7828 | 33838.3914 | 33838.3914
Valores totais S/BDI |  | 1786894.2796 | 100% | 153067.7495 | 277144.5342 | 216974.6906 | 202012.8307 | 202012.8307 | 194855.4602 | 124140.7172 | 116336.2278 | 116336.2278 | 92006.5053 | 58168.1139 | 33838.3914
Valores totais C/BDI |  | 2219858.7635 | 100% | 8.566% | 15.51% | 12.14% | 11.31% | 11.31% | 10.9% | 6.947% | 6.511% | 6.511% | 5.149% | 3.255% | 1.894%
Felipe de Sousa Pinheiro
Engenheiro civil
CREA-SP 5070185958
Carapicuíba, 07/02/2022

## BDI
PREFEITURA MUNICIPAL DE CARAPICUÍBA
SECRETARIA DE DESENVOLVIMENTO URBANO
SETOR DE PROJETOS
DEMOLIÇÃO DE CASA NA RUA METODISTA NO MUNICÍPIO DE CARAPICUÍBA
RUA METODISTA, 50 - JARDIM MARIA BEATRIZ - CARAPICUÍBA-SP
DATA: 09/01/2025
BDI - SEM DESONERAÇÃO
EDIFICAÇÕES
Tipo de Obra (conforme Acórdão 2622/2013 - TCU):
- Construção de Edifícios (também para Reformas)
PLANILHA DE DETALHAMENTO DE BDI - PADRÃO
LIMITES RECOMENDADOS
| ITENS |  | SIGLAS | VALORES | INFERIOR | SUPERIOR
| TAXA DE RATEIO DA ADMINISTRAÇÃO CENTRAL |  | AC | 3% | 3% | 5.5%
| TAXA DE SEGURO E GARANTIA DO EMPREENDIMENTO |  | S+G | 0.8% | 0.8% | 1%
| TAXA DE RISCO |  | R | 0.97% | 0.97% | 1.27%
| TAXA DE DESPESAS FINANCEIRAS |  | DF | 0.59% | 0.59% | 1.39%
| TAXA DE LUCRO |  | L | 6.16% | 6.16% | 8.96%
| TAXA DE TRIBUTOS | PIS (geralmente 0,65%) | I | 0.65% | Variável
|  | COFINS (geralmente 3,00%) |  | 3%
|  | ISS (legislação municipal) |  | 5%
CPRB (INSS)
| BDI conforme Acórdão 2622/2013 - TCU |  |  | 22.47% | 20.34% | 25%
| BDI RESULTANTE |  |  | 22.47%
FÓRMULA UTILIZADA:

## ABC
PREFEITURA MUNICIPAL DE CARAPICUÍBA
SECRETARIA DE DESENVOLVIMENTO URBANO
SETOR DE PROJETOS
total s/bdi
165095.05
DEMOLIÇÃO DE CASA NA RUA METODISTA NO MUNICÍPIO DE CARAPICUÍBA
|  |  | RECURSO: PRÓPRIO |  | SINAPI | 2024-12-01 | NÃO DESONERADO
|  |  | ENDEREÇO: RUA METODISTA, 50 - JARDIM BEATRIZ - CARAPICUÍBA - SP - 06365-347 |  | CDHU 196 | 2024-11-01 | NÃO DESONERADO
DATA: 09/01/2025
ITEM | CÓDIGO | FONTE | DESCRIÇÃO DOS SERVIÇOS | UN. | QUANT. | CUSTO (R$) | VALOR (R$) | % | % ACUMULADA | ABC
1.1 | 01.27.091 | CDHU | ESTUDO DE IMPACTO DE VIZINHANÇA, EM ÁREA URBANA ATÉ 10.000 m² | UN | 1 | 31736.5 | 31736.5 | 19.22% | 19.22% | A
3.3 | 05.09.006 | CDHU | TAXA DE DESTINAÇÃO DE RESÍDUOS SÓLIDOS, TIPO INERTE | T | 667.0742 | 39.9 | 26616.26 | 16.12% | 35.34%
2.3 | 97626 | SINAPI | DEMOLIÇÃO DE PILARES E VIGAS EM CONCRETO ARMADO, DE FORMA MANUAL, SEM REAPROVEITAMENTO. AF_09/2023 | M3 | 29.7882 | 766.75 | 22840.1 | 13.83% | 49.18%
2.2 | 97628 | SINAPI | DEMOLIÇÃO DE LAJES, EM CONCRETO ARMADO, DE FORMA MANUAL, SEM REAPROVEITAMENTO. AF_09/2023 | M3 | 52.6464 | 357.1 | 18800.02 | 11.39% | 60.57%
2.4 | 03.01.040 | CDHU | DEMOLIÇÃO MANUAL DE CONCRETO ARMADO | M3 | 36.56 | 428.6 | 15669.61 | 9.491% | 70.06%
3.2 | 05.08.100 | CDHU | TRANSPORTE DE ENTULHO, PARA DISTÂNCIAS SUPERIORES AO 10 KM ATÉ O 15 KM | M3 | 266.8297 | 47.08 | 12562.34 | 7.609% | 77.67%
1.2 | 02.03.120 | CDHU | TAPUME FIXO PARA FECHAMENTO DE ÁREAS, COM PORTÃO | M2 | 75 | 111.93 | 8394.75 | 5.085% | 82.75%
1.3 | 02.03.060 | CDHU | PROTEÇÃO DE FACHADA COM TELA DE NYLON | M2 | 249.599 | 26.87 | 6706.72 | 4.062% | 86.81% | B
2.1 | 97622 | SINAPI | DEMOLIÇÃO DE ALVENARIA DE BLOCO FURADO, DE FORMA MANUAL, SEM REAPROVEITAMENTO. AF_09/2023 | M3 | 86.259 | 76.29 | 6580.69 | 3.986% | 90.8%
1.4 | 02.03.200 | CDHU | LOCAÇÃO DE QUADROS METÁLICOS PARA PLATAFORMA DE PROTEÇÃO, INCLUSIVE O MADEIRAMENTO | M2XMÊS | 114.4 | 45.36 | 5189.18 | 3.143% | 93.94%
3.1 | 05.08.220 | CDHU | CARREGAMNETO MECANIZADO DE ENTULHO FRAGMENTADO, COM CAMINHÃO À DISPOSIÇÃO DENTRO DA OBRA, ATÉ O RAIO DE 1 KM | M3 | 266.8297 | 17.3 | 4616.15 | 2.796% | 96.74% | C
4.1 | 02.05.060 | CDHU | MONTAGEM E DESMONTAGEM DE ANDAIME TORRE METÁLICA COM ALTURA ATÉ 10m | M2 | 120 | 13.04 | 1564.8 | 0.9478% | 97.69%
4.2 | 02.05.202 | CDHU | ANDAIME TORRE METÁLICO (1,5 x 1,5 m) COM PISO METÁLICO | MXMÊS | 50 | 29 | 1450 | 0.8783% | 98.57%
4.4 | 08.02.060 | CDHU | MONTAGEM E DESMONTAGEM DE CIMBRAMENTO TUBULAR METÁLICO | M3xMÊS | 84.63 | 16.3 | 1379.46 | 0.8356% | 99.4%
4.3 | 08.02.050 | CDHU | CIMBRAMENTO TUBULAR METÁLICO | M3xMÊS | 84.63 | 11.68 | 988.47 | 0.5987% | 100%